## 关系明细
工段 (Area) | 关系大类 (Category) | 起始对象类型 (Subject Type) | 起始对象语义名称 (Subject Entity) | 关系谓词 / 边类型 (Predicate) | 目标对象类型 (Object Type) | 目标对象语义名称 (Object Entity) | 工艺机理与业务因果说明 (Domain Description) | 子场景 | 权重 | 工段编号 | 关系ID | 主体URI | 谓词URI | 客体URI | 关联DCS位号 | 依据来源 | 置信度 | 流程画面 | 变更标记
提取·RSE300一/二萃 | 工段衔接 | 生产工段 | 提取·RSE300一/二萃 | 串联下游 | 生产工段 | 提取·RSE200三萃及溶媒周转 | 衔接物料：二级废酸水。RSE300重相（二级废酸水）送RSE200三萃 | 工段衔接 | 1 | S01 | R0001 | :Area_S01_Extraction_RSE300 | :connectedToNext | :Area_S02_Extraction_RSE200 |  | 流程图画面 | 高 |  | v2新增
提取·RSE300一/二萃 | 工段衔接 | 生产工段 | 提取·RSE300一/二萃 | 串联下游 | 生产工段 | BA水洗 | 衔接物料：一次BA。富青霉素一次BA经一次BA缓冲罐V2136送水洗离心机 | 工段衔接 | 1 | S01 | R0002 | :Area_S01_Extraction_RSE300 | :connectedToNext | :Area_S05_BAWashing |  | 流程图画面 | 高 |  | v2新增
提取·RSE300一/二萃 | 结构关系 | 生产工段 | 提取·RSE300一/二萃 | 包含设备 | 生产设备 | 发酵滤液储罐组 | 提取·RSE300一/二萃包含储罐“发酵滤液储罐组” | 常态 | 1 | S01 | R0003 | :Area_S01_Extraction_RSE300 | :hasEquipment | :FiltrateTankGroup |  | 流程图画面/DCS点表 | 高 | 提取RSE300 | v2新增
提取·RSE300一/二萃 | 结构关系 | 生产设备 | 发酵滤液储罐组 | 包含实例 | 设备实例 | 滤液储罐T2101(滤液罐A) | 发酵滤液储罐组的并联/编号实例 | 常态 | 1 | S01 | R0004 | :FiltrateTankGroup | :hasMember | :FiltrateTankGroup_M01 |  | 流程图画面/DCS点表 | 高 | 提取RSE300 | v2新增
提取·RSE300一/二萃 | 结构关系 | 生产设备 | 发酵滤液储罐组 | 包含实例 | 设备实例 | 滤液罐B | 发酵滤液储罐组的并联/编号实例 | 常态 | 1 | S01 | R0005 | :FiltrateTankGroup | :hasMember | :FiltrateTankGroup_M02 |  | 流程图画面/DCS点表 | 高 | 提取RSE300 | v2新增
提取·RSE300一/二萃 | 结构关系 | 生产设备 | 发酵滤液储罐组 | 具有部件 | 设备部件 | 发酵滤液储罐组·液位计 | 发酵滤液储罐组配置液位计 | 常态 | 1 | S01 | R0006 | :FiltrateTankGroup | :hasPart | :FiltrateTankGroup_P01 |  | 流程图画面 | 中 | 提取RSE300 | v2新增
提取·RSE300一/二萃 | 结构关系 | 生产设备 | 发酵滤液储罐组 | 具有部件 | 设备部件 | 发酵滤液储罐组·温度计 | 发酵滤液储罐组配置温度计 | 常态 | 1 | S01 | R0007 | :FiltrateTankGroup | :hasPart | :FiltrateTankGroup_P02 |  | 流程图画面 | 中 | 提取RSE300 | v2新增
提取·RSE300一/二萃 | 结构关系 | 生产工段 | 提取·RSE300一/二萃 | 包含设备 | 生产设备 | 滤液泵组 | 提取·RSE300一/二萃包含泵“滤液泵组” | 常态 | 1 | S01 | R0008 | :Area_S01_Extraction_RSE300 | :hasEquipment | :FiltratePumpGroup |  | 流程图画面/DCS点表 | 高 | 提取RSE300 | v2新增
提取·RSE300一/二萃 | 结构关系 | 生产设备 | 滤液泵组 | 包含实例 | 设备实例 | 滤液泵A | 滤液泵组的并联/编号实例 | 常态 | 1 | S01 | R0009 | :FiltratePumpGroup | :hasMember | :FiltratePumpGroup_M01 |  | 流程图画面/DCS点表 | 高 | 提取RSE300 | v2新增
提取·RSE300一/二萃 | 结构关系 | 生产设备 | 滤液泵组 | 包含实例 | 设备实例 | 滤液泵B | 滤液泵组的并联/编号实例 | 常态 | 1 | S01 | R0010 | :FiltratePumpGroup | :hasMember | :FiltratePumpGroup_M02 |  | 流程图画面/DCS点表 | 高 | 提取RSE300 | v2新增
提取·RSE300一/二萃 | 结构关系 | 生产设备 | 滤液泵组 | 包含实例 | 设备实例 | 滤液泵C | 滤液泵组的并联/编号实例 | 常态 | 1 | S01 | R0011 | :FiltratePumpGroup | :hasMember | :FiltratePumpGroup_M03 |  | 流程图画面/DCS点表 | 高 | 提取RSE300 | v2新增
提取·RSE300一/二萃 | 结构关系 | 生产设备 | 滤液泵组 | 包含实例 | 设备实例 | 滤液泵D | 滤液泵组的并联/编号实例 | 常态 | 1 | S01 | R0012 | :FiltratePumpGroup | :hasMember | :FiltratePumpGroup_M04 |  | 流程图画面/DCS点表 | 高 | 提取RSE300 | v2新增
提取·RSE300一/二萃 | 结构关系 | 生产设备 | 滤液泵组 | 包含实例 | 设备实例 | 滤液泵E | 滤液泵组的并联/编号实例 | 常态 | 1 | S01 | R0013 | :FiltratePumpGroup | :hasMember | :FiltratePumpGroup_M05 |  | 流程图画面/DCS点表 | 高 | 提取RSE300 | v2新增
提取·RSE300一/二萃 | 结构关系 | 生产设备 | 滤液泵组 | 包含实例 | 设备实例 | 滤液泵F | 滤液泵组的并联/编号实例 | 常态 | 1 | S01 | R0014 | :FiltratePumpGroup | :hasMember | :FiltratePumpGroup_M06 |  | 流程图画面/DCS点表 | 高 | 提取RSE300 | v2新增
提取·RSE300一/二萃 | 结构关系 | 生产设备 | 滤液泵组 | 具有部件 | 设备部件 | 滤液泵组·电机 | 滤液泵组配置电机 | 常态 | 1 | S01 | R0015 | :FiltratePumpGroup | :hasPart | :FiltratePumpGroup_P01 |  | 流程图画面 | 中 | 提取RSE300 | v2新增
提取·RSE300一/二萃 | 结构关系 | 生产工段 | 提取·RSE300一/二萃 | 包含设备 | 生产设备 | RSE300提取离心机组 | 提取·RSE300一/二萃包含碟片离心机“RSE300提取离心机组” | 常态 | 1 | S01 | R0016 | :Area_S01_Extraction_RSE300 | :hasEquipment | :RSE300CentrifugeGroup |  | 流程图画面/DCS点表 | 高 | 提取RSE300 | v2新增
提取·RSE300一/二萃 | 结构关系 | 生产设备 | RSE300提取离心机组 | 包含实例 | 设备实例 | 提取离心机1(II_10CQA) | RSE300提取离心机组的并联/编号实例 | 常态 | 1 | S01 | R0017 | :RSE300CentrifugeGroup | :hasMember | :RSE300CentrifugeGroup_M01 |  | 流程图画面/DCS点表 | 高 | 提取RSE300 | v2新增
提取·RSE300一/二萃 | 结构关系 | 生产设备 | RSE300提取离心机组 | 包含实例 | 设备实例 | 提取离心机2(II_10CQB) | RSE300提取离心机组的并联/编号实例 | 常态 | 1 | S01 | R0018 | :RSE300CentrifugeGroup | :hasMember | :RSE300CentrifugeGroup_M02 |  | 流程图画面/DCS点表 | 高 | 提取RSE300 | v2新增
提取·RSE300一/二萃 | 结构关系 | 生产设备 | RSE300提取离心机组 | 包含实例 | 设备实例 | 提取离心机3(II_10CQC) | RSE300提取离心机组的并联/编号实例 | 常态 | 1 | S01 | R0019 | :RSE300CentrifugeGroup | :hasMember | :RSE300CentrifugeGroup_M03 |  | 流程图画面/DCS点表 | 高 | 提取RSE300 | v2新增
提取·RSE300一/二萃 | 结构关系 | 生产设备 | RSE300提取离心机组 | 包含实例 | 设备实例 | 提取离心机4(II_10CQD) | RSE300提取离心机组的并联/编号实例 | 常态 | 1 | S01 | R0020 | :RSE300CentrifugeGroup | :hasMember | :RSE300CentrifugeGroup_M04 |  | 流程图画面/DCS点表 | 高 | 提取RSE300 | v2新增
提取·RSE300一/二萃 | 结构关系 | 生产设备 | RSE300提取离心机组 | 包含实例 | 设备实例 | 提取离心机5(II_10CQE) | RSE300提取离心机组的并联/编号实例 | 常态 | 1 | S01 | R0021 | :RSE300CentrifugeGroup | :hasMember | :RSE300CentrifugeGroup_M05 |  | 流程图画面/DCS点表 | 高 | 提取RSE300 | v2新增
提取·RSE300一/二萃 | 结构关系 | 生产设备 | RSE300提取离心机组 | 包含实例 | 设备实例 | 提取离心机6(II_10CQF) | RSE300提取离心机组的并联/编号实例 | 常态 | 1 | S01 | R0022 | :RSE300CentrifugeGroup | :hasMember | :RSE300CentrifugeGroup_M06 |  | 流程图画面/DCS点表 | 高 | 提取RSE300 | v2新增
提取·RSE300一/二萃 | 结构关系 | 生产设备 | RSE300提取离心机组 | 具有部件 | 设备部件 | RSE300提取离心机组·碟片分离转鼓 | RSE300提取离心机组配置碟片分离转鼓 | 常态 | 1 | S01 | R0023 | :RSE300CentrifugeGroup | :hasPart | :RSE300CentrifugeGroup_P01 |  | 流程图画面 | 中 | 提取RSE300 | v2新增
提取·RSE300一/二萃 | 结构关系 | 生产设备 | RSE300提取离心机组 | 具有部件 | 设备部件 | RSE300提取离心机组·轻相向心泵 | RSE300提取离心机组配置轻相向心泵 | 常态 | 1 | S01 | R0024 | :RSE300CentrifugeGroup | :hasPart | :RSE300CentrifugeGroup_P02 |  | 流程图画面 | 中 | 提取RSE300 | v2新增
提取·RSE300一/二萃 | 结构关系 | 生产设备 | RSE300提取离心机组 | 具有部件 | 设备部件 | RSE300提取离心机组·重相向心泵 | RSE300提取离心机组配置重相向心泵 | 常态 | 1 | S01 | R0025 | :RSE300CentrifugeGroup | :hasPart | :RSE300CentrifugeGroup_P03 |  | 流程图画面 | 中 | 提取RSE300 | v2新增
提取·RSE300一/二萃 | 结构关系 | 生产设备 | RSE300提取离心机组 | 具有部件 | 设备部件 | RSE300提取离心机组·主电机 | RSE300提取离心机组配置主电机 | 常态 | 1 | S01 | R0026 | :RSE300CentrifugeGroup | :hasPart | :RSE300CentrifugeGroup_P04 |  | 流程图画面 | 中 | 提取RSE300 | v2新增
提取·RSE300一/二萃 | 结构关系 | 生产设备 | RSE300提取离心机组 | 具有部件 | 设备部件 | RSE300提取离心机组·进料调节阀 | RSE300提取离心机组配置进料调节阀 | 常态 | 1 | S01 | R0027 | :RSE300CentrifugeGroup | :hasPart | :RSE300CentrifugeGroup_P05 |  | 流程图画面 | 中 | 提取RSE300 | v2新增
提取·RSE300一/二萃 | 结构关系 | 生产工段 | 提取·RSE300一/二萃 | 包含设备 | 生产设备 | 稀硫酸在线混合器M2123 | 提取·RSE300一/二萃包含管道混合器“稀硫酸在线混合器M2123” | 常态 | 1 | S01 | R0028 | :Area_S01_Extraction_RSE300 | :hasEquipment | :AcidMixerM2123 |  | 流程图画面/DCS点表 | 高 | 提取RSE300 | v2新增
提取·RSE300一/二萃 | 结构关系 | 生产设备 | 稀硫酸在线混合器M2123 | 包含实例 | 设备实例 | M2123A | 稀硫酸在线混合器M2123的并联/编号实例 | 常态 | 1 | S01 | R0029 | :AcidMixerM2123 | :hasMember | :AcidMixerM2123_M01 |  | 流程图画面/DCS点表 | 高 | 提取RSE300 | v2新增
提取·RSE300一/二萃 | 结构关系 | 生产设备 | 稀硫酸在线混合器M2123 | 包含实例 | 设备实例 | M2123B | 稀硫酸在线混合器M2123的并联/编号实例 | 常态 | 1 | S01 | R0030 | :AcidMixerM2123 | :hasMember | :AcidMixerM2123_M02 |  | 流程图画面/DCS点表 | 高 | 提取RSE300 | v2新增
提取·RSE300一/二萃 | 结构关系 | 生产设备 | 稀硫酸在线混合器M2123 | 包含实例 | 设备实例 | M2123C | 稀硫酸在线混合器M2123的并联/编号实例 | 常态 | 1 | S01 | R0031 | :AcidMixerM2123 | :hasMember | :AcidMixerM2123_M03 |  | 流程图画面/DCS点表 | 高 | 提取RSE300 | v2新增
提取·RSE300一/二萃 | 结构关系 | 生产设备 | 稀硫酸在线混合器M2123 | 包含实例 | 设备实例 | M2123D | 稀硫酸在线混合器M2123的并联/编号实例 | 常态 | 1 | S01 | R0032 | :AcidMixerM2123 | :hasMember | :AcidMixerM2123_M04 |  | 流程图画面/DCS点表 | 高 | 提取RSE300 | v2新增
提取·RSE300一/二萃 | 结构关系 | 生产设备 | 稀硫酸在线混合器M2123 | 包含实例 | 设备实例 | M2123E | 稀硫酸在线混合器M2123的并联/编号实例 | 常态 | 1 | S01 | R0033 | :AcidMixerM2123 | :hasMember | :AcidMixerM2123_M05 |  | 流程图画面/DCS点表 | 高 | 提取RSE300 | v2新增
提取·RSE300一/二萃 | 结构关系 | 生产工段 | 提取·RSE300一/二萃 | 包含设备 | 生产设备 | 二级废酸水罐 | 提取·RSE300一/二萃包含储罐“二级废酸水罐” | 常态 | 1 | S01 | R0034 | :Area_S01_Extraction_RSE300 | :hasEquipment | :WasteAcidTank2 |  | 流程图画面/DCS点表 | 高 | 提取RSE300 | v2新增
提取·RSE300一/二萃 | 结构关系 | 生产设备 | 二级废酸水罐 | 具有部件 | 设备部件 | 二级废酸水罐·液位计 | 二级废酸水罐配置液位计 | 常态 | 1 | S01 | R0035 | :WasteAcidTank2 | :hasPart | :WasteAcidTank2_P01 |  | 流程图画面 | 中 | 提取RSE300 | v2新增
提取·RSE300一/二萃 | 结构关系 | 生产工段 | 提取·RSE300一/二萃 | 包含设备 | 生产设备 | 三级废酸水罐/废酸水中和罐V2124 | 提取·RSE300一/二萃包含中和罐“三级废酸水罐/废酸水中和罐V2124” | 常态 | 1 | S01 | R0036 | :Area_S01_Extraction_RSE300 | :hasEquipment | :WasteAcidNeutralizerV2124 |  | 流程图画面/DCS点表 | 高 | 提取RSE300 | v2新增
提取·RSE300一/二萃 | 结构关系 | 生产设备 | 三级废酸水罐/废酸水中和罐V2124 | 具有部件 | 设备部件 | 三级废酸水罐/废酸水中和罐V2124·pH计 | 三级废酸水罐/废酸水中和罐V2124配置pH计 | 常态 | 1 | S01 | R0037 | :WasteAcidNeutralizerV2124 | :hasPart | :WasteAcidNeutralizerV2124_P01 |  | 流程图画面 | 中 | 提取RSE300 | v2新增
提取·RSE300一/二萃 | 结构关系 | 生产设备 | 三级废酸水罐/废酸水中和罐V2124 | 具有部件 | 设备部件 | 三级废酸水罐/废酸水中和罐V2124·液碱调节阀 | 三级废酸水罐/废酸水中和罐V2124配置液碱调节阀 | 常态 | 1 | S01 | R0038 | :WasteAcidNeutralizerV2124 | :hasPart | :WasteAcidNeutralizerV2124_P02 |  | 流程图画面 | 中 | 提取RSE300 | v2新增
提取·RSE300一/二萃 | 结构关系 | 生产设备 | 发酵滤液储罐组 | 具有属性 | 工艺属性 | 滤液罐液位 | 滤液储罐T2101液位 | 常态 | 1 | S01 | R0039 | :FiltrateTankGroup | :hasAttribute | :Attr_001 | LT_1102 | DCS点表 | 高 | 提取RSE300 | v2新增
提取·RSE300一/二萃 | 结构关系 | 生产设备 | 发酵滤液储罐组 | 具有属性 | 工艺属性 | 滤液温度 | 滤液储罐温度，影响青霉素稳定性 | 常态 | 1 | S01 | R0040 | :FiltrateTankGroup | :hasAttribute | :Attr_002 | TI_1101 | DCS点表 | 高 | 提取RSE300 | v2新增
提取·RSE300一/二萃 | 结构关系 | 生产设备 | 发酵滤液储罐组 | 具有属性 | 工艺属性 | 滤液罐进料流量 | 发酵滤液来料流量 | 常态 | 1 | S01 | R0041 | :FiltrateTankGroup | :hasAttribute | :Attr_003 | FT_1103、FT_1004 | DCS点表 | 高 | 提取RSE300 | v2新增
提取·RSE300一/二萃 | 结构关系 | 生产设备 | RSE300提取离心机组 | 具有属性 | 工艺属性 | 滤液进料流量 | RSE300各组(1-2/3-4/5-6)滤液进料 | 常态 | 1 | S01 | R0042 | :RSE300CentrifugeGroup | :hasAttribute | :Attr_004 | FT_1104C、FT_1104D、FT_1104E | DCS点表 | 高 | 提取RSE300 | v2新增
提取·RSE300一/二萃 | 结构关系 | 生产设备 | RSE300提取离心机组 | 具有属性 | 工艺属性 | BA进料流量 | 丁酯/BA进料 | 常态 | 1 | S01 | R0043 | :RSE300CentrifugeGroup | :hasAttribute | :Attr_005 | FT_1105C、FT_1105D、FT_1105E | DCS点表 | 高 | 提取RSE300 | v2新增
提取·RSE300一/二萃 | 结构关系 | 生产设备 | RSE300提取离心机组 | 具有属性 | 工艺属性 | 破乳剂进料流量 | 破乳剂注入量 | 常态 | 1 | S01 | R0044 | :RSE300CentrifugeGroup | :hasAttribute | :Attr_006 | FT_1101C、FT_1101D、FT_1101E | DCS点表 | 高 | 提取RSE300 | v2新增
提取·RSE300一/二萃 | 结构关系 | 生产设备 | RSE300提取离心机组 | 具有属性 | 工艺属性 | 一阶段酸化pH | 一阶段萃取pH | 常态 | 1 | S01 | R0045 | :RSE300CentrifugeGroup | :hasAttribute | :Attr_007 | AT_1105、AT_1107、AT_1109 | DCS点表 | 高 | 提取RSE300 | v2新增
提取·RSE300一/二萃 | 结构关系 | 生产设备 | RSE300提取离心机组 | 具有属性 | 工艺属性 | 二阶段酸化pH | 二阶段萃取pH | 常态 | 1 | S01 | R0046 | :RSE300CentrifugeGroup | :hasAttribute | :Attr_008 | AT_1106、AT_1108、AT_1110 | DCS点表 | 高 | 提取RSE300 | v2新增
提取·RSE300一/二萃 | 结构关系 | 生产设备 | RSE300提取离心机组 | 具有属性 | 工艺属性 | 重相出口压力 | 重相向心泵背压 | 常态 | 1 | S01 | R0047 | :RSE300CentrifugeGroup | :hasAttribute | :Attr_009 | PT_1001A、PT_1001B、PT_1001C、PT_1001D、PT_1001E | DCS点表 | 高 | 提取RSE300 | v2新增
提取·RSE300一/二萃 | 结构关系 | 生产设备 | RSE300提取离心机组 | 具有属性 | 工艺属性 | 轻相出口压力 | 轻相向心泵背压 | 常态 | 1 | S01 | R0048 | :RSE300CentrifugeGroup | :hasAttribute | :Attr_010 | PT_1002A、PT_1002B、PT_1002C、PT_1002D、PT_1002E | DCS点表 | 高 | 提取RSE300 | v2新增
提取·RSE300一/二萃 | 结构关系 | 生产设备 | RSE300提取离心机组 | 具有属性 | 工艺属性 | 主电机电流 | 负荷/排渣状态指示 | 常态 | 1 | S01 | R0049 | :RSE300CentrifugeGroup | :hasAttribute | :Attr_011 | II_10CQA、II_10CQB、II_10CQC、II_10CQD、II_10CQE、II_10CQF | DCS点表 | 高 | 提取RSE300 | v2新增
提取·RSE300一/二萃 | 结构关系 | 生产设备 | 稀硫酸在线混合器M2123 | 具有属性 | 工艺属性 | 稀硫酸注入流量 | 各混合器稀硫酸流量 | 常态 | 1 | S01 | R0050 | :AcidMixerM2123 | :hasAttribute | :Attr_012 | FT_1106A、FT_1106B、FT_1106C、FT_1106D、FT_1106E | DCS点表 | 高 | 提取RSE300 | v2新增
提取·RSE300一/二萃 | 结构关系 | 生产设备 | 三级废酸水罐/废酸水中和罐V2124 | 具有属性 | 工艺属性 | 废酸水中和pH | 中和后pH | 常态 | 1 | S01 | R0051 | :WasteAcidNeutralizerV2124 | :hasAttribute | :Attr_013 | AT_1111 | DCS点表 | 高 | 提取RSE300 | v2新增
提取·RSE300一/二萃 | 结构关系 | 生产设备 | 三级废酸水罐/废酸水中和罐V2124 | 具有属性 | 工艺属性 | 废酸水罐液位 | 三级废酸水罐/废酸水中和罐V2124的废酸水罐液位 | 常态 | 1 | S01 | R0052 | :WasteAcidNeutralizerV2124 | :hasAttribute | :Attr_014 | LT_1105 | DCS点表 | 高 | 提取RSE300 | v2新增
提取·RSE300一/二萃 | 结构关系 | 生产设备 | 三级废酸水罐/废酸水中和罐V2124 | 具有属性 | 工艺属性 | 废酸水外送流量 | 去回收流量/密度 | 常态 | 1 | S01 | R0053 | :WasteAcidNeutralizerV2124 | :hasAttribute | :Attr_015 | FT_2001、DI_2001 | DCS点表 | 高 | 提取RSE300 | v2新增
提取·RSE300一/二萃 | 结构关系 | 生产设备 | RSE300提取离心机组 | 具有属性 | 工艺属性 | 萃取分配系数(青霉素G) | 酸性下青霉素G游离酸进入BA的分配比 | 常态 | 1 | S01 | R0054 | :RSE300CentrifugeGroup | :hasAttribute | :Attr_248 |  | 工艺机理 | 中 | 提取RSE300 | v2新增
提取·RSE300一/二萃 | 结构关系 | 生产设备 | RSE300提取离心机组 | 具有属性 | 工艺属性 | 青霉素酸降解速率 | 低pH/高温下青霉素G酸不稳定降解 | 常态 | 1 | S01 | R0055 | :RSE300CentrifugeGroup | :hasAttribute | :Attr_249 |  | 工艺机理 | 中 | 提取RSE300 | v2新增
提取·RSE300一/二萃 | 结构关系 | 生产设备 | RSE300提取离心机组 | 具有属性 | 工艺属性 | 相界面乳化层厚度 | 蛋白质等表面活性物造成乳化 | 常态 | 1 | S01 | R0056 | :RSE300CentrifugeGroup | :hasAttribute | :Attr_250 |  | 工艺机理 | 中 | 提取RSE300 | v2新增
提取·RSE300一/二萃 | 结构关系 | 生产设备 | 三级废酸水罐/废酸水中和罐V2124 | 具有属性 | 质量指标 | 提取废酸水残效 | 废酸水中残留青霉素，提取损失 | 常态 | 1 | S01 | R0057 | :WasteAcidNeutralizerV2124 | :hasAttribute | :QKPI_253 |  | 工艺机理 | 中 | 提取RSE300 | v2新增
提取·RSE300一/二萃 | 结构关系 | 物料流股 | 青霉素G发酵滤液 | 具有属性 | 工艺属性 | 滤液温度 | 青霉素G发酵滤液的滤液温度（流股属性，测点位于管线/承载设备） | 常态 | 1 | S01 | R0058 | :MS_Filtrate | :hasAttribute | :Attr_002 | TI_1101 | DCS点表 | 高 | 提取RSE300 | v2新增
提取·RSE300一/二萃 | 结构关系 | 物料流股 | 一次BA | 具有属性 | 质量指标 | 一次BA青霉素效价 | 一次BA的一次BA青霉素效价（流股属性，测点位于管线/承载设备） | 常态 | 1 | S01 | R0059 | :MS_PrimaryBA | :hasAttribute | :QKPI_252 |  | 工艺机理 | 中 | 提取RSE300 | v2新增
提取·RSE300一/二萃 | 测点绑定关系 | 工艺属性 | 滤液罐液位 | 绑定测点 | DCS测点 | LT_1102 | DCS原点描述：滤液储罐T2101液位 | 常态 | 1 | S01 | R0060 | :Attr_001 | :boundToTag | :LT_1102 | LT_1102 | DCS点表 | 高 | 提取RSE300 | v2新增
提取·RSE300一/二萃 | 测点绑定关系 | 工艺属性 | 滤液温度 | 绑定测点 | DCS测点 | TI_1101 | DCS原点描述：滤液储罐T2101温度 | 常态 | 1 | S01 | R0061 | :Attr_002 | :boundToTag | :TI_1101 | TI_1101 | DCS点表 | 高 | 提取RSE300 | v2新增
提取·RSE300一/二萃 | 测点绑定关系 | 工艺属性 | 滤液罐进料流量 | 绑定测点 | DCS测点 | FT_1103 | DCS原点描述：滤液储罐T2101进料流量 | 常态 | 1 | S01 | R0062 | :Attr_003 | :boundToTag | :FT_1103 | FT_1103 | DCS点表 | 高 | 提取RSE300 | v2新增
提取·RSE300一/二萃 | 测点绑定关系 | 工艺属性 | 滤液罐进料流量 | 绑定测点 | DCS测点 | FT_1004 | DCS原点描述：滤液罐进口流量 | 常态 | 1 | S01 | R0063 | :Attr_003 | :boundToTag | :FT_1004 | FT_1004 | DCS点表 | 高 | 提取RSE300 | v2新增
提取·RSE300一/二萃 | 测点绑定关系 | 工艺属性 | 滤液进料流量 | 绑定测点 | DCS测点 | FT_1104C | DCS原点描述：离心机300（1—2）滤液进料流量 | 常态 | 1 | S01 | R0064 | :Attr_004 | :boundToTag | :FT_1104C | FT_1104C | DCS点表 | 高 | 提取RSE300 | v2新增
提取·RSE300一/二萃 | 测点绑定关系 | 工艺属性 | 滤液进料流量 | 绑定测点 | DCS测点 | FT_1104D | DCS原点描述：离心机300（3—4）滤液进料流量 | 常态 | 1 | S01 | R0065 | :Attr_004 | :boundToTag | :FT_1104D | FT_1104D | DCS点表 | 高 | 提取RSE300 | v2新增
提取·RSE300一/二萃 | 测点绑定关系 | 工艺属性 | 滤液进料流量 | 绑定测点 | DCS测点 | FT_1104E | DCS原点描述：离心机300（5—6）滤液进料流量 | 常态 | 1 | S01 | R0066 | :Attr_004 | :boundToTag | :FT_1104E | FT_1104E | DCS点表 | 高 | 提取RSE300 | v2新增
提取·RSE300一/二萃 | 测点绑定关系 | 工艺属性 | BA进料流量 | 绑定测点 | DCS测点 | FT_1105C | DCS原点描述：离心机300（1—2）丁酯进料流量 | 常态 | 1 | S01 | R0067 | :Attr_005 | :boundToTag | :FT_1105C | FT_1105C | DCS点表 | 高 | 提取RSE300 | v2新增
提取·RSE300一/二萃 | 测点绑定关系 | 工艺属性 | BA进料流量 | 绑定测点 | DCS测点 | FT_1105D | DCS原点描述：离心机300（3—4）丁酯进料流量 | 常态 | 1 | S01 | R0068 | :Attr_005 | :boundToTag | :FT_1105D | FT_1105D | DCS点表 | 高 | 提取RSE300 | v2新增
提取·RSE300一/二萃 | 测点绑定关系 | 工艺属性 | BA进料流量 | 绑定测点 | DCS测点 | FT_1105E | DCS原点描述：离心机300（5—6）丁酯进料流量 | 常态 | 1 | S01 | R0069 | :Attr_005 | :boundToTag | :FT_1105E | FT_1105E | DCS点表 | 高 | 提取RSE300 | v2新增
提取·RSE300一/二萃 | 测点绑定关系 | 工艺属性 | 破乳剂进料流量 | 绑定测点 | DCS测点 | FT_1101C | DCS原点描述：离心机300（1—2）破乳剂进料流量 | 常态 | 1 | S01 | R0070 | :Attr_006 | :boundToTag | :FT_1101C | FT_1101C | DCS点表 | 高 | 提取RSE300 | v2新增
提取·RSE300一/二萃 | 测点绑定关系 | 工艺属性 | 破乳剂进料流量 | 绑定测点 | DCS测点 | FT_1101D | DCS原点描述：离心机300（3—4）破乳剂进料流量 | 常态 | 1 | S01 | R0071 | :Attr_006 | :boundToTag | :FT_1101D | FT_1101D | DCS点表 | 高 | 提取RSE300 | v2新增
提取·RSE300一/二萃 | 测点绑定关系 | 工艺属性 | 破乳剂进料流量 | 绑定测点 | DCS测点 | FT_1101E | DCS原点描述：离心机300（5—6）破乳剂进料流量 | 常态 | 1 | S01 | R0072 | :Attr_006 | :boundToTag | :FT_1101E | FT_1101E | DCS点表 | 高 | 提取RSE300 | v2新增
提取·RSE300一/二萃 | 测点绑定关系 | 工艺属性 | 一阶段酸化pH | 绑定测点 | DCS测点 | AT_1105 | DCS原点描述：离心机300（1—2）一阶段PH | 常态 | 1 | S01 | R0073 | :Attr_007 | :boundToTag | :AT_1105 | AT_1105 | DCS点表 | 高 | 提取RSE300 | v2新增
提取·RSE300一/二萃 | 测点绑定关系 | 工艺属性 | 一阶段酸化pH | 绑定测点 | DCS测点 | AT_1107 | DCS原点描述：离心机300（3—4）一阶段PH | 常态 | 1 | S01 | R0074 | :Attr_007 | :boundToTag | :AT_1107 | AT_1107 | DCS点表 | 高 | 提取RSE300 | v2新增
提取·RSE300一/二萃 | 测点绑定关系 | 工艺属性 | 一阶段酸化pH | 绑定测点 | DCS测点 | AT_1109 | DCS原点描述：离心机300（5—6）一阶段PH | 常态 | 1 | S01 | R0075 | :Attr_007 | :boundToTag | :AT_1109 | AT_1109 | DCS点表 | 高 | 提取RSE300 | v2新增
提取·RSE300一/二萃 | 测点绑定关系 | 工艺属性 | 二阶段酸化pH | 绑定测点 | DCS测点 | AT_1106 | DCS原点描述：离心机300（1—2）二阶段PH | 常态 | 1 | S01 | R0076 | :Attr_008 | :boundToTag | :AT_1106 | AT_1106 | DCS点表 | 高 | 提取RSE300 | v2新增
提取·RSE300一/二萃 | 测点绑定关系 | 工艺属性 | 二阶段酸化pH | 绑定测点 | DCS测点 | AT_1108 | DCS原点描述：离心机300（3—4）二阶段PH | 常态 | 1 | S01 | R0077 | :Attr_008 | :boundToTag | :AT_1108 | AT_1108 | DCS点表 | 高 | 提取RSE300 | v2新增
提取·RSE300一/二萃 | 测点绑定关系 | 工艺属性 | 二阶段酸化pH | 绑定测点 | DCS测点 | AT_1110 | DCS原点描述：离心机300（5—6）二阶段PH | 常态 | 1 | S01 | R0078 | :Attr_008 | :boundToTag | :AT_1110 | AT_1110 | DCS点表 | 高 | 提取RSE300 | v2新增
提取·RSE300一/二萃 | 测点绑定关系 | 工艺属性 | 重相出口压力 | 绑定测点 | DCS测点 | PT_1001A | DCS原点描述：离心机A1重相压力 | 常态 | 1 | S01 | R0079 | :Attr_009 | :boundToTag | :PT_1001A | PT_1001A | DCS点表 | 高 | 提取RSE300 | v2新增
提取·RSE300一/二萃 | 测点绑定关系 | 工艺属性 | 重相出口压力 | 绑定测点 | DCS测点 | PT_1001B | DCS原点描述：离心机A2重相压力 | 常态 | 1 | S01 | R0080 | :Attr_009 | :boundToTag | :PT_1001B | PT_1001B | DCS点表 | 高 | 提取RSE300 | v2新增
提取·RSE300一/二萃 | 测点绑定关系 | 工艺属性 | 重相出口压力 | 绑定测点 | DCS测点 | PT_1001C | DCS原点描述：离心机A3重相压力 | 常态 | 1 | S01 | R0081 | :Attr_009 | :boundToTag | :PT_1001C | PT_1001C | DCS点表 | 高 | 提取RSE300 | v2新增
提取·RSE300一/二萃 | 测点绑定关系 | 工艺属性 | 重相出口压力 | 绑定测点 | DCS测点 | PT_1001D | DCS原点描述：离心机A4重相压力 | 常态 | 1 | S01 | R0082 | :Attr_009 | :boundToTag | :PT_1001D | PT_1001D | DCS点表 | 高 | 提取RSE300 | v2新增
提取·RSE300一/二萃 | 测点绑定关系 | 工艺属性 | 重相出口压力 | 绑定测点 | DCS测点 | PT_1001E | DCS原点描述：离心机A5重相压力 | 常态 | 1 | S01 | R0083 | :Attr_009 | :boundToTag | :PT_1001E | PT_1001E | DCS点表 | 高 | 提取RSE300 | v2新增
提取·RSE300一/二萃 | 测点绑定关系 | 工艺属性 | 轻相出口压力 | 绑定测点 | DCS测点 | PT_1002A | DCS原点描述：离心机B1轻相出口压力 | 常态 | 1 | S01 | R0084 | :Attr_010 | :boundToTag | :PT_1002A | PT_1002A | DCS点表 | 高 | 提取RSE300 | v2新增
提取·RSE300一/二萃 | 测点绑定关系 | 工艺属性 | 轻相出口压力 | 绑定测点 | DCS测点 | PT_1002B | DCS原点描述：离心机B2轻相出口压力 | 常态 | 1 | S01 | R0085 | :Attr_010 | :boundToTag | :PT_1002B | PT_1002B | DCS点表 | 高 | 提取RSE300 | v2新增
提取·RSE300一/二萃 | 测点绑定关系 | 工艺属性 | 轻相出口压力 | 绑定测点 | DCS测点 | PT_1002C | DCS原点描述：离心机B3轻相出口压力 | 常态 | 1 | S01 | R0086 | :Attr_010 | :boundToTag | :PT_1002C | PT_1002C | DCS点表 | 高 | 提取RSE300 | v2新增
提取·RSE300一/二萃 | 测点绑定关系 | 工艺属性 | 轻相出口压力 | 绑定测点 | DCS测点 | PT_1002D | DCS原点描述：离心机B4轻相出口压力 | 常态 | 1 | S01 | R0087 | :Attr_010 | :boundToTag | :PT_1002D | PT_1002D | DCS点表 | 高 | 提取RSE300 | v2新增
提取·RSE300一/二萃 | 测点绑定关系 | 工艺属性 | 轻相出口压力 | 绑定测点 | DCS测点 | PT_1002E | DCS原点描述：离心机B5轻相出口压力 | 常态 | 1 | S01 | R0088 | :Attr_010 | :boundToTag | :PT_1002E | PT_1002E | DCS点表 | 高 | 提取RSE300 | v2新增
提取·RSE300一/二萃 | 测点绑定关系 | 工艺属性 | 主电机电流 | 绑定测点 | DCS测点 | II_10CQA | DCS原点描述：提取一萃离心机A电流反馈 | 常态 | 1 | S01 | R0089 | :Attr_011 | :boundToTag | :II_10CQA | II_10CQA | DCS点表 | 高 | 提取RSE300 | v2新增
提取·RSE300一/二萃 | 测点绑定关系 | 工艺属性 | 主电机电流 | 绑定测点 | DCS测点 | II_10CQB | DCS原点描述：提取一萃离心机B电流反馈 | 常态 | 1 | S01 | R0090 | :Attr_011 | :boundToTag | :II_10CQB | II_10CQB | DCS点表 | 高 | 提取RSE300 | v2新增
提取·RSE300一/二萃 | 测点绑定关系 | 工艺属性 | 主电机电流 | 绑定测点 | DCS测点 | II_10CQC | DCS原点描述：提取一萃离心机C电流反馈 | 常态 | 1 | S01 | R0091 | :Attr_011 | :boundToTag | :II_10CQC | II_10CQC | DCS点表 | 高 | 提取RSE300 | v2新增
提取·RSE300一/二萃 | 测点绑定关系 | 工艺属性 | 主电机电流 | 绑定测点 | DCS测点 | II_10CQD | DCS原点描述：提取一萃离心机D电流反馈 | 常态 | 1 | S01 | R0092 | :Attr_011 | :boundToTag | :II_10CQD | II_10CQD | DCS点表 | 高 | 提取RSE300 | v2新增
提取·RSE300一/二萃 | 测点绑定关系 | 工艺属性 | 主电机电流 | 绑定测点 | DCS测点 | II_10CQE | DCS原点描述：提取一萃离心机E电流反馈 | 常态 | 1 | S01 | R0093 | :Attr_011 | :boundToTag | :II_10CQE | II_10CQE | DCS点表 | 高 | 提取RSE300 | v2新增
提取·RSE300一/二萃 | 测点绑定关系 | 工艺属性 | 主电机电流 | 绑定测点 | DCS测点 | II_10CQF | DCS原点描述：提取一萃离心机F电流反馈 | 常态 | 1 | S01 | R0094 | :Attr_011 | :boundToTag | :II_10CQF | II_10CQF | DCS点表 | 高 | 提取RSE300 | v2新增
提取·RSE300一/二萃 | 测点绑定关系 | 工艺属性 | 稀硫酸注入流量 | 绑定测点 | DCS测点 | FT_1106A | DCS原点描述：混合器M2123A稀硫酸流量(DN25) | 常态 | 1 | S01 | R0095 | :Attr_012 | :boundToTag | :FT_1106A | FT_1106A | DCS点表 | 高 | 提取RSE300 | v2新增
提取·RSE300一/二萃 | 测点绑定关系 | 工艺属性 | 稀硫酸注入流量 | 绑定测点 | DCS测点 | FT_1106B | DCS原点描述：混合器M2123B稀硫酸流量(DN25) | 常态 | 1 | S01 | R0096 | :Attr_012 | :boundToTag | :FT_1106B | FT_1106B | DCS点表 | 高 | 提取RSE300 | v2新增
提取·RSE300一/二萃 | 测点绑定关系 | 工艺属性 | 稀硫酸注入流量 | 绑定测点 | DCS测点 | FT_1106C | DCS原点描述：混合器M2123C稀硫酸流量(DN25) | 常态 | 1 | S01 | R0097 | :Attr_012 | :boundToTag | :FT_1106C | FT_1106C | DCS点表 | 高 | 提取RSE300 | v2新增
提取·RSE300一/二萃 | 测点绑定关系 | 工艺属性 | 稀硫酸注入流量 | 绑定测点 | DCS测点 | FT_1106D | DCS原点描述：混合器M2123D稀硫酸流量(DN25) | 常态 | 1 | S01 | R0098 | :Attr_012 | :boundToTag | :FT_1106D | FT_1106D | DCS点表 | 高 | 提取RSE300 | v2新增
提取·RSE300一/二萃 | 测点绑定关系 | 工艺属性 | 稀硫酸注入流量 | 绑定测点 | DCS测点 | FT_1106E | DCS原点描述：混合器M2123E稀硫酸流量(DN25) | 常态 | 1 | S01 | R0099 | :Attr_012 | :boundToTag | :FT_1106E | FT_1106E | DCS点表 | 高 | 提取RSE300 | v2新增
提取·RSE300一/二萃 | 测点绑定关系 | 工艺属性 | 废酸水中和pH | 绑定测点 | DCS测点 | AT_1111 | DCS原点描述：废酸水中和罐V2124 PH | 常态 | 1 | S01 | R0100 | :Attr_013 | :boundToTag | :AT_1111 | AT_1111 | DCS点表 | 高 | 提取RSE300 | v2新增
提取·RSE300一/二萃 | 测点绑定关系 | 工艺属性 | 废酸水罐液位 | 绑定测点 | DCS测点 | LT_1105 | DCS原点描述：废酸水中和罐V2124液位 | 常态 | 1 | S01 | R0101 | :Attr_014 | :boundToTag | :LT_1105 | LT_1105 | DCS点表 | 高 | 提取RSE300 | v2新增
提取·RSE300一/二萃 | 测点绑定关系 | 工艺属性 | 废酸水外送流量 | 绑定测点 | DCS测点 | FT_2001 | DCS原点描述：废酸水流量计 | 常态 | 1 | S01 | R0102 | :Attr_015 | :boundToTag | :FT_2001 | FT_2001 | DCS点表 | 高 | 提取RSE300 | v2新增
提取·RSE300一/二萃 | 测点绑定关系 | 工艺属性 | 废酸水外送流量 | 绑定测点 | DCS测点 | DI_2001 | DCS原点描述：废酸水密度计 | 常态 | 1 | S01 | R0103 | :Attr_015 | :boundToTag | :DI_2001 | DI_2001 | DCS点表 | 高 | 提取RSE300 | v2新增
提取·RSE300一/二萃 | 控制关系 | 控制仪表 | 滤液进料流量控制器(FIC-1104) | 控制 | 执行机构 | 离心机滤液进口调节阀HV_1003A–E | 按设定处理量调节离心机滤液进料 | 闭环调节 | 1 | S01 | R0104 | :Ctrl_001 | :controls | :Act_001 | HV_1003A_AO、HV_1003B_AO、HV_1003C_AO、HV_1003D_AO、HV_1003E_AO | DCS点表(AO指令) | 高 | 提取RSE300 | v2新增
提取·RSE300一/二萃 | 控制关系 | 工艺属性 | 滤液进料流量 | 反馈给 | 控制仪表 | 滤液进料流量控制器(FIC-1104) | 滤液进料流量作为过程变量PV反馈给滤液进料流量控制器(FIC-1104) | 闭环调节 | 1 | S01 | R0105 | :Attr_004 | :feedbackTo | :Ctrl_001 |  | DCS点表 | 高 | 提取RSE300 | v2新增
提取·RSE300一/二萃 | 控制关系 | 执行机构 | 离心机滤液进口调节阀HV_1003A–E | 影响 | 工艺属性 | 滤液进料流量 | 离心机滤液进口调节阀HV_1003A–E开度/频率变化直接改变滤液进料流量 | 控制传导 | 1 | S01 | R0106 | :Act_001 | :affects | :Attr_004 | HV_1003A_AO、HV_1003B_AO、HV_1003C_AO、HV_1003D_AO、HV_1003E_AO | 工艺机理 | 中 | 提取RSE300 | v2新增
提取·RSE300一/二萃 | 控制关系 | 控制仪表 | 破乳剂流量控制器(FIC-1101) | 控制 | 执行机构 | 破乳剂流量调节阀HV_1002A–F | 按滤液量比例投加破乳剂 | 比值控制 | 1 | S01 | R0107 | :Ctrl_002 | :controls | :Act_002 | HV_1002A_AO、HV_1002B_AO、HV_1002C_AO、HV_1002D_AO、HV_1002E_AO、HV_1002F_AO | DCS点表(AO指令) | 高 | 提取RSE300 | v2新增
提取·RSE300一/二萃 | 控制关系 | 工艺属性 | 破乳剂进料流量 | 反馈给 | 控制仪表 | 破乳剂流量控制器(FIC-1101) | 破乳剂进料流量作为过程变量PV反馈给破乳剂流量控制器(FIC-1101) | 比值控制 | 1 | S01 | R0108 | :Attr_006 | :feedbackTo | :Ctrl_002 |  | DCS点表 | 高 | 提取RSE300 | v2新增
提取·RSE300一/二萃 | 控制关系 | 执行机构 | 破乳剂流量调节阀HV_1002A–F | 影响 | 工艺属性 | 破乳剂进料流量 | 破乳剂流量调节阀HV_1002A–F开度/频率变化直接改变破乳剂进料流量 | 控制传导 | 1 | S01 | R0109 | :Act_002 | :affects | :Attr_006 | HV_1002A_AO、HV_1002B_AO、HV_1002C_AO、HV_1002D_AO、HV_1002E_AO、HV_1002F_AO | 工艺机理 | 中 | 提取RSE300 | v2新增
提取·RSE300一/二萃 | 控制关系 | 控制仪表 | 提取酸化pH控制器(AIC-1105) | 控制 | 执行机构 | 稀硫酸泵变频器PB_1015A–F | 调节稀硫酸泵频率使萃取pH稳定在2.0–2.2 | 闭环调节 | 1 | S01 | R0110 | :Ctrl_003 | :controls | :Act_003 | PB_1015A_AO、PB_1015B_AO、PB_1015C_AO、PB_1015D_AO、PB_1015E_AO、PB_1015F_AO | DCS点表(AO指令) | 高 | 提取RSE300 | v2新增
提取·RSE300一/二萃 | 控制关系 | 工艺属性 | 一阶段酸化pH | 反馈给 | 控制仪表 | 提取酸化pH控制器(AIC-1105) | 一阶段酸化pH作为过程变量PV反馈给提取酸化pH控制器(AIC-1105) | 闭环调节 | 1 | S01 | R0111 | :Attr_007 | :feedbackTo | :Ctrl_003 |  | DCS点表 | 高 | 提取RSE300 | v2新增
提取·RSE300一/二萃 | 控制关系 | 执行机构 | 稀硫酸泵变频器PB_1015A–F | 影响 | 工艺属性 | 一阶段酸化pH | 稀硫酸泵变频器PB_1015A–F开度/频率变化直接改变一阶段酸化pH | 控制传导 | 1 | S01 | R0112 | :Act_003 | :affects | :Attr_007 | PB_1015A_AO、PB_1015B_AO、PB_1015C_AO、PB_1015D_AO、PB_1015E_AO、PB_1015F_AO | 工艺机理 | 中 | 提取RSE300 | v2新增
提取·RSE300一/二萃 | 控制关系 | 控制仪表 | BA进料流量控制器(FIC-1105) | 控制 | 执行机构 | 离心机BA/丁酯进口调节阀HV_1004/HV_1005 | 按滤液流量维持相比 | 比值控制 | 1 | S01 | R0113 | :Ctrl_004 | :controls | :Act_004 | HV_1004A_AO、HV_1005A_AO、HV_1004B_AO、HV_1005B_AO | DCS点表(AO指令) | 高 | 提取RSE300 | v2新增
提取·RSE300一/二萃 | 控制关系 | 工艺属性 | BA进料流量 | 反馈给 | 控制仪表 | BA进料流量控制器(FIC-1105) | BA进料流量作为过程变量PV反馈给BA进料流量控制器(FIC-1105) | 比值控制 | 1 | S01 | R0114 | :Attr_005 | :feedbackTo | :Ctrl_004 |  | DCS点表 | 高 | 提取RSE300 | v2新增
提取·RSE300一/二萃 | 控制关系 | 执行机构 | 离心机BA/丁酯进口调节阀HV_1004/HV_1005 | 影响 | 工艺属性 | BA进料流量 | 离心机BA/丁酯进口调节阀HV_1004/HV_1005开度/频率变化直接改变BA进料流量 | 控制传导 | 1 | S01 | R0115 | :Act_004 | :affects | :Attr_005 | HV_1004A_AO、HV_1005A_AO、HV_1004B_AO、HV_1005B_AO | 工艺机理 | 中 | 提取RSE300 | v2新增
提取·RSE300一/二萃 | 控制关系 | 控制仪表 | 废酸水中和pH控制器(AIC-1111) | 控制 | 执行机构 | 废酸水中和罐液碱调节阀HV_1101 | 液碱中和废酸水后外送 | 闭环调节 | 1 | S01 | R0116 | :Ctrl_005 | :controls | :Act_005 | HV_1101_AO | DCS点表(AO指令) | 高 | 提取RSE300 | v2新增
提取·RSE300一/二萃 | 控制关系 | 工艺属性 | 废酸水中和pH | 反馈给 | 控制仪表 | 废酸水中和pH控制器(AIC-1111) | 废酸水中和pH作为过程变量PV反馈给废酸水中和pH控制器(AIC-1111) | 闭环调节 | 1 | S01 | R0117 | :Attr_013 | :feedbackTo | :Ctrl_005 |  | DCS点表 | 高 | 提取RSE300 | v2新增
提取·RSE300一/二萃 | 控制关系 | 执行机构 | 废酸水中和罐液碱调节阀HV_1101 | 影响 | 工艺属性 | 废酸水中和pH | 废酸水中和罐液碱调节阀HV_1101开度/频率变化直接改变废酸水中和pH | 控制传导 | 1 | S01 | R0118 | :Act_005 | :affects | :Attr_013 | HV_1101_AO | 工艺机理 | 中 | 提取RSE300 | v2新增
提取·RSE300一/二萃 | 控制关系 | 执行机构 | 离心机滤液进口调节阀HV_1003A–E | 被控制 | 控制系统 | 提取离心机顺控(全部启动/自动起停/急停) | 画面“离心机启动/开始/急停/生产模式(二萃模式)” | 批次联锁 | 1 | S01 | R0119 | :Act_001 | :isControlledBy | :Seq_01 |  | 流程图画面 | 高 | 提取RSE300 | v2新增
提取·RSE300一/二萃 | 控制关系 | 执行机构 | 破乳剂流量调节阀HV_1002A–F | 被控制 | 控制系统 | 提取离心机顺控(全部启动/自动起停/急停) | 画面“离心机启动/开始/急停/生产模式(二萃模式)” | 批次联锁 | 1 | S01 | R0120 | :Act_002 | :isControlledBy | :Seq_01 |  | 流程图画面 | 高 | 提取RSE300 | v2新增
提取·RSE300一/二萃 | 报警联锁关系 | 工艺属性 | 滤液罐进料流量 | 触发报警 | 报警事件 | 一次水流量报警 | 越限触发“一次水流量报警”：一次水异常影响提取供水 | 报警联锁 | 1 | S01 | R0121 | :Attr_003 | :triggersAlarm | :Alarm_01 | FT_101 | 流程图画面 | 高 | 提取RSE300 | v2新增
提取·RSE300一/二萃 | 报警联锁关系 | 工艺属性 | 废酸水中和pH | 触发报警 | 报警事件 | 浓碱泵停报警 | 越限触发“浓碱泵停报警”：废酸水中和失效，外送pH超标 | 报警联锁 | 1 | S01 | R0122 | :Attr_013 | :triggersAlarm | :Alarm_02 | AT_1111 | 流程图画面 | 高 | 提取RSE300 | v2新增
提取·RSE300一/二萃 | 物理拓扑关系 | 物料流股 | 青霉素G发酵滤液 | 流入 | 生产设备 | 发酵滤液储罐组 | 发酵车间滤液进入滤液储罐T2101/滤液罐B | 进料过程 | 1 | S01 | R0123 | :MS_Filtrate | :flowsInto | :FiltrateTankGroup |  | 流程图画面 | 高 | 提取RSE300 | v2新增
提取·RSE300一/二萃 | 物理拓扑关系 | 生产设备 | 发酵滤液储罐组 | 串联下游 | 生产设备 | 滤液泵组 | - | 进料过程 | 1 | S01 | R0124 | :FiltrateTankGroup | :connectedToNext | :FiltratePumpGroup |  | 流程图画面 | 高 | 提取RSE300 | v2新增
提取·RSE300一/二萃 | 物理拓扑关系 | 生产设备 | 滤液泵组 | 串联下游 | 生产设备 | RSE300提取离心机组 | 滤液泵A–F供RSE300各离心机 | 进料过程 | 1 | S01 | R0125 | :FiltratePumpGroup | :connectedToNext | :RSE300CentrifugeGroup |  | 流程图画面 | 高 | 提取RSE300 | v2新增
提取·RSE300一/二萃 | 物理拓扑关系 | 物料流股 | 稀硫酸 | 注入 | 生产设备 | 稀硫酸在线混合器M2123 | 稀硫酸在线酸化滤液 | 加酸过程 | 1 | S01 | R0126 | :MS_DiluteH2SO4 | :injectedInto | :AcidMixerM2123 |  | 流程图画面 | 高 | 提取RSE300 | v2新增
提取·RSE300一/二萃 | 物理拓扑关系 | 生产设备 | 稀硫酸在线混合器M2123 | 串联下游 | 生产设备 | RSE300提取离心机组 | 酸化滤液进离心机 | 加酸过程 | 1 | S01 | R0127 | :AcidMixerM2123 | :connectedToNext | :RSE300CentrifugeGroup |  | 流程图画面 | 高 | 提取RSE300 | v2新增
提取·RSE300一/二萃 | 物理拓扑关系 | 物料流股 | 破乳剂溶液 | 注入 | 生产设备 | RSE300提取离心机组 | 破乳剂按比例注入进料 | 进料过程 | 1 | S01 | R0128 | :MS_Demulsifier | :injectedInto | :RSE300CentrifugeGroup |  | 流程图画面 | 高 | 提取RSE300 | v2新增
提取·RSE300一/二萃 | 物理拓扑关系 | 物料流股 | 三萃BA | 流入 | 生产设备 | RSE300提取离心机组 | RSE200轻相逆流作萃取剂 | 逆流萃取 | 1 | S01 | R0129 | :MS_BA_3rd | :flowsInto | :RSE300CentrifugeGroup |  | 工艺推断(待确认) | 低 | 提取RSE300 | v2新增
提取·RSE300一/二萃 | 物理拓扑关系 | 物料流股 | 丁酯(BA，醋酸丁酯) | 流入 | 生产设备 | RSE300提取离心机组 | 丁酯罐补充新鲜/回收丁酯 | 进料过程 | 1 | S01 | R0130 | :MS_BA_Fresh | :flowsInto | :RSE300CentrifugeGroup |  | 流程图画面 | 高 | 提取RSE300 | v2新增
提取·RSE300一/二萃 | 物理拓扑关系 | 生产设备 | RSE300提取离心机组 | 分离产出 | 物料流股 | 一次BA | 轻相：富青霉素BA | 排相过程 | 1 | S01 | R0131 | :RSE300CentrifugeGroup | :separatesInto | :MS_PrimaryBA |  | 流程图画面 | 高 | 提取RSE300 | v2新增
提取·RSE300一/二萃 | 物理拓扑关系 | 生产设备 | RSE300提取离心机组 | 分离产出 | 物料流股 | 二级废酸水 | 重相：残余青霉素酸水 | 排相过程 | 1 | S01 | R0132 | :RSE300CentrifugeGroup | :separatesInto | :MS_WasteAcid2 |  | 流程图画面 | 高 | 提取RSE300 | v2新增
提取·RSE300一/二萃 | 物理拓扑关系 | 物料流股 | 一次BA | 流入 | 生产设备 | 一次BA缓冲罐V2136 | - | 排相过程 | 1 | S01 | R0133 | :MS_PrimaryBA | :flowsInto | :PrimaryBATank |  | 流程图画面 | 高 | 提取RSE300 | v2新增
提取·RSE300一/二萃 | 物理拓扑关系 | 物料流股 | 二级废酸水 | 流入 | 生产设备 | 二级废酸水罐 | - | 排相过程 | 1 | S01 | R0134 | :MS_WasteAcid2 | :flowsInto | :WasteAcidTank2 |  | 流程图画面 | 高 | 提取RSE300 | v2新增
提取·RSE300一/二萃 | 物理拓扑关系 | 生产设备 | 二级废酸水罐 | 串联下游 | 生产设备 | RSE200提取离心机组(三萃) | 画面：去RSE200离心机 | 三萃模式 | 1 | S01 | R0135 | :WasteAcidTank2 | :connectedToNext | :RSE200CentrifugeGroup |  | 流程图画面 | 高 | 提取RSE300 | v2新增
提取·RSE300一/二萃 | 物理拓扑关系 | 物料流股 | 液碱(稀碱) | 注入 | 生产设备 | 三级废酸水罐/废酸水中和罐V2124 | 液碱中和废酸水 | 中和过程 | 1 | S01 | R0136 | :MS_Caustic | :injectedInto | :WasteAcidNeutralizerV2124 |  | 流程图画面 | 高 | 提取RSE300 | v2新增
提取·RSE300一/二萃 | 物理拓扑关系 | 生产设备 | 三级废酸水罐/废酸水中和罐V2124 | 产出 | 物料流股 | 三级废酸水 | 中和后去回收 | 排放过程 | 1 | S01 | R0137 | :WasteAcidNeutralizerV2124 | :produces | :MS_WasteAcid3 |  | 流程图画面 | 高 | 提取RSE300 | v2新增
提取·RSE300一/二萃 | 物理拓扑关系 | 物料流股 | 水洗重相 | 循环返回 | 生产设备 | 发酵滤液储罐组 | 水洗重相返提取回收青霉素 | 回收过程 | 1 | S01 | R0138 | :MS_WashHeavy | :recyclesTo | :FiltrateTankGroup |  | 流程图+工艺机理 | 中 | 提取RSE300 | v2新增
提取·RSE300一/二萃 | 影响关系 | 工艺属性 | 一阶段酸化pH | 影响 | 工艺属性 | 萃取分配系数(青霉素G) | pH越低青霉素G游离酸越多、分配进BA越多（pKa≈2.7） | 机理影响 | 1 | S01 | R0139 | :Attr_007 | :affects | :Attr_248 | AT_1105、AT_1107、AT_1109 | 工艺机理 | 中 | 提取RSE300 | v2新增
提取·RSE300一/二萃 | 影响关系 | 工艺属性 | 一阶段酸化pH | 负向影响 | 工艺属性 | 青霉素酸降解速率 | pH过低（<1.8）加速青霉素酸降解 | 机理影响 | 1 | S01 | R0140 | :Attr_007 | :negativelyAffects | :Attr_249 | AT_1105、AT_1107、AT_1109 | 工艺机理 | 中 | 提取RSE300 | v2新增
提取·RSE300一/二萃 | 影响关系 | 工艺属性 | 稀硫酸注入流量 | 负向影响 | 工艺属性 | 一阶段酸化pH | 加酸量增加，体系pH降低 | 控制传导 | 1 | S01 | R0141 | :Attr_012 | :negativelyAffects | :Attr_007 | FT_1106A、FT_1106B、FT_1106C、FT_1106D、FT_1106E、AT_1105… | DCS点表+工艺机理 | 高 | 提取RSE300 | v2新增
提取·RSE300一/二萃 | 影响关系 | 工艺属性 | 稀硫酸浓度 | 负向影响 | 工艺属性 | 一阶段酸化pH | 配酸浓度偏高导致同流量下pH偏低 | 控制传导 | 2 | S01 | R0142 | :Attr_033 | :negativelyAffects | :Attr_007 | AT540107A、AT_1105、AT_1107、AT_1109 | 工艺机理 | 中 | 提取RSE300 | v2新增
提取·RSE300一/二萃 | 影响关系 | 工艺属性 | 滤液温度 | 正向影响 | 工艺属性 | 青霉素酸降解速率 | 滤液温度高加速酸性降解，需低温操作 | 机理影响 | 1 | S01 | R0143 | :Attr_002 | :positivelyAffects | :Attr_249 | TI_1101 | 工艺机理 | 中 | 提取RSE300 | v2新增
提取·RSE300一/二萃 | 影响关系 | 工艺属性 | 破乳剂进料流量 | 负向影响 | 工艺属性 | 相界面乳化层厚度 | 破乳剂破坏蛋白质表面活性膜，消除乳化层 | 机理影响 | 1 | S01 | R0144 | :Attr_006 | :negativelyAffects | :Attr_250 | FT_1101C、FT_1101D、FT_1101E | 工艺机理 | 中 | 提取RSE300 | 原有修订
提取·RSE300一/二萃 | 影响关系 | 工艺属性 | 相界面乳化层厚度 | 负向影响 | 质量指标 | 离心分相澄清度 | 乳化严重两相分不开 | 机理影响 | 1 | S01 | R0145 | :Attr_250 | :negativelyAffects | :QKPI_280 |  | 工艺机理 | 中 | 提取RSE300 | v2新增
提取·RSE300一/二萃 | 影响关系 | 工艺属性 | BA进料流量 | 正向影响 | 工艺属性 | 有机水相相比(O/A比) | BA流量增加相比上升 | 工艺传导 | 1 | S01 | R0146 | :Attr_005 | :positivelyAffects | :Attr_277 | FT_1105C、FT_1105D、FT_1105E | DCS点表+工艺机理 | 高 | 提取RSE300 | v2新增
提取·RSE300一/二萃 | 影响关系 | 工艺属性 | 重相出口压力 | 影响 | 工艺属性 | 离心机分相交界面位置 | 背压不稳引起界面内移或外移，造成跑相夹带 | 控制传导 | 1 | S01 | R0147 | :Attr_009 | :affects | :Attr_251 | PT_1001A、PT_1001B、PT_1001C、PT_1001D、PT_1001E | 工艺机理 | 中 | 提取RSE300 | v2新增
提取·RSE300一/二萃 | 影响关系 | 工艺属性 | 轻相出口压力 | 影响 | 工艺属性 | 离心机分相交界面位置 | - | 控制传导 | 1 | S01 | R0148 | :Attr_010 | :affects | :Attr_251 | PT_1002A、PT_1002B、PT_1002C、PT_1002D、PT_1002E | 工艺机理 | 中 | 提取RSE300 | v2新增
提取·RSE300一/二萃 | 影响关系 | 工艺属性 | 萃取分配系数(青霉素G) | 负向影响 | 质量指标 | 提取废酸水残效 | 分配系数高则废酸水残留低 | 机理影响 | 1 | S01 | R0149 | :Attr_248 | :negativelyAffects | :QKPI_253 |  | 工艺机理 | 中 | 提取RSE300 | v2新增
提取·RSE300一/二萃 | 影响关系 | 工艺属性 | 破乳剂缓冲罐液位 | 影响 | 工艺属性 | 破乳剂进料流量 | 低位断料导致注入中断 | 工艺传导 | 2 | S01 | R0150 | :Attr_041 | :affects | :Attr_006 | LT_PR、FT_1101C、FT_1101D、FT_1101E | DCS点表+工艺机理 | 高 | 提取RSE300 | v2新增
提取·RSE300一/二萃 | 质量关系 | 工艺属性 | 萃取分配系数(青霉素G) | 正向影响 | 质量指标 | 一次BA青霉素效价 | - | 质量关联 | 1 | S01 | R0151 | :Attr_248 | :positivelyAffects | :QKPI_252 |  | 工艺机理 | 中 | 提取RSE300 | v2新增
提取·RSE300一/二萃 | 质量关系 | 质量指标 | 提取废酸水残效 | 负向影响 | 业务指标 | 提取收率 | 废酸水残效即提取损失 | 收率核心 | 1 | S01 | R0152 | :QKPI_253 | :negativelyAffects | :BKPI_254 |  | 工艺机理 | 中 | 提取RSE300 | v2新增
提取·RSE300一/二萃 | 质量关系 | 工艺属性 | 青霉素酸降解速率 | 负向影响 | 业务指标 | 提取收率 | - | 收率核心 | 1 | S01 | R0153 | :Attr_249 | :negativelyAffects | :BKPI_254 |  | 工艺机理 | 中 | 提取RSE300 | v2新增
提取·RSE200三萃及溶媒周转 | 工段衔接 | 生产工段 | 提取·RSE200三萃及溶媒周转 | 串联下游 | 生产工段 | 提取·RSE300一/二萃 | 衔接物料：三萃BA。RSE200轻相（三萃BA）作为RSE300逆流萃取剂 | 工段衔接 | 1 | S02 | R0154 | :Area_S02_Extraction_RSE200 | :connectedToNext | :Area_S01_Extraction_RSE300 |  | 流程图画面 | 低 |  | v2新增
提取·RSE200三萃及溶媒周转 | 工段衔接 | 生产工段 | 提取·RSE200三萃及溶媒周转 | 串联下游 | 生产工段 | 废酸水处理与蒸氨 | 衔接物料：三级废酸水。废酸水中和罐V2124→去回收 | 工段衔接 | 1 | S02 | R0155 | :Area_S02_Extraction_RSE200 | :connectedToNext | :Area_S20_WastewaterTreatment |  | 流程图画面 | 高 |  | v2新增
提取·RSE200三萃及溶媒周转 | 结构关系 | 生产工段 | 提取·RSE200三萃及溶媒周转 | 包含设备 | 生产设备 | RSE200提取离心机组(三萃) | 提取·RSE200三萃及溶媒周转包含碟片离心机“RSE200提取离心机组(三萃)” | 常态 | 1 | S02 | R0156 | :Area_S02_Extraction_RSE200 | :hasEquipment | :RSE200CentrifugeGroup |  | 流程图画面/DCS点表 | 高 | 提取RSE200 | v2新增
提取·RSE200三萃及溶媒周转 | 结构关系 | 生产设备 | RSE200提取离心机组(三萃) | 包含实例 | 设备实例 | 提取离心机(三萃)1(II_10TQA) | RSE200提取离心机组(三萃)的并联/编号实例 | 常态 | 1 | S02 | R0157 | :RSE200CentrifugeGroup | :hasMember | :RSE200CentrifugeGroup_M01 |  | 流程图画面/DCS点表 | 高 | 提取RSE200 | v2新增
提取·RSE200三萃及溶媒周转 | 结构关系 | 生产设备 | RSE200提取离心机组(三萃) | 包含实例 | 设备实例 | 提取离心机(三萃)2(II_10TQB) | RSE200提取离心机组(三萃)的并联/编号实例 | 常态 | 1 | S02 | R0158 | :RSE200CentrifugeGroup | :hasMember | :RSE200CentrifugeGroup_M02 |  | 流程图画面/DCS点表 | 高 | 提取RSE200 | v2新增
提取·RSE200三萃及溶媒周转 | 结构关系 | 生产设备 | RSE200提取离心机组(三萃) | 包含实例 | 设备实例 | 提取离心机(三萃)3(II_10TQC) | RSE200提取离心机组(三萃)的并联/编号实例 | 常态 | 1 | S02 | R0159 | :RSE200CentrifugeGroup | :hasMember | :RSE200CentrifugeGroup_M03 |  | 流程图画面/DCS点表 | 高 | 提取RSE200 | v2新增
提取·RSE200三萃及溶媒周转 | 结构关系 | 生产设备 | RSE200提取离心机组(三萃) | 包含实例 | 设备实例 | 提取离心机(三萃)4(II_10TQD) | RSE200提取离心机组(三萃)的并联/编号实例 | 常态 | 1 | S02 | R0160 | :RSE200CentrifugeGroup | :hasMember | :RSE200CentrifugeGroup_M04 |  | 流程图画面/DCS点表 | 高 | 提取RSE200 | v2新增
提取·RSE200三萃及溶媒周转 | 结构关系 | 生产设备 | RSE200提取离心机组(三萃) | 具有部件 | 设备部件 | RSE200提取离心机组(三萃)·碟片分离转鼓 | RSE200提取离心机组(三萃)配置碟片分离转鼓 | 常态 | 1 | S02 | R0161 | :RSE200CentrifugeGroup | :hasPart | :RSE200CentrifugeGroup_P01 |  | 流程图画面 | 中 | 提取RSE200 | v2新增
提取·RSE200三萃及溶媒周转 | 结构关系 | 生产设备 | RSE200提取离心机组(三萃) | 具有部件 | 设备部件 | RSE200提取离心机组(三萃)·轻相向心泵 | RSE200提取离心机组(三萃)配置轻相向心泵 | 常态 | 1 | S02 | R0162 | :RSE200CentrifugeGroup | :hasPart | :RSE200CentrifugeGroup_P02 |  | 流程图画面 | 中 | 提取RSE200 | v2新增
提取·RSE200三萃及溶媒周转 | 结构关系 | 生产设备 | RSE200提取离心机组(三萃) | 具有部件 | 设备部件 | RSE200提取离心机组(三萃)·重相向心泵 | RSE200提取离心机组(三萃)配置重相向心泵 | 常态 | 1 | S02 | R0163 | :RSE200CentrifugeGroup | :hasPart | :RSE200CentrifugeGroup_P03 |  | 流程图画面 | 中 | 提取RSE200 | v2新增
提取·RSE200三萃及溶媒周转 | 结构关系 | 生产设备 | RSE200提取离心机组(三萃) | 具有部件 | 设备部件 | RSE200提取离心机组(三萃)·主电机 | RSE200提取离心机组(三萃)配置主电机 | 常态 | 1 | S02 | R0164 | :RSE200CentrifugeGroup | :hasPart | :RSE200CentrifugeGroup_P04 |  | 流程图画面 | 中 | 提取RSE200 | v2新增
提取·RSE200三萃及溶媒周转 | 结构关系 | 生产工段 | 提取·RSE200三萃及溶媒周转 | 包含设备 | 生产设备 | 丁酯罐 | 提取·RSE200三萃及溶媒周转包含储罐“丁酯罐” | 常态 | 1 | S02 | R0165 | :Area_S02_Extraction_RSE200 | :hasEquipment | :ButylAcetateTank |  | 流程图画面/DCS点表 | 高 | 提取RSE200 | v2新增
提取·RSE200三萃及溶媒周转 | 结构关系 | 生产设备 | 丁酯罐 | 包含实例 | 设备实例 | 丁酯罐A | 丁酯罐的并联/编号实例 | 常态 | 1 | S02 | R0166 | :ButylAcetateTank | :hasMember | :ButylAcetateTank_M01 |  | 流程图画面/DCS点表 | 高 | 提取RSE200 | v2新增
提取·RSE200三萃及溶媒周转 | 结构关系 | 生产设备 | 丁酯罐 | 包含实例 | 设备实例 | 丁酯罐B | 丁酯罐的并联/编号实例 | 常态 | 1 | S02 | R0167 | :ButylAcetateTank | :hasMember | :ButylAcetateTank_M02 |  | 流程图画面/DCS点表 | 高 | 提取RSE200 | v2新增
提取·RSE200三萃及溶媒周转 | 结构关系 | 生产设备 | 丁酯罐 | 具有部件 | 设备部件 | 丁酯罐·液位计 | 丁酯罐配置液位计 | 常态 | 1 | S02 | R0168 | :ButylAcetateTank | :hasPart | :ButylAcetateTank_P01 |  | 流程图画面 | 中 | 提取RSE200 | v2新增
提取·RSE200三萃及溶媒周转 | 结构关系 | 生产设备 | 丁酯罐 | 具有部件 | 设备部件 | 丁酯罐·温度计 | 丁酯罐配置温度计 | 常态 | 1 | S02 | R0169 | :ButylAcetateTank | :hasPart | :ButylAcetateTank_P02 |  | 流程图画面 | 中 | 提取RSE200 | v2新增
提取·RSE200三萃及溶媒周转 | 结构关系 | 生产设备 | 丁酯罐 | 具有部件 | 设备部件 | 丁酯罐·压力表 | 丁酯罐配置压力表 | 常态 | 1 | S02 | R0170 | :ButylAcetateTank | :hasPart | :ButylAcetateTank_P03 |  | 流程图画面 | 中 | 提取RSE200 | v2新增
提取·RSE200三萃及溶媒周转 | 结构关系 | 生产工段 | 提取·RSE200三萃及溶媒周转 | 包含设备 | 生产设备 | 丁酯换热器 | 提取·RSE200三萃及溶媒周转包含换热器“丁酯换热器” | 常态 | 1 | S02 | R0171 | :Area_S02_Extraction_RSE200 | :hasEquipment | :BACooler |  | 流程图画面/DCS点表 | 高 | 提取RSE200 | v2新增
提取·RSE200三萃及溶媒周转 | 结构关系 | 生产设备 | 丁酯换热器 | 具有部件 | 设备部件 | 丁酯换热器·冷盐水调节阀HV_1001 | 丁酯换热器配置冷盐水调节阀HV_1001 | 常态 | 1 | S02 | R0172 | :BACooler | :hasPart | :BACooler_P01 |  | 流程图画面 | 中 | 提取RSE200 | v2新增
提取·RSE200三萃及溶媒周转 | 结构关系 | 生产工段 | 提取·RSE200三萃及溶媒周转 | 包含设备 | 生产设备 | 工作水罐 | 提取·RSE200三萃及溶媒周转包含储罐“工作水罐” | 常态 | 1 | S02 | R0173 | :Area_S02_Extraction_RSE200 | :hasEquipment | :WorkWaterTank |  | 流程图画面/DCS点表 | 高 | 提取RSE200 | v2新增
提取·RSE200三萃及溶媒周转 | 结构关系 | 生产设备 | 工作水罐 | 具有部件 | 设备部件 | 工作水罐·液位计 | 工作水罐配置液位计 | 常态 | 1 | S02 | R0174 | :WorkWaterTank | :hasPart | :WorkWaterTank_P01 |  | 流程图画面 | 中 | 提取RSE200 | v2新增
提取·RSE200三萃及溶媒周转 | 结构关系 | 生产工段 | 提取·RSE200三萃及溶媒周转 | 包含设备 | 生产设备 | 一次BA缓冲罐V2136 | 提取·RSE200三萃及溶媒周转包含储罐“一次BA缓冲罐V2136” | 常态 | 1 | S02 | R0175 | :Area_S02_Extraction_RSE200 | :hasEquipment | :PrimaryBATank |  | 流程图画面/DCS点表 | 高 | 提取RSE200 | v2新增
提取·RSE200三萃及溶媒周转 | 结构关系 | 生产设备 | 一次BA缓冲罐V2136 | 具有部件 | 设备部件 | 一次BA缓冲罐V2136·液位计 | 一次BA缓冲罐V2136配置液位计 | 常态 | 1 | S02 | R0176 | :PrimaryBATank | :hasPart | :PrimaryBATank_P01 |  | 流程图画面 | 中 | 提取RSE200 | v2新增
提取·RSE200三萃及溶媒周转 | 结构关系 | 生产设备 | RSE200提取离心机组(三萃) | 具有属性 | 工艺属性 | 滤液/酸水进料流量 | 并联提取滤液或三萃酸水进料 | 常态 | 1 | S02 | R0177 | :RSE200CentrifugeGroup | :hasAttribute | :Attr_017 | FT_1104A、FT_1104B、FT_SS_A、FT_SS_B | DCS点表 | 高 | 提取RSE200 | v2新增
提取·RSE200三萃及溶媒周转 | 结构关系 | 生产设备 | RSE200提取离心机组(三萃) | 具有属性 | 工艺属性 | 三萃丁酯进料流量 | 新鲜丁酯进料 | 常态 | 1 | S02 | R0178 | :RSE200CentrifugeGroup | :hasAttribute | :Attr_018 | FT_DZ_A、FT_DZ_B、FT_1105A、FT_1105B | DCS点表 | 高 | 提取RSE200 | v2新增
提取·RSE200三萃及溶媒周转 | 结构关系 | 生产设备 | RSE200提取离心机组(三萃) | 具有属性 | 工艺属性 | 破乳剂进料流量(RSE200) | RSE200提取离心机组(三萃)的破乳剂进料流量(RSE200) | 常态 | 1 | S02 | R0179 | :RSE200CentrifugeGroup | :hasAttribute | :Attr_019 | FT_1101A、FT_1101B | DCS点表 | 高 | 提取RSE200 | v2新增
提取·RSE200三萃及溶媒周转 | 结构关系 | 生产设备 | RSE200提取离心机组(三萃) | 具有属性 | 工艺属性 | RSE200萃取pH | 一/二阶段pH | 常态 | 1 | S02 | R0180 | :RSE200CentrifugeGroup | :hasAttribute | :Attr_020 | AT_1101、AT_1102、AT_1103、AT_1104 | DCS点表 | 高 | 提取RSE200 | v2新增
提取·RSE200三萃及溶媒周转 | 结构关系 | 生产设备 | RSE200提取离心机组(三萃) | 具有属性 | 工艺属性 | RSE200主电机电流 | RSE200提取离心机组(三萃)的RSE200主电机电流 | 常态 | 1 | S02 | R0181 | :RSE200CentrifugeGroup | :hasAttribute | :Attr_021 | II_10TQA、II_10TQB、II_10TQC、II_10TQD | DCS点表 | 高 | 提取RSE200 | v2新增
提取·RSE200三萃及溶媒周转 | 结构关系 | 生产设备 | 丁酯罐 | 具有属性 | 工艺属性 | 丁酯罐液位 | 丁酯罐的丁酯罐液位 | 常态 | 1 | S02 | R0182 | :ButylAcetateTank | :hasAttribute | :Attr_022 | LT_1103A、LT_1103B | DCS点表 | 高 | 提取RSE200 | v2新增
提取·RSE200三萃及溶媒周转 | 结构关系 | 生产设备 | 丁酯罐 | 具有属性 | 工艺属性 | 丁酯温度 | 丁酯罐温度 | 常态 | 1 | S02 | R0183 | :ButylAcetateTank | :hasAttribute | :Attr_023 | TI_DZA、TI_DZB | DCS点表 | 高 | 提取RSE200 | v2新增
提取·RSE200三萃及溶媒周转 | 结构关系 | 生产设备 | 丁酯罐 | 具有属性 | 工艺属性 | 丁酯罐压力 | 丁酯罐的丁酯罐压力 | 常态 | 1 | S02 | R0184 | :ButylAcetateTank | :hasAttribute | :Attr_024 | PT_DZA、PT_DZB | DCS点表 | 高 | 提取RSE200 | v2新增
提取·RSE200三萃及溶媒周转 | 结构关系 | 生产设备 | 丁酯罐 | 具有属性 | 工艺属性 | 钾盐退BA流量 | 废BA回收进丁酯罐 | 常态 | 1 | S02 | R0185 | :ButylAcetateTank | :hasAttribute | :Attr_025 | FT_1214 | DCS点表 | 高 | 提取RSE200 | v2新增
提取·RSE200三萃及溶媒周转 | 结构关系 | 生产设备 | 丁酯罐 | 具有属性 | 工艺属性 | 6A退BA流量 | 丁酯总管流量 | 常态 | 1 | S02 | R0186 | :ButylAcetateTank | :hasAttribute | :Attr_026 | FT_1215 | DCS点表 | 高 | 提取RSE200 | v2新增
提取·RSE200三萃及溶媒周转 | 结构关系 | 生产设备 | 丁酯换热器 | 具有属性 | 工艺属性 | 丁酯冷却回水温度 | 冷盐水回水温度 | 常态 | 1 | S02 | R0187 | :BACooler | :hasAttribute | :Attr_027 | TI_1002 | DCS点表 | 高 | 提取RSE200 | v2新增
提取·RSE200三萃及溶媒周转 | 结构关系 | 生产设备 | 一次BA缓冲罐V2136 | 具有属性 | 工艺属性 | 一次BA罐液位 | 一次BA缓冲罐V2136的一次BA罐液位 | 常态 | 1 | S02 | R0188 | :PrimaryBATank | :hasAttribute | :Attr_028 | LT_1106 | DCS点表 | 高 | 提取RSE200 | v2新增
提取·RSE200三萃及溶媒周转 | 结构关系 | 生产设备 | 工作水罐 | 具有属性 | 工艺属性 | 工作水罐液位 | 工作水罐的工作水罐液位 | 常态 | 1 | S02 | R0189 | :WorkWaterTank | :hasAttribute | :Attr_029 | LT_1205 | DCS点表 | 高 | 提取RSE200 | v2新增
提取·RSE200三萃及溶媒周转 | 结构关系 | 生产设备 | 一次BA缓冲罐V2136 | 具有属性 | 质量指标 | 一次BA青霉素效价 | 一次BA中青霉素G浓度 | 常态 | 1 | S02 | R0190 | :PrimaryBATank | :hasAttribute | :QKPI_252 |  | 工艺机理 | 中 | 提取RSE200 | v2新增
提取·RSE200三萃及溶媒周转 | 结构关系 | 物料流股 | 丁酯(BA，醋酸丁酯) | 具有属性 | 工艺属性 | BA进料流量 | 丁酯(BA，醋酸丁酯)的BA进料流量（流股属性，测点位于管线/承载设备） | 常态 | 1 | S02 | R0191 | :MS_BA_Fresh | :hasAttribute | :Attr_005 | FT_1105C、FT_1105D、FT_1105E | DCS点表 | 高 | 提取RSE200 | v2新增
提取·RSE200三萃及溶媒周转 | 结构关系 | 物料流股 | 丁酯(BA，醋酸丁酯) | 具有属性 | 工艺属性 | 三萃丁酯进料流量 | 丁酯(BA，醋酸丁酯)的三萃丁酯进料流量（流股属性，测点位于管线/承载设备） | 常态 | 1 | S02 | R0192 | :MS_BA_Fresh | :hasAttribute | :Attr_018 | FT_DZ_A、FT_DZ_B、FT_1105A、FT_1105B | DCS点表 | 高 | 提取RSE200 | v2新增
提取·RSE200三萃及溶媒周转 | 结构关系 | 物料流股 | 三级废酸水 | 具有属性 | 质量指标 | 提取废酸水残效 | 三级废酸水的提取废酸水残效（流股属性，测点位于管线/承载设备） | 常态 | 1 | S02 | R0193 | :MS_WasteAcid3 | :hasAttribute | :QKPI_253 |  | 工艺机理 | 中 | 提取RSE200 | v2新增
提取·RSE200三萃及溶媒周转 | 测点绑定关系 | 工艺属性 | 滤液/酸水进料流量 | 绑定测点 | DCS测点 | FT_1104A | DCS原点描述：离心机200（1—2）滤液进料流量 | 常态 | 1 | S02 | R0194 | :Attr_017 | :boundToTag | :FT_1104A | FT_1104A | DCS点表 | 高 | 提取RSE200 | v2新增
提取·RSE200三萃及溶媒周转 | 测点绑定关系 | 工艺属性 | 滤液/酸水进料流量 | 绑定测点 | DCS测点 | FT_1104B | DCS原点描述：离心机200（3—4）滤液进料流量 | 常态 | 1 | S02 | R0195 | :Attr_017 | :boundToTag | :FT_1104B | FT_1104B | DCS点表 | 高 | 提取RSE200 | v2新增
提取·RSE200三萃及溶媒周转 | 测点绑定关系 | 工艺属性 | 滤液/酸水进料流量 | 绑定测点 | DCS测点 | FT_SS_A | DCS原点描述：酸水进料流量A | 常态 | 1 | S02 | R0196 | :Attr_017 | :boundToTag | :FT_SS_A | FT_SS_A | DCS点表 | 高 | 提取RSE200 | v2新增
提取·RSE200三萃及溶媒周转 | 测点绑定关系 | 工艺属性 | 滤液/酸水进料流量 | 绑定测点 | DCS测点 | FT_SS_B | DCS原点描述：酸水进料流量A | 常态 | 1 | S02 | R0197 | :Attr_017 | :boundToTag | :FT_SS_B | FT_SS_B | DCS点表 | 高 | 提取RSE200 | v2新增
提取·RSE200三萃及溶媒周转 | 测点绑定关系 | 工艺属性 | 三萃丁酯进料流量 | 绑定测点 | DCS测点 | FT_DZ_A | DCS原点描述：丁酯进料流量A | 常态 | 1 | S02 | R0198 | :Attr_018 | :boundToTag | :FT_DZ_A | FT_DZ_A | DCS点表 | 高 | 提取RSE200 | v2新增
提取·RSE200三萃及溶媒周转 | 测点绑定关系 | 工艺属性 | 三萃丁酯进料流量 | 绑定测点 | DCS测点 | FT_DZ_B | DCS原点描述：丁酯进料流量B | 常态 | 1 | S02 | R0199 | :Attr_018 | :boundToTag | :FT_DZ_B | FT_DZ_B | DCS点表 | 高 | 提取RSE200 | v2新增
提取·RSE200三萃及溶媒周转 | 测点绑定关系 | 工艺属性 | 三萃丁酯进料流量 | 绑定测点 | DCS测点 | FT_1105A | DCS原点描述：离心机200（1—2）丁酯进料流量 | 常态 | 1 | S02 | R0200 | :Attr_018 | :boundToTag | :FT_1105A | FT_1105A | DCS点表 | 高 | 提取RSE200 | v2新增
提取·RSE200三萃及溶媒周转 | 测点绑定关系 | 工艺属性 | 三萃丁酯进料流量 | 绑定测点 | DCS测点 | FT_1105B | DCS原点描述：离心机200（3—4）丁酯进料流量 | 常态 | 1 | S02 | R0201 | :Attr_018 | :boundToTag | :FT_1105B | FT_1105B | DCS点表 | 高 | 提取RSE200 | v2新增
提取·RSE200三萃及溶媒周转 | 测点绑定关系 | 工艺属性 | 破乳剂进料流量(RSE200) | 绑定测点 | DCS测点 | FT_1101A | DCS原点描述：离心机200（1—2）破乳剂进料流量 | 常态 | 1 | S02 | R0202 | :Attr_019 | :boundToTag | :FT_1101A | FT_1101A | DCS点表 | 高 | 提取RSE200 | v2新增
提取·RSE200三萃及溶媒周转 | 测点绑定关系 | 工艺属性 | 破乳剂进料流量(RSE200) | 绑定测点 | DCS测点 | FT_1101B | DCS原点描述：离心机200（3—4）破乳剂进料流量 | 常态 | 1 | S02 | R0203 | :Attr_019 | :boundToTag | :FT_1101B | FT_1101B | DCS点表 | 高 | 提取RSE200 | v2新增
提取·RSE200三萃及溶媒周转 | 测点绑定关系 | 工艺属性 | RSE200萃取pH | 绑定测点 | DCS测点 | AT_1101 | DCS原点描述：离心机200（1—2）一阶段PH | 常态 | 1 | S02 | R0204 | :Attr_020 | :boundToTag | :AT_1101 | AT_1101 | DCS点表 | 高 | 提取RSE200 | v2新增
提取·RSE200三萃及溶媒周转 | 测点绑定关系 | 工艺属性 | RSE200萃取pH | 绑定测点 | DCS测点 | AT_1102 | DCS原点描述：离心机200（1—2）二阶段PH | 常态 | 1 | S02 | R0205 | :Attr_020 | :boundToTag | :AT_1102 | AT_1102 | DCS点表 | 高 | 提取RSE200 | v2新增
提取·RSE200三萃及溶媒周转 | 测点绑定关系 | 工艺属性 | RSE200萃取pH | 绑定测点 | DCS测点 | AT_1103 | DCS原点描述：离心机200（3—4）一阶段PH | 常态 | 1 | S02 | R0206 | :Attr_020 | :boundToTag | :AT_1103 | AT_1103 | DCS点表 | 高 | 提取RSE200 | v2新增
提取·RSE200三萃及溶媒周转 | 测点绑定关系 | 工艺属性 | RSE200萃取pH | 绑定测点 | DCS测点 | AT_1104 | DCS原点描述：离心机200（3—4）二阶段PH | 常态 | 1 | S02 | R0207 | :Attr_020 | :boundToTag | :AT_1104 | AT_1104 | DCS点表 | 高 | 提取RSE200 | v2新增
提取·RSE200三萃及溶媒周转 | 测点绑定关系 | 工艺属性 | RSE200主电机电流 | 绑定测点 | DCS测点 | II_10TQA | DCS原点描述：提取离心机A电流反馈 | 常态 | 1 | S02 | R0208 | :Attr_021 | :boundToTag | :II_10TQA | II_10TQA | DCS点表 | 高 | 提取RSE200 | v2新增
提取·RSE200三萃及溶媒周转 | 测点绑定关系 | 工艺属性 | RSE200主电机电流 | 绑定测点 | DCS测点 | II_10TQB | DCS原点描述：提取离心机B电流反馈 | 常态 | 1 | S02 | R0209 | :Attr_021 | :boundToTag | :II_10TQB | II_10TQB | DCS点表 | 高 | 提取RSE200 | v2新增
提取·RSE200三萃及溶媒周转 | 测点绑定关系 | 工艺属性 | RSE200主电机电流 | 绑定测点 | DCS测点 | II_10TQC | DCS原点描述：提取离心机C电流反馈 | 常态 | 1 | S02 | R0210 | :Attr_021 | :boundToTag | :II_10TQC | II_10TQC | DCS点表 | 高 | 提取RSE200 | v2新增
提取·RSE200三萃及溶媒周转 | 测点绑定关系 | 工艺属性 | RSE200主电机电流 | 绑定测点 | DCS测点 | II_10TQD | DCS原点描述：提取离心机D电流反馈 | 常态 | 1 | S02 | R0211 | :Attr_021 | :boundToTag | :II_10TQD | II_10TQD | DCS点表 | 高 | 提取RSE200 | v2新增
提取·RSE200三萃及溶媒周转 | 测点绑定关系 | 工艺属性 | 丁酯罐液位 | 绑定测点 | DCS测点 | LT_1103A | DCS原点描述：丁酯罐液位A | 常态 | 1 | S02 | R0212 | :Attr_022 | :boundToTag | :LT_1103A | LT_1103A | DCS点表 | 高 | 提取RSE200 | v2新增
提取·RSE200三萃及溶媒周转 | 测点绑定关系 | 工艺属性 | 丁酯罐液位 | 绑定测点 | DCS测点 | LT_1103B | DCS原点描述：丁酯罐液位B | 常态 | 1 | S02 | R0213 | :Attr_022 | :boundToTag | :LT_1103B | LT_1103B | DCS点表 | 高 | 提取RSE200 | v2新增
提取·RSE200三萃及溶媒周转 | 测点绑定关系 | 工艺属性 | 丁酯温度 | 绑定测点 | DCS测点 | TI_DZA | DCS原点描述：丁酯A温度 | 常态 | 1 | S02 | R0214 | :Attr_023 | :boundToTag | :TI_DZA | TI_DZA | DCS点表 | 高 | 提取RSE200 | v2新增
提取·RSE200三萃及溶媒周转 | 测点绑定关系 | 工艺属性 | 丁酯温度 | 绑定测点 | DCS测点 | TI_DZB | DCS原点描述：丁酯B温度 | 常态 | 1 | S02 | R0215 | :Attr_023 | :boundToTag | :TI_DZB | TI_DZB | DCS点表 | 高 | 提取RSE200 | v2新增
提取·RSE200三萃及溶媒周转 | 测点绑定关系 | 工艺属性 | 丁酯罐压力 | 绑定测点 | DCS测点 | PT_DZA | DCS原点描述：丁酯A压力 | 常态 | 1 | S02 | R0216 | :Attr_024 | :boundToTag | :PT_DZA | PT_DZA | DCS点表 | 高 | 提取RSE200 | v2新增
提取·RSE200三萃及溶媒周转 | 测点绑定关系 | 工艺属性 | 丁酯罐压力 | 绑定测点 | DCS测点 | PT_DZB | DCS原点描述：丁酯B压力 | 常态 | 1 | S02 | R0217 | :Attr_024 | :boundToTag | :PT_DZB | PT_DZB | DCS点表 | 高 | 提取RSE200 | v2新增
提取·RSE200三萃及溶媒周转 | 测点绑定关系 | 工艺属性 | 钾盐退BA流量 | 绑定测点 | DCS测点 | FT_1214 | DCS原点描述：废BA流量检测 | 常态 | 1 | S02 | R0218 | :Attr_025 | :boundToTag | :FT_1214 | FT_1214 | DCS点表 | 高 | 提取RSE200 | v2新增
提取·RSE200三萃及溶媒周转 | 测点绑定关系 | 工艺属性 | 6A退BA流量 | 绑定测点 | DCS测点 | FT_1215 | DCS原点描述：丁酯总管流量检测 | 常态 | 1 | S02 | R0219 | :Attr_026 | :boundToTag | :FT_1215 | FT_1215 | DCS点表 | 高 | 提取RSE200 | v2新增
提取·RSE200三萃及溶媒周转 | 测点绑定关系 | 工艺属性 | 丁酯冷却回水温度 | 绑定测点 | DCS测点 | TI_1002 | DCS原点描述：丁酯换热器冷盐水回水温度 | 常态 | 1 | S02 | R0220 | :Attr_027 | :boundToTag | :TI_1002 | TI_1002 | DCS点表 | 高 | 提取RSE200 | v2新增
提取·RSE200三萃及溶媒周转 | 测点绑定关系 | 工艺属性 | 一次BA罐液位 | 绑定测点 | DCS测点 | LT_1106 | DCS原点描述：一次BA缓冲罐V2136液位 | 常态 | 1 | S02 | R0221 | :Attr_028 | :boundToTag | :LT_1106 | LT_1106 | DCS点表 | 高 | 提取RSE200 | v2新增
提取·RSE200三萃及溶媒周转 | 测点绑定关系 | 工艺属性 | 工作水罐液位 | 绑定测点 | DCS测点 | LT_1205 | DCS原点描述：工作水罐液位 | 常态 | 1 | S02 | R0222 | :Attr_029 | :boundToTag | :LT_1205 | LT_1205 | DCS点表 | 高 | 提取RSE200 | v2新增
提取·RSE200三萃及溶媒周转 | 控制关系 | 控制仪表 | 三萃丁酯流量控制器(FIC-DZ) | 控制 | 执行机构 | 丁酯进料调节阀HV_1008A/B | - | 闭环调节 | 1 | S02 | R0223 | :Ctrl_006 | :controls | :Act_006 | HV_1008A_AO、HV_1008B_AO | DCS点表(AO指令) | 高 | 提取RSE200 | v2新增
提取·RSE200三萃及溶媒周转 | 控制关系 | 工艺属性 | 三萃丁酯进料流量 | 反馈给 | 控制仪表 | 三萃丁酯流量控制器(FIC-DZ) | 三萃丁酯进料流量作为过程变量PV反馈给三萃丁酯流量控制器(FIC-DZ) | 闭环调节 | 1 | S02 | R0224 | :Attr_018 | :feedbackTo | :Ctrl_006 |  | DCS点表 | 高 | 提取RSE200 | v2新增
提取·RSE200三萃及溶媒周转 | 控制关系 | 执行机构 | 丁酯进料调节阀HV_1008A/B | 影响 | 工艺属性 | 三萃丁酯进料流量 | 丁酯进料调节阀HV_1008A/B开度/频率变化直接改变三萃丁酯进料流量 | 控制传导 | 1 | S02 | R0225 | :Act_006 | :affects | :Attr_018 | HV_1008A_AO、HV_1008B_AO | 工艺机理 | 中 | 提取RSE200 | v2新增
提取·RSE200三萃及溶媒周转 | 控制关系 | 控制仪表 | 丁酯温度控制器(TIC-1002) | 控制 | 执行机构 | 丁酯换热器冷盐水调节阀HV_1001 | 低温丁酯降低青霉素萃取降解 | 闭环调节 | 1 | S02 | R0226 | :Ctrl_007 | :controls | :Act_007 | HV_1001_AO | DCS点表(AO指令) | 高 | 提取RSE200 | v2新增
提取·RSE200三萃及溶媒周转 | 控制关系 | 工艺属性 | 丁酯冷却回水温度 | 反馈给 | 控制仪表 | 丁酯温度控制器(TIC-1002) | 丁酯冷却回水温度作为过程变量PV反馈给丁酯温度控制器(TIC-1002) | 闭环调节 | 1 | S02 | R0227 | :Attr_027 | :feedbackTo | :Ctrl_007 |  | DCS点表 | 高 | 提取RSE200 | v2新增
提取·RSE200三萃及溶媒周转 | 控制关系 | 执行机构 | 丁酯换热器冷盐水调节阀HV_1001 | 影响 | 工艺属性 | 丁酯冷却回水温度 | 丁酯换热器冷盐水调节阀HV_1001开度/频率变化直接改变丁酯冷却回水温度 | 控制传导 | 1 | S02 | R0228 | :Act_007 | :affects | :Attr_027 | HV_1001_AO | 工艺机理 | 中 | 提取RSE200 | v2新增
提取·RSE200三萃及溶媒周转 | 控制关系 | 执行机构 | 三萃总进料开关阀HV_1009A–D | 被控制 | 控制系统 | 三萃总进料开关顺控 | 三萃模式切换 | 批次联锁 | 1 | S02 | R0229 | :Act_S02_1152 | :isControlledBy | :Seq_02 |  | 流程图画面 | 高 | 提取RSE200 | v2新增
提取·RSE200三萃及溶媒周转 | 物理拓扑关系 | 物料流股 | 二级废酸水 | 流入 | 生产设备 | RSE200提取离心机组(三萃) | 三萃酸水进料(FT_SS) | 三萃模式 | 1 | S02 | R0230 | :MS_WasteAcid2 | :flowsInto | :RSE200CentrifugeGroup |  | 流程图画面 | 高 | 提取RSE200 | v2新增
提取·RSE200三萃及溶媒周转 | 物理拓扑关系 | 物料流股 | 丁酯(BA，醋酸丁酯) | 流入 | 生产设备 | RSE200提取离心机组(三萃) | 三萃丁酯(FT_DZ) | 三萃模式 | 1 | S02 | R0231 | :MS_BA_Fresh | :flowsInto | :RSE200CentrifugeGroup |  | 流程图画面 | 高 | 提取RSE200 | v2新增
提取·RSE200三萃及溶媒周转 | 物理拓扑关系 | 物料流股 | 破乳剂溶液 | 注入 | 生产设备 | RSE200提取离心机组(三萃) | - | 三萃模式 | 1 | S02 | R0232 | :MS_Demulsifier | :injectedInto | :RSE200CentrifugeGroup |  | 流程图画面 | 高 | 提取RSE200 | v2新增
提取·RSE200三萃及溶媒周转 | 物理拓扑关系 | 物料流股 | 稀硫酸 | 注入 | 生产设备 | RSE200提取离心机组(三萃) | RSE200稀硫酸混合 | 三萃模式 | 1 | S02 | R0233 | :MS_DiluteH2SO4 | :injectedInto | :RSE200CentrifugeGroup |  | 流程图画面 | 高 | 提取RSE200 | v2新增
提取·RSE200三萃及溶媒周转 | 物理拓扑关系 | 生产设备 | RSE200提取离心机组(三萃) | 分离产出 | 物料流股 | 三萃BA | 轻相 | 排相过程 | 1 | S02 | R0234 | :RSE200CentrifugeGroup | :separatesInto | :MS_BA_3rd |  | 流程图画面 | 高 | 提取RSE200 | v2新增
提取·RSE200三萃及溶媒周转 | 物理拓扑关系 | 生产设备 | RSE200提取离心机组(三萃) | 分离产出 | 物料流股 | 三级废酸水 | 重相去中和/回收 | 排相过程 | 1 | S02 | R0235 | :RSE200CentrifugeGroup | :separatesInto | :MS_WasteAcid3 |  | 流程图画面 | 高 | 提取RSE200 | v2新增
提取·RSE200三萃及溶媒周转 | 物理拓扑关系 | 物料流股 | 三级废酸水 | 流入 | 生产设备 | 三级废酸水罐/废酸水中和罐V2124 | - | 排相过程 | 1 | S02 | R0236 | :MS_WasteAcid3 | :flowsInto | :WasteAcidNeutralizerV2124 |  | 流程图画面 | 高 | 提取RSE200 | v2新增
提取·RSE200三萃及溶媒周转 | 物理拓扑关系 | 生产设备 | 丁酯罐 | 串联下游 | 生产设备 | 丁酯换热器 | 丁酯冷却后供提取 | 进料过程 | 1 | S02 | R0237 | :ButylAcetateTank | :connectedToNext | :BACooler |  | 流程图画面 | 高 | 提取RSE200 | v2新增
提取·RSE200三萃及溶媒周转 | 物理拓扑关系 | 物料流股 | 退BA(贫BA) | 循环返回 | 生产设备 | 丁酯罐 | 钾盐退BA(FT_1214)/6A退BA(FT_1215) | 溶媒循环 | 1 | S02 | R0238 | :MS_ReturnBA | :recyclesTo | :ButylAcetateTank |  | 流程图画面 | 高 | 提取RSE200 | v2新增
提取·RSE200三萃及溶媒周转 | 物理拓扑关系 | 物料流股 | 回收混合溶媒/丁酯/丁醇 | 流入 | 生产设备 | 丁酯罐 | 回收丁酯补充 | 溶媒循环 | 1 | S02 | R0239 | :MS_RecoveredSolvent | :flowsInto | :ButylAcetateTank |  | 流程图+工艺机理 | 中 | 提取RSE200 | v2新增
提取·RSE200三萃及溶媒周转 | 物理拓扑关系 | 生产设备 | 工作水罐 | 串联下游 | 生产设备 | RSE200提取离心机组(三萃) | 工作水（离心机密封/冲洗） | 公用供给 | 1 | S02 | R0240 | :WorkWaterTank | :connectedToNext | :RSE200CentrifugeGroup |  | 流程图+工艺机理 | 中 | 提取RSE200 | v2新增
提取·RSE200三萃及溶媒周转 | 影响关系 | 工艺属性 | 三萃丁酯进料流量 | 负向影响 | 质量指标 | 提取废酸水残效 | 三萃用BA量增加，废酸水残效下降 | 工艺传导 | 1 | S02 | R0241 | :Attr_018 | :negativelyAffects | :QKPI_253 | FT_DZ_A、FT_DZ_B、FT_1105A、FT_1105B | 工艺机理 | 中 | 提取RSE200 | v2新增
提取·RSE200三萃及溶媒周转 | 影响关系 | 工艺属性 | RSE200萃取pH | 影响 | 工艺属性 | 萃取分配系数(青霉素G) | - | 机理影响 | 1 | S02 | R0242 | :Attr_020 | :affects | :Attr_248 | AT_1101、AT_1102、AT_1103、AT_1104 | 工艺机理 | 中 | 提取RSE200 | v2新增
提取·RSE200三萃及溶媒周转 | 影响关系 | 工艺属性 | 丁酯冷却回水温度 | 正向影响 | 工艺属性 | 丁酯温度 | 冷媒回水温度高说明冷却不足 | 控制传导 | 2 | S02 | R0243 | :Attr_027 | :positivelyAffects | :Attr_023 | TI_1002、TI_DZA、TI_DZB | 工艺机理 | 中 | 提取RSE200 | v2新增
提取·RSE200三萃及溶媒周转 | 影响关系 | 工艺属性 | 丁酯温度 | 正向影响 | 工艺属性 | 青霉素酸降解速率 | - | 机理影响 | 2 | S02 | R0244 | :Attr_023 | :positivelyAffects | :Attr_249 | TI_DZA、TI_DZB | 工艺机理 | 中 | 提取RSE200 | v2新增
稀硫酸配制 | 工段衔接 | 生产工段 | 稀硫酸配制 | 串联下游 | 生产工段 | 提取·RSE300一/二萃 | 衔接物料：稀硫酸。稀硫酸经M2123在线混合器注入提取离心机进料 | 工段衔接 | 1 | S03 | R0245 | :Area_S03_DiluteH2SO4Prep | :connectedToNext | :Area_S01_Extraction_RSE300 |  | 流程图画面 | 高 |  | v2新增
稀硫酸配制 | 结构关系 | 生产工段 | 稀硫酸配制 | 包含设备 | 生产设备 | 浓硫酸储罐组 | 稀硫酸配制包含储罐“浓硫酸储罐组” | 常态 | 1 | S03 | R0246 | :Area_S03_DiluteH2SO4Prep | :hasEquipment | :ConcH2SO4Tanks |  | 流程图画面/DCS点表 | 高 | 稀硫酸配制 | v2新增
稀硫酸配制 | 结构关系 | 生产设备 | 浓硫酸储罐组 | 包含实例 | 设备实例 | 浓硫酸储罐A | 浓硫酸储罐组的并联/编号实例 | 常态 | 1 | S03 | R0247 | :ConcH2SO4Tanks | :hasMember | :ConcH2SO4Tanks_M01 |  | 流程图画面/DCS点表 | 高 | 稀硫酸配制 | v2新增
稀硫酸配制 | 结构关系 | 生产设备 | 浓硫酸储罐组 | 包含实例 | 设备实例 | 浓硫酸储罐B | 浓硫酸储罐组的并联/编号实例 | 常态 | 1 | S03 | R0248 | :ConcH2SO4Tanks | :hasMember | :ConcH2SO4Tanks_M02 |  | 流程图画面/DCS点表 | 高 | 稀硫酸配制 | v2新增
稀硫酸配制 | 结构关系 | 生产设备 | 浓硫酸储罐组 | 包含实例 | 设备实例 | 浓硫酸储罐C | 浓硫酸储罐组的并联/编号实例 | 常态 | 1 | S03 | R0249 | :ConcH2SO4Tanks | :hasMember | :ConcH2SO4Tanks_M03 |  | 流程图画面/DCS点表 | 高 | 稀硫酸配制 | v2新增
稀硫酸配制 | 结构关系 | 生产设备 | 浓硫酸储罐组 | 具有部件 | 设备部件 | 浓硫酸储罐组·液位计 | 浓硫酸储罐组配置液位计 | 常态 | 1 | S03 | R0250 | :ConcH2SO4Tanks | :hasPart | :ConcH2SO4Tanks_P01 |  | 流程图画面 | 中 | 稀硫酸配制 | v2新增
稀硫酸配制 | 结构关系 | 生产工段 | 稀硫酸配制 | 包含设备 | 生产设备 | 浓硫酸进/出料泵 | 稀硫酸配制包含泵“浓硫酸进/出料泵” | 常态 | 1 | S03 | R0251 | :Area_S03_DiluteH2SO4Prep | :hasEquipment | :ConcH2SO4Pumps |  | 流程图画面/DCS点表 | 高 | 稀硫酸配制 | v2新增
稀硫酸配制 | 结构关系 | 生产设备 | 浓硫酸进/出料泵 | 包含实例 | 设备实例 | 浓硫酸进料泵A | 浓硫酸进/出料泵的并联/编号实例 | 常态 | 1 | S03 | R0252 | :ConcH2SO4Pumps | :hasMember | :ConcH2SO4Pumps_M01 |  | 流程图画面/DCS点表 | 高 | 稀硫酸配制 | v2新增
稀硫酸配制 | 结构关系 | 生产设备 | 浓硫酸进/出料泵 | 包含实例 | 设备实例 | 浓硫酸出料泵A | 浓硫酸进/出料泵的并联/编号实例 | 常态 | 1 | S03 | R0253 | :ConcH2SO4Pumps | :hasMember | :ConcH2SO4Pumps_M02 |  | 流程图画面/DCS点表 | 高 | 稀硫酸配制 | v2新增
稀硫酸配制 | 结构关系 | 生产设备 | 浓硫酸进/出料泵 | 包含实例 | 设备实例 | 浓硫酸出料泵B | 浓硫酸进/出料泵的并联/编号实例 | 常态 | 1 | S03 | R0254 | :ConcH2SO4Pumps | :hasMember | :ConcH2SO4Pumps_M03 |  | 流程图画面/DCS点表 | 高 | 稀硫酸配制 | v2新增
稀硫酸配制 | 结构关系 | 生产工段 | 稀硫酸配制 | 包含设备 | 生产设备 | 稀硫酸配置罐组 | 稀硫酸配制包含配制罐“稀硫酸配置罐组” | 常态 | 1 | S03 | R0255 | :Area_S03_DiluteH2SO4Prep | :hasEquipment | :DiluteH2SO4PrepTanks |  | 流程图画面/DCS点表 | 高 | 稀硫酸配制 | v2新增
稀硫酸配制 | 结构关系 | 生产设备 | 稀硫酸配置罐组 | 包含实例 | 设备实例 | 稀硫酸配置罐A | 稀硫酸配置罐组的并联/编号实例 | 常态 | 1 | S03 | R0256 | :DiluteH2SO4PrepTanks | :hasMember | :DiluteH2SO4PrepTanks_M01 |  | 流程图画面/DCS点表 | 高 | 稀硫酸配制 | v2新增
稀硫酸配制 | 结构关系 | 生产设备 | 稀硫酸配置罐组 | 包含实例 | 设备实例 | 稀硫酸配置罐B | 稀硫酸配置罐组的并联/编号实例 | 常态 | 1 | S03 | R0257 | :DiluteH2SO4PrepTanks | :hasMember | :DiluteH2SO4PrepTanks_M02 |  | 流程图画面/DCS点表 | 高 | 稀硫酸配制 | v2新增
稀硫酸配制 | 结构关系 | 生产设备 | 稀硫酸配置罐组 | 包含实例 | 设备实例 | 硫酸配置罐E | 稀硫酸配置罐组的并联/编号实例 | 常态 | 1 | S03 | R0258 | :DiluteH2SO4PrepTanks | :hasMember | :DiluteH2SO4PrepTanks_M03 |  | 流程图画面/DCS点表 | 高 | 稀硫酸配制 | v2新增
稀硫酸配制 | 结构关系 | 生产设备 | 稀硫酸配置罐组 | 包含实例 | 设备实例 | 硫酸配置罐F | 稀硫酸配置罐组的并联/编号实例 | 常态 | 1 | S03 | R0259 | :DiluteH2SO4PrepTanks | :hasMember | :DiluteH2SO4PrepTanks_M04 |  | 流程图画面/DCS点表 | 高 | 稀硫酸配制 | v2新增
稀硫酸配制 | 结构关系 | 生产设备 | 稀硫酸配置罐组 | 具有部件 | 设备部件 | 稀硫酸配置罐组·液位计 | 稀硫酸配置罐组配置液位计 | 常态 | 1 | S03 | R0260 | :DiluteH2SO4PrepTanks | :hasPart | :DiluteH2SO4PrepTanks_P01 |  | 流程图画面 | 中 | 稀硫酸配制 | v2新增
稀硫酸配制 | 结构关系 | 生产设备 | 稀硫酸配置罐组 | 具有部件 | 设备部件 | 稀硫酸配置罐组·浓度计 | 稀硫酸配置罐组配置浓度计 | 常态 | 1 | S03 | R0261 | :DiluteH2SO4PrepTanks | :hasPart | :DiluteH2SO4PrepTanks_P02 |  | 流程图画面 | 中 | 稀硫酸配制 | v2新增
稀硫酸配制 | 结构关系 | 生产设备 | 稀硫酸配置罐组 | 具有部件 | 设备部件 | 稀硫酸配置罐组·一次水阀 | 稀硫酸配置罐组配置一次水阀 | 常态 | 1 | S03 | R0262 | :DiluteH2SO4PrepTanks | :hasPart | :DiluteH2SO4PrepTanks_P03 |  | 流程图画面 | 中 | 稀硫酸配制 | v2新增
稀硫酸配制 | 结构关系 | 生产工段 | 稀硫酸配制 | 包含设备 | 生产设备 | 稀硫酸缓冲罐 | 稀硫酸配制包含储罐“稀硫酸缓冲罐” | 常态 | 1 | S03 | R0263 | :Area_S03_DiluteH2SO4Prep | :hasEquipment | :DiluteH2SO4Buffer |  | 流程图画面/DCS点表 | 高 | 稀硫酸配制 | v2新增
稀硫酸配制 | 结构关系 | 生产设备 | 稀硫酸缓冲罐 | 具有部件 | 设备部件 | 稀硫酸缓冲罐·液位计 | 稀硫酸缓冲罐配置液位计 | 常态 | 1 | S03 | R0264 | :DiluteH2SO4Buffer | :hasPart | :DiluteH2SO4Buffer_P01 |  | 流程图画面 | 中 | 稀硫酸配制 | v2新增
稀硫酸配制 | 结构关系 | 生产工段 | 稀硫酸配制 | 包含设备 | 生产设备 | 稀硫酸泵组 | 稀硫酸配制包含变频泵“稀硫酸泵组” | 常态 | 1 | S03 | R0265 | :Area_S03_DiluteH2SO4Prep | :hasEquipment | :DiluteH2SO4Pumps |  | 流程图画面/DCS点表 | 高 | 稀硫酸配制 | v2新增
稀硫酸配制 | 结构关系 | 生产设备 | 稀硫酸泵组 | 包含实例 | 设备实例 | 稀硫酸泵a | 稀硫酸泵组的并联/编号实例 | 常态 | 1 | S03 | R0266 | :DiluteH2SO4Pumps | :hasMember | :DiluteH2SO4Pumps_M01 |  | 流程图画面/DCS点表 | 高 | 稀硫酸配制 | v2新增
稀硫酸配制 | 结构关系 | 生产设备 | 稀硫酸泵组 | 包含实例 | 设备实例 | 稀硫酸泵b | 稀硫酸泵组的并联/编号实例 | 常态 | 1 | S03 | R0267 | :DiluteH2SO4Pumps | :hasMember | :DiluteH2SO4Pumps_M02 |  | 流程图画面/DCS点表 | 高 | 稀硫酸配制 | v2新增
稀硫酸配制 | 结构关系 | 生产设备 | 稀硫酸泵组 | 包含实例 | 设备实例 | 稀硫酸泵c | 稀硫酸泵组的并联/编号实例 | 常态 | 1 | S03 | R0268 | :DiluteH2SO4Pumps | :hasMember | :DiluteH2SO4Pumps_M03 |  | 流程图画面/DCS点表 | 高 | 稀硫酸配制 | v2新增
稀硫酸配制 | 结构关系 | 生产设备 | 稀硫酸泵组 | 包含实例 | 设备实例 | 稀硫酸泵d | 稀硫酸泵组的并联/编号实例 | 常态 | 1 | S03 | R0269 | :DiluteH2SO4Pumps | :hasMember | :DiluteH2SO4Pumps_M04 |  | 流程图画面/DCS点表 | 高 | 稀硫酸配制 | v2新增
稀硫酸配制 | 结构关系 | 生产设备 | 稀硫酸泵组 | 包含实例 | 设备实例 | 稀硫酸泵e | 稀硫酸泵组的并联/编号实例 | 常态 | 1 | S03 | R0270 | :DiluteH2SO4Pumps | :hasMember | :DiluteH2SO4Pumps_M05 |  | 流程图画面/DCS点表 | 高 | 稀硫酸配制 | v2新增
稀硫酸配制 | 结构关系 | 生产设备 | 稀硫酸泵组 | 包含实例 | 设备实例 | 稀硫酸泵f | 稀硫酸泵组的并联/编号实例 | 常态 | 1 | S03 | R0271 | :DiluteH2SO4Pumps | :hasMember | :DiluteH2SO4Pumps_M06 |  | 流程图画面/DCS点表 | 高 | 稀硫酸配制 | v2新增
稀硫酸配制 | 结构关系 | 生产设备 | 稀硫酸泵组 | 具有部件 | 设备部件 | 稀硫酸泵组·变频器 | 稀硫酸泵组配置变频器 | 常态 | 1 | S03 | R0272 | :DiluteH2SO4Pumps | :hasPart | :DiluteH2SO4Pumps_P01 |  | 流程图画面 | 中 | 稀硫酸配制 | v2新增
稀硫酸配制 | 结构关系 | 生产设备 | 浓硫酸储罐组 | 具有属性 | 工艺属性 | 浓硫酸罐液位 | 浓硫酸储罐组的浓硫酸罐液位 | 常态 | 1 | S03 | R0273 | :ConcH2SO4Tanks | :hasAttribute | :Attr_030 | LT_1107A、LT_1107B、LIT540104A、LIT540104B、LIT540104C | DCS点表 | 高 | 稀硫酸配制 | v2新增
稀硫酸配制 | 结构关系 | 生产设备 | 稀硫酸配置罐组 | 具有属性 | 工艺属性 | 浓硫酸加入流量 | 浓硫酸出料流量/累计 | 常态 | 1 | S03 | R0274 | :DiluteH2SO4PrepTanks | :hasAttribute | :Attr_031 | FQIT540107_1 | DCS点表 | 高 | 稀硫酸配制 | v2新增
稀硫酸配制 | 结构关系 | 生产设备 | 稀硫酸配置罐组 | 具有属性 | 工艺属性 | 配酸一次水流量 | 稀硫酸配置罐组的配酸一次水流量 | 常态 | 1 | S03 | R0275 | :DiluteH2SO4PrepTanks | :hasAttribute | :Attr_032 | FQIT540107_2 | DCS点表 | 高 | 稀硫酸配制 | v2新增
稀硫酸配制 | 结构关系 | 生产设备 | 稀硫酸配置罐组 | 具有属性 | 工艺属性 | 稀硫酸浓度 | 在线浓度 | 常态 | 1 | S03 | R0276 | :DiluteH2SO4PrepTanks | :hasAttribute | :Attr_033 | AT540107A | DCS点表 | 高 | 稀硫酸配制 | v2新增
稀硫酸配制 | 结构关系 | 生产设备 | 稀硫酸配置罐组 | 具有属性 | 工艺属性 | 稀硫酸配置罐液位 | 稀硫酸配置罐组的稀硫酸配置罐液位 | 常态 | 1 | S03 | R0277 | :DiluteH2SO4PrepTanks | :hasAttribute | :Attr_034 | LIT540107A、LIT540107B | DCS点表 | 高 | 稀硫酸配制 | v2新增
稀硫酸配制 | 结构关系 | 生产设备 | 稀硫酸缓冲罐 | 具有属性 | 工艺属性 | 稀硫酸缓冲罐液位 | 稀硫酸缓冲罐的稀硫酸缓冲罐液位 | 常态 | 1 | S03 | R0278 | :DiluteH2SO4Buffer | :hasAttribute | :Attr_035 | LIT540107C | DCS点表 | 高 | 稀硫酸配制 | v2新增
稀硫酸配制 | 结构关系 | 生产设备 | 稀硫酸缓冲罐 | 具有属性 | 工艺属性 | 稀硫酸输送母管压力 | 稀硫酸缓冲罐的稀硫酸输送母管压力 | 常态 | 1 | S03 | R0279 | :DiluteH2SO4Buffer | :hasAttribute | :Attr_036 | PIT540108 | DCS点表 | 高 | 稀硫酸配制 | v2新增
稀硫酸配制 | 结构关系 | 生产设备 | 稀硫酸泵组 | 具有属性 | 工艺属性 | 稀硫酸泵频率 | 稀硫酸泵组的稀硫酸泵频率 | 常态 | 1 | S03 | R0280 | :DiluteH2SO4Pumps | :hasAttribute | :Attr_037 | PB_1015A_FB、PB_1015B_FB、PB_1015C_FB、PB_1015D_FB、PB_1015E_FB、PB_1015F_FB | DCS点表 | 高 | 稀硫酸配制 | v2新增
稀硫酸配制 | 结构关系 | 物料流股 | 稀硫酸 | 具有属性 | 工艺属性 | 稀硫酸浓度 | 稀硫酸的稀硫酸浓度（流股属性，测点位于管线/承载设备） | 常态 | 1 | S03 | R0281 | :MS_DiluteH2SO4 | :hasAttribute | :Attr_033 | AT540107A | DCS点表 | 高 | 稀硫酸配制 | v2新增
稀硫酸配制 | 测点绑定关系 | 工艺属性 | 浓硫酸罐液位 | 绑定测点 | DCS测点 | LT_1107A | DCS原点描述：浓硫酸储罐A液位 | 常态 | 1 | S03 | R0282 | :Attr_030 | :boundToTag | :LT_1107A | LT_1107A | DCS点表 | 高 | 稀硫酸配制 | v2新增
稀硫酸配制 | 测点绑定关系 | 工艺属性 | 浓硫酸罐液位 | 绑定测点 | DCS测点 | LT_1107B | DCS原点描述：浓硫酸储罐B液位 | 常态 | 1 | S03 | R0283 | :Attr_030 | :boundToTag | :LT_1107B | LT_1107B | DCS点表 | 高 | 稀硫酸配制 | v2新增
稀硫酸配制 | 测点绑定关系 | 工艺属性 | 浓硫酸罐液位 | 绑定测点 | DCS测点 | LIT540104A | DCS原点描述：浓硫酸储罐A液位检测 | 常态 | 1 | S03 | R0284 | :Attr_030 | :boundToTag | :LIT540104A | LIT540104A | DCS点表 | 高 | 稀硫酸配制 | v2新增
稀硫酸配制 | 测点绑定关系 | 工艺属性 | 浓硫酸罐液位 | 绑定测点 | DCS测点 | LIT540104B | DCS原点描述：浓硫酸储罐B液位检测 | 常态 | 1 | S03 | R0285 | :Attr_030 | :boundToTag | :LIT540104B | LIT540104B | DCS点表 | 高 | 稀硫酸配制 | v2新增
稀硫酸配制 | 测点绑定关系 | 工艺属性 | 浓硫酸罐液位 | 绑定测点 | DCS测点 | LIT540104C | DCS原点描述：浓硫酸储罐C液位检测 | 常态 | 1 | S03 | R0286 | :Attr_030 | :boundToTag | :LIT540104C | LIT540104C | DCS点表 | 高 | 稀硫酸配制 | v2新增
稀硫酸配制 | 测点绑定关系 | 工艺属性 | 浓硫酸加入流量 | 绑定测点 | DCS测点 | FQIT540107_1 | DCS原点描述：浓硫酸出料流量 | 常态 | 1 | S03 | R0287 | :Attr_031 | :boundToTag | :FQIT540107_1 | FQIT540107_1 | DCS点表 | 高 | 稀硫酸配制 | v2新增
稀硫酸配制 | 测点绑定关系 | 工艺属性 | 配酸一次水流量 | 绑定测点 | DCS测点 | FQIT540107_2 | DCS原点描述：一次水流量 | 常态 | 1 | S03 | R0288 | :Attr_032 | :boundToTag | :FQIT540107_2 | FQIT540107_2 | DCS点表 | 高 | 稀硫酸配制 | v2新增
稀硫酸配制 | 测点绑定关系 | 工艺属性 | 稀硫酸浓度 | 绑定测点 | DCS测点 | AT540107A | DCS原点描述：稀硫酸配置罐A浓度检测 | 常态 | 1 | S03 | R0289 | :Attr_033 | :boundToTag | :AT540107A | AT540107A | DCS点表 | 高 | 稀硫酸配制 | v2新增
稀硫酸配制 | 测点绑定关系 | 工艺属性 | 稀硫酸配置罐液位 | 绑定测点 | DCS测点 | LIT540107A | DCS原点描述：稀硫酸配置罐A液位检测 | 常态 | 1 | S03 | R0290 | :Attr_034 | :boundToTag | :LIT540107A | LIT540107A | DCS点表 | 高 | 稀硫酸配制 | v2新增
稀硫酸配制 | 测点绑定关系 | 工艺属性 | 稀硫酸配置罐液位 | 绑定测点 | DCS测点 | LIT540107B | DCS原点描述：稀硫酸配置罐B液位检测 | 常态 | 1 | S03 | R0291 | :Attr_034 | :boundToTag | :LIT540107B | LIT540107B | DCS点表 | 高 | 稀硫酸配制 | v2新增
稀硫酸配制 | 测点绑定关系 | 工艺属性 | 稀硫酸缓冲罐液位 | 绑定测点 | DCS测点 | LIT540107C | DCS原点描述：稀硫酸缓冲罐液位检测 | 常态 | 1 | S03 | R0292 | :Attr_035 | :boundToTag | :LIT540107C | LIT540107C | DCS点表 | 高 | 稀硫酸配制 | v2新增
稀硫酸配制 | 测点绑定关系 | 工艺属性 | 稀硫酸输送母管压力 | 绑定测点 | DCS测点 | PIT540108 | DCS原点描述：稀硫酸中转泵出口母管压力 | 常态 | 1 | S03 | R0293 | :Attr_036 | :boundToTag | :PIT540108 | PIT540108 | DCS点表 | 高 | 稀硫酸配制 | v2新增
稀硫酸配制 | 测点绑定关系 | 工艺属性 | 稀硫酸泵频率 | 绑定测点 | DCS测点 | PB_1015A_FB | DCS原点描述：稀硫酸泵a频率反馈 | 常态 | 1 | S03 | R0294 | :Attr_037 | :boundToTag | :PB_1015A_FB | PB_1015A_FB | DCS点表 | 高 | 稀硫酸配制 | v2新增
稀硫酸配制 | 测点绑定关系 | 工艺属性 | 稀硫酸泵频率 | 绑定测点 | DCS测点 | PB_1015B_FB | DCS原点描述：稀硫酸泵b频率反馈 | 常态 | 1 | S03 | R0295 | :Attr_037 | :boundToTag | :PB_1015B_FB | PB_1015B_FB | DCS点表 | 高 | 稀硫酸配制 | v2新增
稀硫酸配制 | 测点绑定关系 | 工艺属性 | 稀硫酸泵频率 | 绑定测点 | DCS测点 | PB_1015C_FB | DCS原点描述：稀硫酸泵c频率反馈 | 常态 | 1 | S03 | R0296 | :Attr_037 | :boundToTag | :PB_1015C_FB | PB_1015C_FB | DCS点表 | 高 | 稀硫酸配制 | v2新增
稀硫酸配制 | 测点绑定关系 | 工艺属性 | 稀硫酸泵频率 | 绑定测点 | DCS测点 | PB_1015D_FB | DCS原点描述：稀硫酸泵d频率反馈 | 常态 | 1 | S03 | R0297 | :Attr_037 | :boundToTag | :PB_1015D_FB | PB_1015D_FB | DCS点表 | 高 | 稀硫酸配制 | v2新增
稀硫酸配制 | 测点绑定关系 | 工艺属性 | 稀硫酸泵频率 | 绑定测点 | DCS测点 | PB_1015E_FB | DCS原点描述：稀硫酸泵e频率反馈 | 常态 | 1 | S03 | R0298 | :Attr_037 | :boundToTag | :PB_1015E_FB | PB_1015E_FB | DCS点表 | 高 | 稀硫酸配制 | v2新增
稀硫酸配制 | 测点绑定关系 | 工艺属性 | 稀硫酸泵频率 | 绑定测点 | DCS测点 | PB_1015F_FB | DCS原点描述：稀硫酸泵f频率反馈 | 常态 | 1 | S03 | R0299 | :Attr_037 | :boundToTag | :PB_1015F_FB | PB_1015F_FB | DCS点表 | 高 | 稀硫酸配制 | v2新增
稀硫酸配制 | 报警联锁关系 | 工艺属性 | 浓硫酸罐液位 | 触发报警 | 报警事件 | 浓硫酸罐高位报警 | 越限触发“浓硫酸罐高位报警”：卸酸溢出风险 | 报警联锁 | 1 | S03 | R0300 | :Attr_030 | :triggersAlarm | :Alarm_04 | LT_1107A、LT_1107B | 流程图画面 | 高 | 稀硫酸配制 | v2新增
稀硫酸配制 | 物理拓扑关系 | 生产设备 | 浓硫酸储罐组 | 串联下游 | 生产设备 | 浓硫酸进/出料泵 | 槽车卸酸→储罐→出料泵 | 配制过程 | 1 | S03 | R0301 | :ConcH2SO4Tanks | :connectedToNext | :ConcH2SO4Pumps |  | 流程图画面 | 高 | 稀硫酸配制 | v2新增
稀硫酸配制 | 物理拓扑关系 | 生产设备 | 浓硫酸进/出料泵 | 串联下游 | 生产设备 | 稀硫酸配置罐组 | 浓硫酸定量加入 | 配制过程 | 1 | S03 | R0302 | :ConcH2SO4Pumps | :connectedToNext | :DiluteH2SO4PrepTanks |  | 流程图画面 | 高 | 稀硫酸配制 | v2新增
稀硫酸配制 | 物理拓扑关系 | 公用介质 | 一次水 | 流入 | 生产设备 | 稀硫酸配置罐组 | 一次水定量加入 | 配制过程 | 1 | S03 | R0303 | :MS_PrimaryWater | :flowsInto | :DiluteH2SO4PrepTanks |  | 流程图画面 | 高 | 稀硫酸配制 | v2新增
稀硫酸配制 | 物理拓扑关系 | 生产设备 | 稀硫酸配置罐组 | 产出 | 物料流股 | 稀硫酸 | 配制完成 | 配制过程 | 1 | S03 | R0304 | :DiluteH2SO4PrepTanks | :produces | :MS_DiluteH2SO4 |  | 流程图画面 | 高 | 稀硫酸配制 | v2新增
稀硫酸配制 | 物理拓扑关系 | 物料流股 | 稀硫酸 | 流入 | 生产设备 | 稀硫酸缓冲罐 | - | 输送过程 | 1 | S03 | R0305 | :MS_DiluteH2SO4 | :flowsInto | :DiluteH2SO4Buffer |  | 流程图画面 | 高 | 稀硫酸配制 | v2新增
稀硫酸配制 | 物理拓扑关系 | 生产设备 | 稀硫酸缓冲罐 | 串联下游 | 生产设备 | 稀硫酸泵组 | - | 输送过程 | 1 | S03 | R0306 | :DiluteH2SO4Buffer | :connectedToNext | :DiluteH2SO4Pumps |  | 流程图画面 | 高 | 稀硫酸配制 | v2新增
稀硫酸配制 | 物理拓扑关系 | 生产设备 | 稀硫酸泵组 | 串联下游 | 生产设备 | 稀硫酸在线混合器M2123 | 经出料切断阀XV_5004A–E | 输送过程 | 1 | S03 | R0307 | :DiluteH2SO4Pumps | :connectedToNext | :AcidMixerM2123 |  | 流程图画面 | 高 | 稀硫酸配制 | v2新增
稀硫酸配制 | 影响关系 | 工艺属性 | 浓硫酸加入流量 | 正向影响 | 工艺属性 | 稀硫酸浓度 | - | 工艺传导 | 1 | S03 | R0308 | :Attr_031 | :positivelyAffects | :Attr_033 | FQIT540107_1、AT540107A | DCS点表+工艺机理 | 高 | 稀硫酸配制 | v2新增
稀硫酸配制 | 影响关系 | 工艺属性 | 配酸一次水流量 | 负向影响 | 工艺属性 | 稀硫酸浓度 | - | 工艺传导 | 1 | S03 | R0309 | :Attr_032 | :negativelyAffects | :Attr_033 | FQIT540107_2、AT540107A | DCS点表+工艺机理 | 高 | 稀硫酸配制 | v2新增
破乳剂配制 | 工段衔接 | 生产工段 | 破乳剂配制 | 串联下游 | 生产工段 | 提取·RSE300一/二萃 | 衔接物料：破乳剂溶液。破乳剂缓冲罐经破乳剂泵供RSE300/RSE200 | 工段衔接 | 1 | S04 | R0310 | :Area_S04_DemulsifierPrep | :connectedToNext | :Area_S01_Extraction_RSE300 |  | 流程图画面 | 高 |  | v2新增
破乳剂配制 | 结构关系 | 生产工段 | 破乳剂配制 | 包含设备 | 生产设备 | 破乳剂罐（原液） | 破乳剂配制包含储罐“破乳剂罐（原液）” | 常态 | 1 | S04 | R0311 | :Area_S04_DemulsifierPrep | :hasEquipment | :DemulsifierStorage |  | 流程图画面/DCS点表 | 高 | 破乳剂配制 | v2新增
破乳剂配制 | 结构关系 | 生产设备 | 破乳剂罐（原液） | 具有部件 | 设备部件 | 破乳剂罐（原液）·液位计 | 破乳剂罐（原液）配置液位计 | 常态 | 1 | S04 | R0312 | :DemulsifierStorage | :hasPart | :DemulsifierStorage_P01 |  | 流程图画面 | 中 | 破乳剂配制 | v2新增
破乳剂配制 | 结构关系 | 生产设备 | 破乳剂罐（原液） | 具有部件 | 设备部件 | 破乳剂罐（原液）·压力表 | 破乳剂罐（原液）配置压力表 | 常态 | 1 | S04 | R0313 | :DemulsifierStorage | :hasPart | :DemulsifierStorage_P02 |  | 流程图画面 | 中 | 破乳剂配制 | v2新增
破乳剂配制 | 结构关系 | 生产工段 | 破乳剂配制 | 包含设备 | 生产设备 | 破乳剂配制罐组 | 破乳剂配制包含搅拌配制罐“破乳剂配制罐组” | 常态 | 1 | S04 | R0314 | :Area_S04_DemulsifierPrep | :hasEquipment | :DemulsifierPrepTanks |  | 流程图画面/DCS点表 | 高 | 破乳剂配制 | v2新增
破乳剂配制 | 结构关系 | 生产设备 | 破乳剂配制罐组 | 包含实例 | 设备实例 | 破乳剂配置罐R2120A | 破乳剂配制罐组的并联/编号实例 | 常态 | 1 | S04 | R0315 | :DemulsifierPrepTanks | :hasMember | :DemulsifierPrepTanks_M01 |  | 流程图画面/DCS点表 | 高 | 破乳剂配制 | v2新增
破乳剂配制 | 结构关系 | 生产设备 | 破乳剂配制罐组 | 包含实例 | 设备实例 | 破乳剂配置罐R2120B | 破乳剂配制罐组的并联/编号实例 | 常态 | 1 | S04 | R0316 | :DemulsifierPrepTanks | :hasMember | :DemulsifierPrepTanks_M02 |  | 流程图画面/DCS点表 | 高 | 破乳剂配制 | v2新增
破乳剂配制 | 结构关系 | 生产设备 | 破乳剂配制罐组 | 包含实例 | 设备实例 | 破乳剂配置罐R2120C | 破乳剂配制罐组的并联/编号实例 | 常态 | 1 | S04 | R0317 | :DemulsifierPrepTanks | :hasMember | :DemulsifierPrepTanks_M03 |  | 流程图画面/DCS点表 | 高 | 破乳剂配制 | v2新增
破乳剂配制 | 结构关系 | 生产设备 | 破乳剂配制罐组 | 包含实例 | 设备实例 | 破乳剂配置罐R2120D | 破乳剂配制罐组的并联/编号实例 | 常态 | 1 | S04 | R0318 | :DemulsifierPrepTanks | :hasMember | :DemulsifierPrepTanks_M04 |  | 流程图画面/DCS点表 | 高 | 破乳剂配制 | v2新增
破乳剂配制 | 结构关系 | 生产设备 | 破乳剂配制罐组 | 具有部件 | 设备部件 | 破乳剂配制罐组·搅拌器 | 破乳剂配制罐组配置搅拌器 | 常态 | 1 | S04 | R0319 | :DemulsifierPrepTanks | :hasPart | :DemulsifierPrepTanks_P01 |  | 流程图画面 | 中 | 破乳剂配制 | v2新增
破乳剂配制 | 结构关系 | 生产设备 | 破乳剂配制罐组 | 具有部件 | 设备部件 | 破乳剂配制罐组·蒸汽加热阀 | 破乳剂配制罐组配置蒸汽加热阀 | 常态 | 1 | S04 | R0320 | :DemulsifierPrepTanks | :hasPart | :DemulsifierPrepTanks_P02 |  | 流程图画面 | 中 | 破乳剂配制 | v2新增
破乳剂配制 | 结构关系 | 生产设备 | 破乳剂配制罐组 | 具有部件 | 设备部件 | 破乳剂配制罐组·温度计TE_5043 | 破乳剂配制罐组配置温度计TE_5043 | 常态 | 1 | S04 | R0321 | :DemulsifierPrepTanks | :hasPart | :DemulsifierPrepTanks_P03 |  | 流程图画面 | 中 | 破乳剂配制 | v2新增
破乳剂配制 | 结构关系 | 生产工段 | 破乳剂配制 | 包含设备 | 生产设备 | 破乳剂缓冲罐(出料缓冲罐) | 破乳剂配制包含储罐“破乳剂缓冲罐(出料缓冲罐)” | 常态 | 1 | S04 | R0322 | :Area_S04_DemulsifierPrep | :hasEquipment | :DemulsifierBuffer |  | 流程图画面/DCS点表 | 高 | 破乳剂配制 | v2新增
破乳剂配制 | 结构关系 | 生产设备 | 破乳剂缓冲罐(出料缓冲罐) | 具有部件 | 设备部件 | 破乳剂缓冲罐(出料缓冲罐)·液位计LT_PR | 破乳剂缓冲罐(出料缓冲罐)配置液位计LT_PR | 常态 | 1 | S04 | R0323 | :DemulsifierBuffer | :hasPart | :DemulsifierBuffer_P01 |  | 流程图画面 | 中 | 破乳剂配制 | v2新增
破乳剂配制 | 结构关系 | 生产设备 | 破乳剂缓冲罐(出料缓冲罐) | 具有属性 | 工艺属性 | 破乳剂温度 | 破乳剂供料温度 | 常态 | 1 | S04 | R0324 | :DemulsifierBuffer | :hasAttribute | :Attr_016 | TI_1501A、TI_1501B | DCS点表 | 高 | 破乳剂配制 | v2新增
破乳剂配制 | 结构关系 | 生产设备 | 破乳剂配制罐组 | 具有属性 | 工艺属性 | 破乳剂配制罐液位 | 破乳剂配制罐组的破乳剂配制罐液位 | 常态 | 1 | S04 | R0325 | :DemulsifierPrepTanks | :hasAttribute | :Attr_038 | LT_1101A、LT_1101B、LT_1101C、LT_1101D | DCS点表 | 高 | 破乳剂配制 | v2新增
破乳剂配制 | 结构关系 | 生产设备 | 破乳剂配制罐组 | 具有属性 | 工艺属性 | 破乳剂配制搅拌频率 | 破乳剂配制罐组的破乳剂配制搅拌频率 | 常态 | 1 | S04 | R0326 | :DemulsifierPrepTanks | :hasAttribute | :Attr_039 | PB_1001B_FB | DCS点表 | 高 | 破乳剂配制 | v2新增
破乳剂配制 | 结构关系 | 生产设备 | 破乳剂配制罐组 | 具有属性 | 工艺属性 | 破乳剂配制温度 | TE_5043（画面可见，点表未收录） | 常态 | 1 | S04 | R0327 | :DemulsifierPrepTanks | :hasAttribute | :Attr_040 |  | 流程图画面 | 中 | 破乳剂配制 | v2新增
破乳剂配制 | 结构关系 | 生产设备 | 破乳剂缓冲罐(出料缓冲罐) | 具有属性 | 工艺属性 | 破乳剂缓冲罐液位 | 低位报警 | 常态 | 1 | S04 | R0328 | :DemulsifierBuffer | :hasAttribute | :Attr_041 | LT_PR | DCS点表 | 高 | 破乳剂配制 | v2新增
破乳剂配制 | 结构关系 | 物料流股 | 破乳剂溶液 | 具有属性 | 工艺属性 | 破乳剂进料流量 | 破乳剂溶液的破乳剂进料流量（流股属性，测点位于管线/承载设备） | 常态 | 1 | S04 | R0329 | :MS_Demulsifier | :hasAttribute | :Attr_006 | FT_1101C、FT_1101D、FT_1101E | DCS点表 | 高 | 破乳剂配制 | 原有修订
破乳剂配制 | 测点绑定关系 | 工艺属性 | 破乳剂温度 | 绑定测点 | DCS测点 | TI_1501A | DCS原点描述：破乳剂温度a | 常态 | 1 | S04 | R0330 | :Attr_016 | :boundToTag | :TI_1501A | TI_1501A | DCS点表 | 高 | 破乳剂配制 | v2新增
破乳剂配制 | 测点绑定关系 | 工艺属性 | 破乳剂温度 | 绑定测点 | DCS测点 | TI_1501B | DCS原点描述：破乳剂温度b | 常态 | 1 | S04 | R0331 | :Attr_016 | :boundToTag | :TI_1501B | TI_1501B | DCS点表 | 高 | 破乳剂配制 | v2新增
破乳剂配制 | 测点绑定关系 | 工艺属性 | 破乳剂配制罐液位 | 绑定测点 | DCS测点 | LT_1101A | DCS原点描述：破乳剂配置罐R2120A液位 | 常态 | 1 | S04 | R0332 | :Attr_038 | :boundToTag | :LT_1101A | LT_1101A | DCS点表 | 高 | 破乳剂配制 | v2新增
破乳剂配制 | 测点绑定关系 | 工艺属性 | 破乳剂配制罐液位 | 绑定测点 | DCS测点 | LT_1101B | DCS原点描述：破乳剂配置罐R2120B液位 | 常态 | 1 | S04 | R0333 | :Attr_038 | :boundToTag | :LT_1101B | LT_1101B | DCS点表 | 高 | 破乳剂配制 | v2新增
破乳剂配制 | 测点绑定关系 | 工艺属性 | 破乳剂配制罐液位 | 绑定测点 | DCS测点 | LT_1101C | DCS原点描述：破乳剂配置罐R2120C液位 | 常态 | 1 | S04 | R0334 | :Attr_038 | :boundToTag | :LT_1101C | LT_1101C | DCS点表 | 高 | 破乳剂配制 | v2新增
破乳剂配制 | 测点绑定关系 | 工艺属性 | 破乳剂配制罐液位 | 绑定测点 | DCS测点 | LT_1101D | DCS原点描述：破乳剂配置罐R2120D液位 | 常态 | 1 | S04 | R0335 | :Attr_038 | :boundToTag | :LT_1101D | LT_1101D | DCS点表 | 高 | 破乳剂配制 | v2新增
破乳剂配制 | 测点绑定关系 | 工艺属性 | 破乳剂配制搅拌频率 | 绑定测点 | DCS测点 | PB_1001B_FB | DCS原点描述：破乳剂配制罐搅拌b频率反馈 | 常态 | 1 | S04 | R0336 | :Attr_039 | :boundToTag | :PB_1001B_FB | PB_1001B_FB | DCS点表 | 高 | 破乳剂配制 | v2新增
破乳剂配制 | 测点绑定关系 | 工艺属性 | 破乳剂缓冲罐液位 | 绑定测点 | DCS测点 | LT_PR | DCS原点描述：破乳剂缓冲罐液位 | 常态 | 1 | S04 | R0337 | :Attr_041 | :boundToTag | :LT_PR | LT_PR | DCS点表 | 高 | 破乳剂配制 | v2新增
破乳剂配制 | 控制关系 | 生产设备 | 破乳剂配制罐组 | 被控制 | 控制系统 | 破乳剂配制程序(流量模式/液位模式) | 画面参数：搅拌时间、配制温度、出料最低压力、加热水液位 | 批次联锁 | 1 | S04 | R0338 | :DemulsifierPrepTanks | :isControlledBy | :Seq_03 |  | 流程图画面 | 高 | 破乳剂配制 | v2新增
破乳剂配制 | 报警联锁关系 | 工艺属性 | 破乳剂缓冲罐液位 | 触发报警 | 报警事件 | 破乳剂低位报警 | 越限触发“破乳剂低位报警”：破乳剂断供→提取乳化跑相 | 报警联锁 | 1 | S04 | R0339 | :Attr_041 | :triggersAlarm | :Alarm_03 | LT_PR | 流程图画面 | 高 | 破乳剂配制 | v2新增
破乳剂配制 | 物理拓扑关系 | 生产设备 | 破乳剂罐（原液） | 串联下游 | 生产设备 | 破乳剂配制罐组 | 计量泵进料 | 配制过程 | 1 | S04 | R0340 | :DemulsifierStorage | :connectedToNext | :DemulsifierPrepTanks |  | 流程图画面 | 高 | 破乳剂配制 | v2新增
破乳剂配制 | 物理拓扑关系 | 公用介质 | 一次水 | 流入 | 生产设备 | 破乳剂配制罐组 | - | 配制过程 | 1 | S04 | R0341 | :MS_PrimaryWater | :flowsInto | :DemulsifierPrepTanks |  | 流程图画面 | 高 | 破乳剂配制 | v2新增
破乳剂配制 | 物理拓扑关系 | 公用介质 | 蒸汽 | 供给介质 | 生产设备 | 破乳剂配制罐组 | 加热配制 | 配制过程 | 1 | S04 | R0342 | :MS_Steam | :suppliesUtility | :DemulsifierPrepTanks |  | 流程图画面 | 高 | 破乳剂配制 | v2新增
破乳剂配制 | 物理拓扑关系 | 公用介质 | 压缩空气/仪表气 | 供给介质 | 生产设备 | 破乳剂配制罐组 | 压料/搅拌辅助 | 配制过程 | 1 | S04 | R0343 | :MS_CompAir | :suppliesUtility | :DemulsifierPrepTanks |  | 流程图画面 | 高 | 破乳剂配制 | v2新增
破乳剂配制 | 物理拓扑关系 | 生产设备 | 破乳剂配制罐组 | 产出 | 物料流股 | 破乳剂溶液 | - | 配制过程 | 1 | S04 | R0344 | :DemulsifierPrepTanks | :produces | :MS_Demulsifier |  | 流程图画面 | 高 | 破乳剂配制 | v2新增
破乳剂配制 | 物理拓扑关系 | 物料流股 | 破乳剂溶液 | 流入 | 生产设备 | 破乳剂缓冲罐(出料缓冲罐) | 液位/压力出料模式 | 输送过程 | 1 | S04 | R0345 | :MS_Demulsifier | :flowsInto | :DemulsifierBuffer |  | 流程图画面 | 高 | 破乳剂配制 | v2新增
破乳剂配制 | 物理拓扑关系 | 生产设备 | 破乳剂缓冲罐(出料缓冲罐) | 串联下游 | 生产设备 | RSE300提取离心机组 | - | 输送过程 | 1 | S04 | R0346 | :DemulsifierBuffer | :connectedToNext | :RSE300CentrifugeGroup |  | 流程图画面 | 高 | 破乳剂配制 | v2新增
破乳剂配制 | 物理拓扑关系 | 生产设备 | 破乳剂缓冲罐(出料缓冲罐) | 串联下游 | 生产设备 | RSE200提取离心机组(三萃) | - | 输送过程 | 1 | S04 | R0347 | :DemulsifierBuffer | :connectedToNext | :RSE200CentrifugeGroup |  | 流程图画面 | 高 | 破乳剂配制 | v2新增
破乳剂配制 | 影响关系 | 工艺属性 | 破乳剂配制温度 | 正向影响 | 工艺属性 | 破乳剂溶解均匀度 | 温度适当提高助溶 | 机理影响 | 2 | S04 | R0348 | :Attr_040 | :positivelyAffects | :Attr_312 |  | 工艺机理 | 低 | 破乳剂配制 | v2新增
破乳剂配制 | 影响关系 | 工艺属性 | 破乳剂溶解均匀度 | 正向影响 | 工艺属性 | 破乳剂进料流量 | 配制不均导致有效投加量波动 | 工艺传导 | 2 | S04 | R0349 | :Attr_312 | :positivelyAffects | :Attr_006 | FT_1101C、FT_1101D、FT_1101E | 工艺机理 | 低 | 破乳剂配制 | v2新增
BA水洗 | 工段衔接 | 生产工段 | BA水洗 | 串联下游 | 生产工段 | 提取·RSE300一/二萃 | 衔接物料：水洗重相。水洗重相罐物料返回提取回收青霉素 | 工段衔接 | 1 | S05 | R0350 | :Area_S05_BAWashing | :connectedToNext | :Area_S01_Extraction_RSE300 |  | 流程图画面 | 高 |  | v2新增
BA水洗 | 工段衔接 | 生产工段 | BA水洗 | 串联下游 | 生产工段 | 活性炭脱色与芬特过滤 | 衔接物料：水洗BA。水洗BA罐V2142A/B经水洗BA泵送脱色罐 | 工段衔接 | 1 | S05 | R0351 | :Area_S05_BAWashing | :connectedToNext | :Area_S06_Decolorization |  | 流程图画面 | 高 |  | v2新增
BA水洗 | 结构关系 | 生产工段 | BA水洗 | 包含设备 | 生产设备 | 水洗离心机组 | BA水洗包含碟片离心机“水洗离心机组” | 常态 | 1 | S05 | R0352 | :Area_S05_BAWashing | :hasEquipment | :WashCentrifugeGroup |  | 流程图画面/DCS点表 | 高 | 水洗 | v2新增
BA水洗 | 结构关系 | 生产设备 | 水洗离心机组 | 包含实例 | 设备实例 | 水洗离心机1(II_10SXA) | 水洗离心机组的并联/编号实例 | 常态 | 1 | S05 | R0353 | :WashCentrifugeGroup | :hasMember | :WashCentrifugeGroup_M01 |  | 流程图画面/DCS点表 | 高 | 水洗 | v2新增
BA水洗 | 结构关系 | 生产设备 | 水洗离心机组 | 包含实例 | 设备实例 | 水洗离心机2(II_10SXB) | 水洗离心机组的并联/编号实例 | 常态 | 1 | S05 | R0354 | :WashCentrifugeGroup | :hasMember | :WashCentrifugeGroup_M02 |  | 流程图画面/DCS点表 | 高 | 水洗 | v2新增
BA水洗 | 结构关系 | 生产设备 | 水洗离心机组 | 包含实例 | 设备实例 | 水洗离心机3(II_10SXC) | 水洗离心机组的并联/编号实例 | 常态 | 1 | S05 | R0355 | :WashCentrifugeGroup | :hasMember | :WashCentrifugeGroup_M03 |  | 流程图画面/DCS点表 | 高 | 水洗 | v2新增
BA水洗 | 结构关系 | 生产设备 | 水洗离心机组 | 包含实例 | 设备实例 | 水洗离心机4(II_10SXD) | 水洗离心机组的并联/编号实例 | 常态 | 1 | S05 | R0356 | :WashCentrifugeGroup | :hasMember | :WashCentrifugeGroup_M04 |  | 流程图画面/DCS点表 | 高 | 水洗 | v2新增
BA水洗 | 结构关系 | 生产设备 | 水洗离心机组 | 包含实例 | 设备实例 | 水洗离心机5(II_10SXE) | 水洗离心机组的并联/编号实例 | 常态 | 1 | S05 | R0357 | :WashCentrifugeGroup | :hasMember | :WashCentrifugeGroup_M05 |  | 流程图画面/DCS点表 | 高 | 水洗 | v2新增
BA水洗 | 结构关系 | 生产设备 | 水洗离心机组 | 包含实例 | 设备实例 | 水洗离心机6(II_10SXG) | 水洗离心机组的并联/编号实例 | 常态 | 1 | S05 | R0358 | :WashCentrifugeGroup | :hasMember | :WashCentrifugeGroup_M06 |  | 流程图画面/DCS点表 | 高 | 水洗 | v2新增
BA水洗 | 结构关系 | 生产设备 | 水洗离心机组 | 包含实例 | 设备实例 | 水洗离心机7(II_10SXF) | 水洗离心机组的并联/编号实例 | 常态 | 1 | S05 | R0359 | :WashCentrifugeGroup | :hasMember | :WashCentrifugeGroup_M07 |  | 流程图画面/DCS点表 | 高 | 水洗 | v2新增
BA水洗 | 结构关系 | 生产设备 | 水洗离心机组 | 具有部件 | 设备部件 | 水洗离心机组·碟片分离转鼓 | 水洗离心机组配置碟片分离转鼓 | 常态 | 1 | S05 | R0360 | :WashCentrifugeGroup | :hasPart | :WashCentrifugeGroup_P01 |  | 流程图画面 | 中 | 水洗 | v2新增
BA水洗 | 结构关系 | 生产设备 | 水洗离心机组 | 具有部件 | 设备部件 | 水洗离心机组·主电机 | 水洗离心机组配置主电机 | 常态 | 1 | S05 | R0361 | :WashCentrifugeGroup | :hasPart | :WashCentrifugeGroup_P02 |  | 流程图画面 | 中 | 水洗 | v2新增
BA水洗 | 结构关系 | 生产工段 | BA水洗 | 包含设备 | 生产设备 | 稀碱配制罐 | BA水洗包含配制罐“稀碱配制罐” | 常态 | 1 | S05 | R0362 | :Area_S05_BAWashing | :hasEquipment | :DiluteAlkaliTank |  | 流程图画面/DCS点表 | 高 | 水洗 | v2新增
BA水洗 | 结构关系 | 生产设备 | 稀碱配制罐 | 具有部件 | 设备部件 | 稀碱配制罐·液位计 | 稀碱配制罐配置液位计 | 常态 | 1 | S05 | R0363 | :DiluteAlkaliTank | :hasPart | :DiluteAlkaliTank_P01 |  | 流程图画面 | 中 | 水洗 | v2新增
BA水洗 | 结构关系 | 生产设备 | 稀碱配制罐 | 具有部件 | 设备部件 | 稀碱配制罐·温度计 | 稀碱配制罐配置温度计 | 常态 | 1 | S05 | R0364 | :DiluteAlkaliTank | :hasPart | :DiluteAlkaliTank_P02 |  | 流程图画面 | 中 | 水洗 | v2新增
BA水洗 | 结构关系 | 生产设备 | 稀碱配制罐 | 具有部件 | 设备部件 | 稀碱配制罐·蒸汽阀 | 稀碱配制罐配置蒸汽阀 | 常态 | 1 | S05 | R0365 | :DiluteAlkaliTank | :hasPart | :DiluteAlkaliTank_P03 |  | 流程图画面 | 中 | 水洗 | v2新增
BA水洗 | 结构关系 | 生产工段 | BA水洗 | 包含设备 | 生产设备 | 浓碱罐/液碱罐 | BA水洗包含储罐“浓碱罐/液碱罐” | 常态 | 1 | S05 | R0366 | :Area_S05_BAWashing | :hasEquipment | :ConcAlkaliTank |  | 流程图画面/DCS点表 | 高 | 水洗 | v2新增
BA水洗 | 结构关系 | 生产设备 | 浓碱罐/液碱罐 | 具有部件 | 设备部件 | 浓碱罐/液碱罐·液位计 | 浓碱罐/液碱罐配置液位计 | 常态 | 1 | S05 | R0367 | :ConcAlkaliTank | :hasPart | :ConcAlkaliTank_P01 |  | 流程图画面 | 中 | 水洗 | v2新增
BA水洗 | 结构关系 | 生产工段 | BA水洗 | 包含设备 | 生产设备 | 水洗BA罐 | BA水洗包含储罐“水洗BA罐” | 常态 | 1 | S05 | R0368 | :Area_S05_BAWashing | :hasEquipment | :WashBATank |  | 流程图画面/DCS点表 | 高 | 水洗 | v2新增
BA水洗 | 结构关系 | 生产设备 | 水洗BA罐 | 包含实例 | 设备实例 | 水洗BA罐V2142A | 水洗BA罐的并联/编号实例 | 常态 | 1 | S05 | R0369 | :WashBATank | :hasMember | :WashBATank_M01 |  | 流程图画面/DCS点表 | 高 | 水洗 | v2新增
BA水洗 | 结构关系 | 生产设备 | 水洗BA罐 | 包含实例 | 设备实例 | 水洗BA罐V2142B | 水洗BA罐的并联/编号实例 | 常态 | 1 | S05 | R0370 | :WashBATank | :hasMember | :WashBATank_M02 |  | 流程图画面/DCS点表 | 高 | 水洗 | v2新增
BA水洗 | 结构关系 | 生产设备 | 水洗BA罐 | 具有部件 | 设备部件 | 水洗BA罐·液位计 | 水洗BA罐配置液位计 | 常态 | 1 | S05 | R0371 | :WashBATank | :hasPart | :WashBATank_P01 |  | 流程图画面 | 中 | 水洗 | v2新增
BA水洗 | 结构关系 | 生产工段 | BA水洗 | 包含设备 | 生产设备 | 水洗重相罐 | BA水洗包含储罐“水洗重相罐” | 常态 | 1 | S05 | R0372 | :Area_S05_BAWashing | :hasEquipment | :WashHeavyTank |  | 流程图画面/DCS点表 | 高 | 水洗 | v2新增
BA水洗 | 结构关系 | 生产设备 | 水洗重相罐 | 具有部件 | 设备部件 | 水洗重相罐·液位计 | 水洗重相罐配置液位计 | 常态 | 1 | S05 | R0373 | :WashHeavyTank | :hasPart | :WashHeavyTank_P01 |  | 流程图画面 | 中 | 水洗 | v2新增
BA水洗 | 结构关系 | 生产设备 | 水洗重相罐 | 具有部件 | 设备部件 | 水洗重相罐·调节阀HV_1007 | 水洗重相罐配置调节阀HV_1007 | 常态 | 1 | S05 | R0374 | :WashHeavyTank | :hasPart | :WashHeavyTank_P02 |  | 流程图画面 | 中 | 水洗 | v2新增
BA水洗 | 结构关系 | 生产工段 | BA水洗 | 包含设备 | 生产设备 | 一次水罐 | BA水洗包含储罐“一次水罐” | 常态 | 1 | S05 | R0375 | :Area_S05_BAWashing | :hasEquipment | :PrimaryWaterTank |  | 流程图画面/DCS点表 | 高 | 水洗 | v2新增
BA水洗 | 结构关系 | 生产设备 | 一次水罐 | 具有部件 | 设备部件 | 一次水罐·液位计 | 一次水罐配置液位计 | 常态 | 1 | S05 | R0376 | :PrimaryWaterTank | :hasPart | :PrimaryWaterTank_P01 |  | 流程图画面 | 中 | 水洗 | v2新增
BA水洗 | 结构关系 | 生产设备 | 水洗离心机组 | 具有属性 | 工艺属性 | 水洗进BA流量 | 水洗离心机组的水洗进BA流量 | 常态 | 1 | S05 | R0377 | :WashCentrifugeGroup | :hasAttribute | :Attr_042 | FT_1107A、FT_1107B、FT_1107C、FT_1107D、FT_1107E、FT_1107F、FT_1110A | DCS点表 | 高 | 水洗 | v2新增
BA水洗 | 结构关系 | 生产设备 | 水洗离心机组 | 具有属性 | 工艺属性 | 水洗进水流量 | 水洗离心机组的水洗进水流量 | 常态 | 1 | S05 | R0378 | :WashCentrifugeGroup | :hasAttribute | :Attr_043 | FT_1108A、FT_1108B、FT_1108C、FT_1108D、FT_1108E、FT_1108F、FT_1110B | DCS点表 | 高 | 水洗 | v2新增
BA水洗 | 结构关系 | 生产设备 | 水洗离心机组 | 具有属性 | 工艺属性 | 水洗离心机电流 | 水洗离心机组的水洗离心机电流 | 常态 | 1 | S05 | R0379 | :WashCentrifugeGroup | :hasAttribute | :Attr_044 | II_10SXA、II_10SXB、II_10SXC、II_10SXD、II_10SXE、II_10SXF、II_10SXG | DCS点表 | 高 | 水洗 | v2新增
BA水洗 | 结构关系 | 生产设备 | 水洗重相罐 | 具有属性 | 工艺属性 | 水洗重相pH | 水洗重相罐的水洗重相pH | 常态 | 1 | S05 | R0380 | :WashHeavyTank | :hasAttribute | :Attr_045 | AT_1112 | DCS点表 | 高 | 水洗 | v2新增
BA水洗 | 结构关系 | 生产设备 | 水洗重相罐 | 具有属性 | 工艺属性 | 水洗重相罐液位 | 高位报警 | 常态 | 1 | S05 | R0381 | :WashHeavyTank | :hasAttribute | :Attr_046 | LT_SXZX | DCS点表 | 高 | 水洗 | v2新增
BA水洗 | 结构关系 | 生产设备 | 水洗BA罐 | 具有属性 | 工艺属性 | 水洗BA罐液位 | 水洗BA罐的水洗BA罐液位 | 常态 | 1 | S05 | R0382 | :WashBATank | :hasAttribute | :Attr_047 | LT_1104A、LT_1104B | DCS点表 | 高 | 水洗 | v2新增
BA水洗 | 结构关系 | 生产设备 | 水洗BA罐 | 具有属性 | 工艺属性 | 水洗BA外送流量 | 去脱色 | 常态 | 1 | S05 | R0383 | :WashBATank | :hasAttribute | :Attr_048 | FT_1002 | DCS点表 | 高 | 水洗 | v2新增
BA水洗 | 结构关系 | 生产设备 | 稀碱配制罐 | 具有属性 | 工艺属性 | 稀碱罐液位 | 稀碱配制罐的稀碱罐液位 | 常态 | 1 | S05 | R0384 | :DiluteAlkaliTank | :hasAttribute | :Attr_049 | LT_XJ_A、LT_XJ_B | DCS点表 | 高 | 水洗 | v2新增
BA水洗 | 结构关系 | 生产设备 | 稀碱配制罐 | 具有属性 | 工艺属性 | 稀碱温度 | 蒸汽加热 | 常态 | 1 | S05 | R0385 | :DiluteAlkaliTank | :hasAttribute | :Attr_050 | TI_1001 | DCS点表 | 高 | 水洗 | v2新增
BA水洗 | 结构关系 | 生产设备 | 浓碱罐/液碱罐 | 具有属性 | 工艺属性 | 浓碱进碱流量 | 浓碱罐/液碱罐的浓碱进碱流量 | 常态 | 1 | S05 | R0386 | :ConcAlkaliTank | :hasAttribute | :Attr_051 | FT_NJ01 | DCS点表 | 高 | 水洗 | v2新增
BA水洗 | 结构关系 | 生产设备 | 一次水罐 | 具有属性 | 工艺属性 | 一次水罐液位 | 一次水罐的一次水罐液位 | 常态 | 1 | S05 | R0387 | :PrimaryWaterTank | :hasAttribute | :Attr_052 | LT_1108 | DCS点表 | 高 | 水洗 | v2新增
BA水洗 | 结构关系 | 生产设备 | 水洗BA罐 | 具有属性 | 质量指标 | 水洗BA含水/杂质 | 水洗BA罐的水洗BA含水/杂质（机理/化验指标，无直接测点） | 常态 | 1 | S05 | R0388 | :WashBATank | :hasAttribute | :QKPI_255 |  | 工艺机理 | 中 | 水洗 | v2新增
BA水洗 | 结构关系 | 物料流股 | 水洗BA | 具有属性 | 质量指标 | 水洗BA含水/杂质 | 水洗BA的水洗BA含水/杂质（流股属性，测点位于管线/承载设备） | 常态 | 1 | S05 | R0389 | :MS_WashBA | :hasAttribute | :QKPI_255 |  | 工艺机理 | 中 | 水洗 | v2新增
BA水洗 | 测点绑定关系 | 工艺属性 | 水洗进BA流量 | 绑定测点 | DCS测点 | FT_1107A | DCS原点描述：水洗离心机X2141A进BA流量（浮子流量计） | 常态 | 1 | S05 | R0390 | :Attr_042 | :boundToTag | :FT_1107A | FT_1107A | DCS点表 | 高 | 水洗 | v2新增
BA水洗 | 测点绑定关系 | 工艺属性 | 水洗进BA流量 | 绑定测点 | DCS测点 | FT_1107B | DCS原点描述：水洗离心机X2141B进BA流量（浮子流量计） | 常态 | 1 | S05 | R0391 | :Attr_042 | :boundToTag | :FT_1107B | FT_1107B | DCS点表 | 高 | 水洗 | v2新增
BA水洗 | 测点绑定关系 | 工艺属性 | 水洗进BA流量 | 绑定测点 | DCS测点 | FT_1107C | DCS原点描述：水洗离心机X2141C进BA流量（浮子流量计） | 常态 | 1 | S05 | R0392 | :Attr_042 | :boundToTag | :FT_1107C | FT_1107C | DCS点表 | 高 | 水洗 | v2新增
BA水洗 | 测点绑定关系 | 工艺属性 | 水洗进BA流量 | 绑定测点 | DCS测点 | FT_1107D | DCS原点描述：水洗离心机X2141D进BA流量（浮子流量计） | 常态 | 1 | S05 | R0393 | :Attr_042 | :boundToTag | :FT_1107D | FT_1107D | DCS点表 | 高 | 水洗 | v2新增
BA水洗 | 测点绑定关系 | 工艺属性 | 水洗进BA流量 | 绑定测点 | DCS测点 | FT_1107E | DCS原点描述：水洗离心机X2141E进BA流量（浮子流量计） | 常态 | 1 | S05 | R0394 | :Attr_042 | :boundToTag | :FT_1107E | FT_1107E | DCS点表 | 高 | 水洗 | v2新增
BA水洗 | 测点绑定关系 | 工艺属性 | 水洗进BA流量 | 绑定测点 | DCS测点 | FT_1107F | DCS原点描述：水洗离心机X2141F进BA流量（浮子流量计） | 常态 | 1 | S05 | R0395 | :Attr_042 | :boundToTag | :FT_1107F | FT_1107F | DCS点表 | 高 | 水洗 | v2新增
BA水洗 | 测点绑定关系 | 工艺属性 | 水洗进BA流量 | 绑定测点 | DCS测点 | FT_1110A | DCS原点描述：水洗离心机G进BA流量 | 常态 | 1 | S05 | R0396 | :Attr_042 | :boundToTag | :FT_1110A | FT_1110A | DCS点表 | 高 | 水洗 | v2新增
BA水洗 | 测点绑定关系 | 工艺属性 | 水洗进水流量 | 绑定测点 | DCS测点 | FT_1108A | DCS原点描述：水洗离心机X2141A进水流量（DN25利旧） | 常态 | 1 | S05 | R0397 | :Attr_043 | :boundToTag | :FT_1108A | FT_1108A | DCS点表 | 高 | 水洗 | v2新增
BA水洗 | 测点绑定关系 | 工艺属性 | 水洗进水流量 | 绑定测点 | DCS测点 | FT_1108B | DCS原点描述：水洗离心机X2141B进水流量（DN25利旧） | 常态 | 1 | S05 | R0398 | :Attr_043 | :boundToTag | :FT_1108B | FT_1108B | DCS点表 | 高 | 水洗 | v2新增
BA水洗 | 测点绑定关系 | 工艺属性 | 水洗进水流量 | 绑定测点 | DCS测点 | FT_1108C | DCS原点描述：水洗离心机X2141C进水流量（DN25利旧） | 常态 | 1 | S05 | R0399 | :Attr_043 | :boundToTag | :FT_1108C | FT_1108C | DCS点表 | 高 | 水洗 | v2新增
BA水洗 | 测点绑定关系 | 工艺属性 | 水洗进水流量 | 绑定测点 | DCS测点 | FT_1108D | DCS原点描述：水洗离心机X2141D进水流量（DN25利旧） | 常态 | 1 | S05 | R0400 | :Attr_043 | :boundToTag | :FT_1108D | FT_1108D | DCS点表 | 高 | 水洗 | v2新增
BA水洗 | 测点绑定关系 | 工艺属性 | 水洗进水流量 | 绑定测点 | DCS测点 | FT_1108E | DCS原点描述：水洗离心机X2141E进水流量（DN25） | 常态 | 1 | S05 | R0401 | :Attr_043 | :boundToTag | :FT_1108E | FT_1108E | DCS点表 | 高 | 水洗 | v2新增
BA水洗 | 测点绑定关系 | 工艺属性 | 水洗进水流量 | 绑定测点 | DCS测点 | FT_1108F | DCS原点描述：水洗离心机X2141F进水流量（DN25） | 常态 | 1 | S05 | R0402 | :Attr_043 | :boundToTag | :FT_1108F | FT_1108F | DCS点表 | 高 | 水洗 | v2新增
BA水洗 | 测点绑定关系 | 工艺属性 | 水洗进水流量 | 绑定测点 | DCS测点 | FT_1110B | DCS原点描述：水洗离心机G进水流量 | 常态 | 1 | S05 | R0403 | :Attr_043 | :boundToTag | :FT_1110B | FT_1110B | DCS点表 | 高 | 水洗 | v2新增
BA水洗 | 测点绑定关系 | 工艺属性 | 水洗离心机电流 | 绑定测点 | DCS测点 | II_10SXA | DCS原点描述：水洗离心机A电流反馈 | 常态 | 1 | S05 | R0404 | :Attr_044 | :boundToTag | :II_10SXA | II_10SXA | DCS点表 | 高 | 水洗 | v2新增
BA水洗 | 测点绑定关系 | 工艺属性 | 水洗离心机电流 | 绑定测点 | DCS测点 | II_10SXB | DCS原点描述：水洗离心机B电流反馈 | 常态 | 1 | S05 | R0405 | :Attr_044 | :boundToTag | :II_10SXB | II_10SXB | DCS点表 | 高 | 水洗 | v2新增
BA水洗 | 测点绑定关系 | 工艺属性 | 水洗离心机电流 | 绑定测点 | DCS测点 | II_10SXC | DCS原点描述：水洗离心机C电流反馈 | 常态 | 1 | S05 | R0406 | :Attr_044 | :boundToTag | :II_10SXC | II_10SXC | DCS点表 | 高 | 水洗 | v2新增
BA水洗 | 测点绑定关系 | 工艺属性 | 水洗离心机电流 | 绑定测点 | DCS测点 | II_10SXD | DCS原点描述：水洗离心机D电流反馈 | 常态 | 1 | S05 | R0407 | :Attr_044 | :boundToTag | :II_10SXD | II_10SXD | DCS点表 | 高 | 水洗 | v2新增
BA水洗 | 测点绑定关系 | 工艺属性 | 水洗离心机电流 | 绑定测点 | DCS测点 | II_10SXE | DCS原点描述：水洗离心机E电流反馈 | 常态 | 1 | S05 | R0408 | :Attr_044 | :boundToTag | :II_10SXE | II_10SXE | DCS点表 | 高 | 水洗 | v2新增
BA水洗 | 测点绑定关系 | 工艺属性 | 水洗离心机电流 | 绑定测点 | DCS测点 | II_10SXF | DCS原点描述：水洗离心机F电流反馈 | 常态 | 1 | S05 | R0409 | :Attr_044 | :boundToTag | :II_10SXF | II_10SXF | DCS点表 | 高 | 水洗 | v2新增
BA水洗 | 测点绑定关系 | 工艺属性 | 水洗离心机电流 | 绑定测点 | DCS测点 | II_10SXG | DCS原点描述：水洗离心机G电流反馈 | 常态 | 1 | S05 | R0410 | :Attr_044 | :boundToTag | :II_10SXG | II_10SXG | DCS点表 | 高 | 水洗 | v2新增
BA水洗 | 测点绑定关系 | 工艺属性 | 水洗重相pH | 绑定测点 | DCS测点 | AT_1112 | DCS原点描述：PH水洗重项 | 常态 | 1 | S05 | R0411 | :Attr_045 | :boundToTag | :AT_1112 | AT_1112 | DCS点表 | 高 | 水洗 | v2新增
BA水洗 | 测点绑定关系 | 工艺属性 | 水洗重相罐液位 | 绑定测点 | DCS测点 | LT_SXZX | DCS原点描述：水洗重相罐液位 | 常态 | 1 | S05 | R0412 | :Attr_046 | :boundToTag | :LT_SXZX | LT_SXZX | DCS点表 | 高 | 水洗 | v2新增
BA水洗 | 测点绑定关系 | 工艺属性 | 水洗BA罐液位 | 绑定测点 | DCS测点 | LT_1104A | DCS原点描述：水洗BA罐V2142A液位 | 常态 | 1 | S05 | R0413 | :Attr_047 | :boundToTag | :LT_1104A | LT_1104A | DCS点表 | 高 | 水洗 | v2新增
BA水洗 | 测点绑定关系 | 工艺属性 | 水洗BA罐液位 | 绑定测点 | DCS测点 | LT_1104B | DCS原点描述：水洗BA罐V2142B液位 | 常态 | 1 | S05 | R0414 | :Attr_047 | :boundToTag | :LT_1104B | LT_1104B | DCS点表 | 高 | 水洗 | v2新增
BA水洗 | 测点绑定关系 | 工艺属性 | 水洗BA外送流量 | 绑定测点 | DCS测点 | FT_1002 | DCS原点描述：水洗BA罐出口管道流量检测 | 常态 | 1 | S05 | R0415 | :Attr_048 | :boundToTag | :FT_1002 | FT_1002 | DCS点表 | 高 | 水洗 | v2新增
BA水洗 | 测点绑定关系 | 工艺属性 | 稀碱罐液位 | 绑定测点 | DCS测点 | LT_XJ_A | DCS原点描述：稀碱配制罐液位A | 常态 | 1 | S05 | R0416 | :Attr_049 | :boundToTag | :LT_XJ_A | LT_XJ_A | DCS点表 | 高 | 水洗 | v2新增
BA水洗 | 测点绑定关系 | 工艺属性 | 稀碱罐液位 | 绑定测点 | DCS测点 | LT_XJ_B | DCS原点描述：稀碱配制罐液位B | 常态 | 1 | S05 | R0417 | :Attr_049 | :boundToTag | :LT_XJ_B | LT_XJ_B | DCS点表 | 高 | 水洗 | v2新增
BA水洗 | 测点绑定关系 | 工艺属性 | 稀碱温度 | 绑定测点 | DCS测点 | TI_1001 | DCS原点描述：稀碱配制罐温度检测 | 常态 | 1 | S05 | R0418 | :Attr_050 | :boundToTag | :TI_1001 | TI_1001 | DCS点表 | 高 | 水洗 | v2新增
BA水洗 | 测点绑定关系 | 工艺属性 | 浓碱进碱流量 | 绑定测点 | DCS测点 | FT_NJ01 | DCS原点描述：浓碱罐进碱流量 | 常态 | 1 | S05 | R0419 | :Attr_051 | :boundToTag | :FT_NJ01 | FT_NJ01 | DCS点表 | 高 | 水洗 | v2新增
BA水洗 | 测点绑定关系 | 工艺属性 | 一次水罐液位 | 绑定测点 | DCS测点 | LT_1108 | DCS原点描述：一次水罐液位 | 常态 | 1 | S05 | R0420 | :Attr_052 | :boundToTag | :LT_1108 | LT_1108 | DCS点表 | 高 | 水洗 | v2新增
BA水洗 | 控制关系 | 控制仪表 | 水洗重相外送控制器(LIC-SXZ) | 控制 | 执行机构 | 水洗重相罐泵后调节阀HV_1007 | - | 闭环调节 | 1 | S05 | R0421 | :Ctrl_008 | :controls | :Act_008 | HV_1007_AO | DCS点表(AO指令) | 高 | 水洗 | v2新增
BA水洗 | 控制关系 | 工艺属性 | 水洗重相罐液位 | 反馈给 | 控制仪表 | 水洗重相外送控制器(LIC-SXZ) | 水洗重相罐液位作为过程变量PV反馈给水洗重相外送控制器(LIC-SXZ) | 闭环调节 | 1 | S05 | R0422 | :Attr_046 | :feedbackTo | :Ctrl_008 |  | DCS点表 | 高 | 水洗 | v2新增
BA水洗 | 控制关系 | 执行机构 | 水洗重相罐泵后调节阀HV_1007 | 影响 | 工艺属性 | 水洗重相罐液位 | 水洗重相罐泵后调节阀HV_1007开度/频率变化直接改变水洗重相罐液位 | 控制传导 | 1 | S05 | R0423 | :Act_008 | :affects | :Attr_046 | HV_1007_AO | 工艺机理 | 中 | 水洗 | v2新增
BA水洗 | 控制关系 | 控制仪表 | 水洗BA泵转速控制器 | 控制 | 执行机构 | 水洗BA泵变频器PB_1026 | - | 闭环调节 | 1 | S05 | R0424 | :Ctrl_009 | :controls | :Act_009 | PB_1026A_AO、PB_1026B_AO | DCS点表(AO指令) | 高 | 水洗 | v2新增
BA水洗 | 控制关系 | 工艺属性 | 水洗BA罐液位 | 反馈给 | 控制仪表 | 水洗BA泵转速控制器 | 水洗BA罐液位作为过程变量PV反馈给水洗BA泵转速控制器 | 闭环调节 | 1 | S05 | R0425 | :Attr_047 | :feedbackTo | :Ctrl_009 |  | DCS点表 | 高 | 水洗 | v2新增
BA水洗 | 控制关系 | 执行机构 | 水洗BA泵变频器PB_1026 | 影响 | 工艺属性 | 水洗BA罐液位 | 水洗BA泵变频器PB_1026开度/频率变化直接改变水洗BA罐液位 | 控制传导 | 1 | S05 | R0426 | :Act_009 | :affects | :Attr_047 | PB_1026A_AO、PB_1026B_AO | 工艺机理 | 中 | 水洗 | v2新增
BA水洗 | 报警联锁关系 | 工艺属性 | 水洗重相罐液位 | 触发报警 | 报警事件 | 水洗重相罐高位报警 | 越限触发“水洗重相罐高位报警”：需加快返提取 | 报警联锁 | 1 | S05 | R0427 | :Attr_046 | :triggersAlarm | :Alarm_05 | LT_SXZX | 流程图画面 | 高 | 水洗 | v2新增
BA水洗 | 物理拓扑关系 | 生产设备 | 一次BA缓冲罐V2136 | 串联下游 | 生产设备 | 水洗离心机组 | 画面：去水洗离心机 | 进料过程 | 1 | S05 | R0428 | :PrimaryBATank | :connectedToNext | :WashCentrifugeGroup |  | 流程图画面 | 高 | 水洗 | v2新增
BA水洗 | 物理拓扑关系 | 生产设备 | 一次水罐 | 串联下游 | 生产设备 | 水洗离心机组 | 洗涤水 | 进料过程 | 1 | S05 | R0429 | :PrimaryWaterTank | :connectedToNext | :WashCentrifugeGroup |  | 流程图画面 | 高 | 水洗 | v2新增
BA水洗 | 物理拓扑关系 | 生产设备 | 浓碱罐/液碱罐 | 串联下游 | 生产设备 | 稀碱配制罐 | 浓碱稀释 | 配制过程 | 1 | S05 | R0430 | :ConcAlkaliTank | :connectedToNext | :DiluteAlkaliTank |  | 流程图画面 | 高 | 水洗 | v2新增
BA水洗 | 物理拓扑关系 | 生产设备 | 稀碱配制罐 | 产出 | 物料流股 | 液碱(稀碱) | - | 配制过程 | 1 | S05 | R0431 | :DiluteAlkaliTank | :produces | :MS_Caustic |  | 流程图画面 | 高 | 水洗 | v2新增
BA水洗 | 物理拓扑关系 | 物料流股 | 液碱(稀碱) | 注入 | 生产设备 | 水洗离心机组 | 稀碱进口控制阀（B6/B7） | 洗涤过程 | 1 | S05 | R0432 | :MS_Caustic | :injectedInto | :WashCentrifugeGroup |  | 流程图+工艺机理 | 中 | 水洗 | v2新增
BA水洗 | 物理拓扑关系 | 生产设备 | 水洗离心机组 | 分离产出 | 物料流股 | 水洗BA | 轻相 | 排相过程 | 1 | S05 | R0433 | :WashCentrifugeGroup | :separatesInto | :MS_WashBA |  | 流程图画面 | 高 | 水洗 | v2新增
BA水洗 | 物理拓扑关系 | 生产设备 | 水洗离心机组 | 分离产出 | 物料流股 | 水洗重相 | 重相 | 排相过程 | 1 | S05 | R0434 | :WashCentrifugeGroup | :separatesInto | :MS_WashHeavy |  | 流程图画面 | 高 | 水洗 | v2新增
BA水洗 | 物理拓扑关系 | 物料流股 | 水洗BA | 流入 | 生产设备 | 水洗BA罐 | - | 排相过程 | 1 | S05 | R0435 | :MS_WashBA | :flowsInto | :WashBATank |  | 流程图画面 | 高 | 水洗 | v2新增
BA水洗 | 物理拓扑关系 | 物料流股 | 水洗重相 | 流入 | 生产设备 | 水洗重相罐 | - | 排相过程 | 1 | S05 | R0436 | :MS_WashHeavy | :flowsInto | :WashHeavyTank |  | 流程图画面 | 高 | 水洗 | v2新增
BA水洗 | 物理拓扑关系 | 生产设备 | 水洗BA罐 | 串联下游 | 生产设备 | 脱色罐组 | 水洗BA泵→去脱色(FT_1002) | 工段衔接 | 1 | S05 | R0437 | :WashBATank | :connectedToNext | :DecolorTankGroup |  | 流程图画面 | 高 | 水洗 | v2新增
BA水洗 | 影响关系 | 工艺属性 | 水洗进水流量 | 负向影响 | 质量指标 | 水洗BA含水/杂质 | 洗水比例提高，水溶性杂质与酸去除更彻底 | 机理影响 | 1 | S05 | R0438 | :Attr_043 | :negativelyAffects | :QKPI_255 | FT_1108A、FT_1108B、FT_1108C、FT_1108D、FT_1108E、FT_1108F… | 工艺机理 | 中 | 水洗 | v2新增
BA水洗 | 影响关系 | 工艺属性 | 水洗进水流量 | 正向影响 | 工艺属性 | 水洗重相pH | - | 工艺传导 | 2 | S05 | R0439 | :Attr_043 | :positivelyAffects | :Attr_045 | FT_1108A、FT_1108B、FT_1108C、FT_1108D、FT_1108E、FT_1108F… | 工艺机理 | 低 | 水洗 | v2新增
BA水洗 | 影响关系 | 工艺属性 | 水洗重相pH | 影响 | 工艺属性 | 青霉素酸降解速率 | 水洗水pH过低促进降解；过高使青霉素转入水相损失 | 机理影响 | 2 | S05 | R0440 | :Attr_045 | :affects | :Attr_249 | AT_1112 | 工艺机理 | 中 | 水洗 | v2新增
BA水洗 | 质量关系 | 质量指标 | 水洗BA含水/杂质 | 负向影响 | 质量指标 | 脱色BA透光率(色级) | - | 质量关联 | 2 | S05 | R0441 | :QKPI_255 | :negativelyAffects | :QKPI_256 |  | 工艺机理 | 中 | 水洗 | v2新增
活性炭脱色与芬特过滤 | 工段衔接 | 生产工段 | 活性炭脱色与芬特过滤 | 串联下游 | 生产工段 | 6APA抽提（碳酸钾反萃） | 衔接物料：脱色BA。脱色BA储罐→去6A（FT_6A001） | 工段衔接 | 1 | S06 | R0442 | :Area_S06_Decolorization | :connectedToNext | :Area_S07_BackExtraction |  | 流程图画面 | 高 |  | v2新增
活性炭脱色与芬特过滤 | 工段衔接 | 生产工段 | 活性炭脱色与芬特过滤 | 串联下游 | 生产工段 | 青霉素钾盐支线（点表补充） | 衔接物料：脱色BA。脱色BA储罐→去钾盐（FT_JY001） | 工段衔接 | 1 | S06 | R0443 | :Area_S06_Decolorization | :connectedToNext | :Area_S08_PenGKSaltLine |  | 流程图画面 | 高 |  | v2新增
活性炭脱色与芬特过滤 | 结构关系 | 生产工段 | 活性炭脱色与芬特过滤 | 包含设备 | 生产设备 | 脱色罐组 | 活性炭脱色与芬特过滤包含搅拌吸附罐“脱色罐组” | 常态 | 1 | S06 | R0444 | :Area_S06_Decolorization | :hasEquipment | :DecolorTankGroup |  | 流程图画面/DCS点表 | 高 | 脱色 | v2新增
活性炭脱色与芬特过滤 | 结构关系 | 生产设备 | 脱色罐组 | 包含实例 | 设备实例 | 脱色罐A | 脱色罐组的并联/编号实例 | 常态 | 1 | S06 | R0445 | :DecolorTankGroup | :hasMember | :DecolorTankGroup_M01 |  | 流程图画面/DCS点表 | 高 | 脱色 | v2新增
活性炭脱色与芬特过滤 | 结构关系 | 生产设备 | 脱色罐组 | 包含实例 | 设备实例 | 脱色罐B | 脱色罐组的并联/编号实例 | 常态 | 1 | S06 | R0446 | :DecolorTankGroup | :hasMember | :DecolorTankGroup_M02 |  | 流程图画面/DCS点表 | 高 | 脱色 | v2新增
活性炭脱色与芬特过滤 | 结构关系 | 生产设备 | 脱色罐组 | 包含实例 | 设备实例 | 脱色罐C | 脱色罐组的并联/编号实例 | 常态 | 1 | S06 | R0447 | :DecolorTankGroup | :hasMember | :DecolorTankGroup_M03 |  | 流程图画面/DCS点表 | 高 | 脱色 | v2新增
活性炭脱色与芬特过滤 | 结构关系 | 生产设备 | 脱色罐组 | 包含实例 | 设备实例 | 脱色罐D | 脱色罐组的并联/编号实例 | 常态 | 1 | S06 | R0448 | :DecolorTankGroup | :hasMember | :DecolorTankGroup_M04 |  | 流程图画面/DCS点表 | 高 | 脱色 | v2新增
活性炭脱色与芬特过滤 | 结构关系 | 生产设备 | 脱色罐组 | 包含实例 | 设备实例 | 脱色罐E | 脱色罐组的并联/编号实例 | 常态 | 1 | S06 | R0449 | :DecolorTankGroup | :hasMember | :DecolorTankGroup_M05 |  | 流程图画面/DCS点表 | 高 | 脱色 | v2新增
活性炭脱色与芬特过滤 | 结构关系 | 生产设备 | 脱色罐组 | 包含实例 | 设备实例 | 脱色罐F | 脱色罐组的并联/编号实例 | 常态 | 1 | S06 | R0450 | :DecolorTankGroup | :hasMember | :DecolorTankGroup_M06 |  | 流程图画面/DCS点表 | 高 | 脱色 | v2新增
活性炭脱色与芬特过滤 | 结构关系 | 生产设备 | 脱色罐组 | 具有部件 | 设备部件 | 脱色罐组·搅拌器 | 脱色罐组配置搅拌器 | 常态 | 1 | S06 | R0451 | :DecolorTankGroup | :hasPart | :DecolorTankGroup_P01 |  | 流程图画面 | 中 | 脱色 | v2新增
活性炭脱色与芬特过滤 | 结构关系 | 生产设备 | 脱色罐组 | 具有部件 | 设备部件 | 脱色罐组·进料阀 | 脱色罐组配置进料阀 | 常态 | 1 | S06 | R0452 | :DecolorTankGroup | :hasPart | :DecolorTankGroup_P02 |  | 流程图画面 | 中 | 脱色 | v2新增
活性炭脱色与芬特过滤 | 结构关系 | 生产设备 | 脱色罐组 | 具有部件 | 设备部件 | 脱色罐组·真空阀 | 脱色罐组配置真空阀 | 常态 | 1 | S06 | R0453 | :DecolorTankGroup | :hasPart | :DecolorTankGroup_P03 |  | 流程图画面 | 中 | 脱色 | v2新增
活性炭脱色与芬特过滤 | 结构关系 | 生产设备 | 脱色罐组 | 具有部件 | 设备部件 | 脱色罐组·进炭阀 | 脱色罐组配置进炭阀 | 常态 | 1 | S06 | R0454 | :DecolorTankGroup | :hasPart | :DecolorTankGroup_P04 |  | 流程图画面 | 中 | 脱色 | v2新增
活性炭脱色与芬特过滤 | 结构关系 | 生产设备 | 脱色罐组 | 具有部件 | 设备部件 | 脱色罐组·出料阀 | 脱色罐组配置出料阀 | 常态 | 1 | S06 | R0455 | :DecolorTankGroup | :hasPart | :DecolorTankGroup_P05 |  | 流程图画面 | 中 | 脱色 | v2新增
活性炭脱色与芬特过滤 | 结构关系 | 生产设备 | 脱色罐组 | 具有部件 | 设备部件 | 脱色罐组·吹扫阀 | 脱色罐组配置吹扫阀 | 常态 | 1 | S06 | R0456 | :DecolorTankGroup | :hasPart | :DecolorTankGroup_P06 |  | 流程图画面 | 中 | 脱色 | v2新增
活性炭脱色与芬特过滤 | 结构关系 | 生产工段 | 活性炭脱色与芬特过滤 | 包含设备 | 生产设备 | 活性炭真空上料系统 | 活性炭脱色与芬特过滤包含气力输送“活性炭真空上料系统” | 常态 | 1 | S06 | R0457 | :Area_S06_Decolorization | :hasEquipment | :CarbonVacuumFeeder |  | 流程图画面/DCS点表 | 高 | 脱色 | v2新增
活性炭脱色与芬特过滤 | 结构关系 | 生产设备 | 活性炭真空上料系统 | 具有部件 | 设备部件 | 活性炭真空上料系统·料仓 | 活性炭真空上料系统配置料仓 | 常态 | 1 | S06 | R0458 | :CarbonVacuumFeeder | :hasPart | :CarbonVacuumFeeder_P01 |  | 流程图画面 | 中 | 脱色 | v2新增
活性炭脱色与芬特过滤 | 结构关系 | 生产设备 | 活性炭真空上料系统 | 具有部件 | 设备部件 | 活性炭真空上料系统·脉冲反吹 | 活性炭真空上料系统配置脉冲反吹 | 常态 | 1 | S06 | R0459 | :CarbonVacuumFeeder | :hasPart | :CarbonVacuumFeeder_P02 |  | 流程图画面 | 中 | 脱色 | v2新增
活性炭脱色与芬特过滤 | 结构关系 | 生产设备 | 活性炭真空上料系统 | 具有部件 | 设备部件 | 活性炭真空上料系统·绞龙 | 活性炭真空上料系统配置绞龙 | 常态 | 1 | S06 | R0460 | :CarbonVacuumFeeder | :hasPart | :CarbonVacuumFeeder_P03 |  | 流程图画面 | 中 | 脱色 | v2新增
活性炭脱色与芬特过滤 | 结构关系 | 生产设备 | 活性炭真空上料系统 | 具有部件 | 设备部件 | 活性炭真空上料系统·关风机 | 活性炭真空上料系统配置关风机 | 常态 | 1 | S06 | R0461 | :CarbonVacuumFeeder | :hasPart | :CarbonVacuumFeeder_P04 |  | 流程图画面 | 中 | 脱色 | v2新增
活性炭脱色与芬特过滤 | 结构关系 | 生产设备 | 活性炭真空上料系统 | 具有部件 | 设备部件 | 活性炭真空上料系统·抽气阀 | 活性炭真空上料系统配置抽气阀 | 常态 | 1 | S06 | R0462 | :CarbonVacuumFeeder | :hasPart | :CarbonVacuumFeeder_P05 |  | 流程图画面 | 中 | 脱色 | v2新增
活性炭脱色与芬特过滤 | 结构关系 | 生产工段 | 活性炭脱色与芬特过滤 | 包含设备 | 生产设备 | 芬特过滤器组 | 活性炭脱色与芬特过滤包含烛式过滤器“芬特过滤器组” | 常态 | 1 | S06 | R0463 | :Area_S06_Decolorization | :hasEquipment | :FunteFilterGroup |  | 流程图画面/DCS点表 | 高 | 脱色 | v2新增
活性炭脱色与芬特过滤 | 结构关系 | 生产设备 | 芬特过滤器组 | 包含实例 | 设备实例 | 芬特过滤器A | 芬特过滤器组的并联/编号实例 | 常态 | 1 | S06 | R0464 | :FunteFilterGroup | :hasMember | :FunteFilterGroup_M01 |  | 流程图画面/DCS点表 | 高 | 脱色 | v2新增
活性炭脱色与芬特过滤 | 结构关系 | 生产设备 | 芬特过滤器组 | 包含实例 | 设备实例 | 芬特过滤器B | 芬特过滤器组的并联/编号实例 | 常态 | 1 | S06 | R0465 | :FunteFilterGroup | :hasMember | :FunteFilterGroup_M02 |  | 流程图画面/DCS点表 | 高 | 脱色 | v2新增
活性炭脱色与芬特过滤 | 结构关系 | 生产设备 | 芬特过滤器组 | 包含实例 | 设备实例 | 芬特过滤器C | 芬特过滤器组的并联/编号实例 | 常态 | 1 | S06 | R0466 | :FunteFilterGroup | :hasMember | :FunteFilterGroup_M03 |  | 流程图画面/DCS点表 | 高 | 脱色 | v2新增
活性炭脱色与芬特过滤 | 结构关系 | 生产设备 | 芬特过滤器组 | 包含实例 | 设备实例 | 芬特过滤器D | 芬特过滤器组的并联/编号实例 | 常态 | 1 | S06 | R0467 | :FunteFilterGroup | :hasMember | :FunteFilterGroup_M04 |  | 流程图画面/DCS点表 | 高 | 脱色 | v2新增
活性炭脱色与芬特过滤 | 结构关系 | 生产设备 | 芬特过滤器组 | 具有部件 | 设备部件 | 芬特过滤器组·压力变送器PT_2002 | 芬特过滤器组配置压力变送器PT_2002 | 常态 | 1 | S06 | R0468 | :FunteFilterGroup | :hasPart | :FunteFilterGroup_P01 |  | 流程图画面 | 中 | 脱色 | v2新增
活性炭脱色与芬特过滤 | 结构关系 | 生产设备 | 芬特过滤器组 | 具有部件 | 设备部件 | 芬特过滤器组·浊度仪ZU_2001 | 芬特过滤器组配置浊度仪ZU_2001 | 常态 | 1 | S06 | R0469 | :FunteFilterGroup | :hasPart | :FunteFilterGroup_P02 |  | 流程图画面 | 中 | 脱色 | v2新增
活性炭脱色与芬特过滤 | 结构关系 | 生产设备 | 芬特过滤器组 | 具有部件 | 设备部件 | 芬特过滤器组·搅拌/反吹 | 芬特过滤器组配置搅拌/反吹 | 常态 | 1 | S06 | R0470 | :FunteFilterGroup | :hasPart | :FunteFilterGroup_P03 |  | 流程图画面 | 中 | 脱色 | v2新增
活性炭脱色与芬特过滤 | 结构关系 | 生产工段 | 活性炭脱色与芬特过滤 | 包含设备 | 生产设备 | 脱色BA缓冲罐V2157 | 活性炭脱色与芬特过滤包含储罐“脱色BA缓冲罐V2157” | 常态 | 1 | S06 | R0471 | :Area_S06_Decolorization | :hasEquipment | :DecolorBABuffer |  | 流程图画面/DCS点表 | 高 | 脱色 | v2新增
活性炭脱色与芬特过滤 | 结构关系 | 生产设备 | 脱色BA缓冲罐V2157 | 具有部件 | 设备部件 | 脱色BA缓冲罐V2157·液位计 | 脱色BA缓冲罐V2157配置液位计 | 常态 | 1 | S06 | R0472 | :DecolorBABuffer | :hasPart | :DecolorBABuffer_P01 |  | 流程图画面 | 中 | 脱色 | v2新增
活性炭脱色与芬特过滤 | 结构关系 | 生产工段 | 活性炭脱色与芬特过滤 | 包含设备 | 生产设备 | 脱色BA储罐组 | 活性炭脱色与芬特过滤包含储罐“脱色BA储罐组” | 常态 | 1 | S06 | R0473 | :Area_S06_Decolorization | :hasEquipment | :DecolorBATanks |  | 流程图画面/DCS点表 | 高 | 脱色 | v2新增
活性炭脱色与芬特过滤 | 结构关系 | 生产设备 | 脱色BA储罐组 | 包含实例 | 设备实例 | 脱色BA罐R2153A | 脱色BA储罐组的并联/编号实例 | 常态 | 1 | S06 | R0474 | :DecolorBATanks | :hasMember | :DecolorBATanks_M01 |  | 流程图画面/DCS点表 | 高 | 脱色 | v2新增
活性炭脱色与芬特过滤 | 结构关系 | 生产设备 | 脱色BA储罐组 | 包含实例 | 设备实例 | 脱色BA罐R2153B | 脱色BA储罐组的并联/编号实例 | 常态 | 1 | S06 | R0475 | :DecolorBATanks | :hasMember | :DecolorBATanks_M02 |  | 流程图画面/DCS点表 | 高 | 脱色 | v2新增
活性炭脱色与芬特过滤 | 结构关系 | 生产设备 | 脱色BA储罐组 | 包含实例 | 设备实例 | 脱色BA罐R2153C | 脱色BA储罐组的并联/编号实例 | 常态 | 1 | S06 | R0476 | :DecolorBATanks | :hasMember | :DecolorBATanks_M03 |  | 流程图画面/DCS点表 | 高 | 脱色 | v2新增
活性炭脱色与芬特过滤 | 结构关系 | 生产设备 | 脱色BA储罐组 | 包含实例 | 设备实例 | 脱色BA罐R2153D | 脱色BA储罐组的并联/编号实例 | 常态 | 1 | S06 | R0477 | :DecolorBATanks | :hasMember | :DecolorBATanks_M04 |  | 流程图画面/DCS点表 | 高 | 脱色 | v2新增
活性炭脱色与芬特过滤 | 结构关系 | 生产设备 | 脱色BA储罐组 | 具有部件 | 设备部件 | 脱色BA储罐组·液位计 | 脱色BA储罐组配置液位计 | 常态 | 1 | S06 | R0478 | :DecolorBATanks | :hasPart | :DecolorBATanks_P01 |  | 流程图画面 | 中 | 脱色 | v2新增
活性炭脱色与芬特过滤 | 结构关系 | 生产工段 | 活性炭脱色与芬特过滤 | 包含设备 | 生产设备 | 甩碳罐/甩碳储罐 | 活性炭脱色与芬特过滤包含搅拌罐“甩碳罐/甩碳储罐” | 常态 | 1 | S06 | R0479 | :Area_S06_Decolorization | :hasEquipment | :SpentCarbonTank |  | 流程图画面/DCS点表 | 高 | 脱色 | v2新增
活性炭脱色与芬特过滤 | 结构关系 | 生产设备 | 甩碳罐/甩碳储罐 | 具有部件 | 设备部件 | 甩碳罐/甩碳储罐·搅拌器 | 甩碳罐/甩碳储罐配置搅拌器 | 常态 | 1 | S06 | R0480 | :SpentCarbonTank | :hasPart | :SpentCarbonTank_P01 |  | 流程图画面 | 中 | 脱色 | v2新增
活性炭脱色与芬特过滤 | 结构关系 | 生产设备 | 甩碳罐/甩碳储罐 | 具有部件 | 设备部件 | 甩碳罐/甩碳储罐·压力表 | 甩碳罐/甩碳储罐配置压力表 | 常态 | 1 | S06 | R0481 | :SpentCarbonTank | :hasPart | :SpentCarbonTank_P02 |  | 流程图画面 | 中 | 脱色 | v2新增
活性炭脱色与芬特过滤 | 结构关系 | 生产设备 | 脱色罐组 | 具有属性 | 工艺属性 | 脱色罐液位 | 脱色罐组的脱色罐液位 | 常态 | 1 | S06 | R0482 | :DecolorTankGroup | :hasAttribute | :Attr_053 | LT_1202A、LT_1202B、LT_1202C、LT_1202D、LT_1202E、LT_1202F | DCS点表 | 高 | 脱色 | v2新增
活性炭脱色与芬特过滤 | 结构关系 | 生产设备 | 芬特过滤器组 | 具有属性 | 工艺属性 | 芬特罐压力 | 过滤压差/高压报警 | 常态 | 1 | S06 | R0483 | :FunteFilterGroup | :hasAttribute | :Attr_054 | PT_2002A、PT_2002B、PT_2002C、PT_2002D | DCS点表 | 高 | 脱色 | v2新增
活性炭脱色与芬特过滤 | 结构关系 | 生产设备 | 芬特过滤器组 | 具有属性 | 工艺属性 | 滤液浊度 | 穿炭监测 | 常态 | 1 | S06 | R0484 | :FunteFilterGroup | :hasAttribute | :Attr_055 | ZU_2001A、ZU_2001B、ZU_2001C、ZU_2001D | DCS点表 | 高 | 脱色 | v2新增
活性炭脱色与芬特过滤 | 结构关系 | 生产设备 | 芬特过滤器组 | 具有属性 | 工艺属性 | 芬特出料流量 | 芬特过滤器组的芬特出料流量 | 常态 | 1 | S06 | R0485 | :FunteFilterGroup | :hasAttribute | :Attr_056 | FT_2001A、FT_2001B、FT_2001C、FT_2001D | DCS点表 | 高 | 脱色 | v2新增
活性炭脱色与芬特过滤 | 结构关系 | 生产设备 | 芬特过滤器组 | 具有属性 | 工艺属性 | 芬特倒料泵压力 | 芬特过滤器组的芬特倒料泵压力 | 常态 | 1 | S06 | R0486 | :FunteFilterGroup | :hasAttribute | :Attr_057 | PT_2015 | DCS点表 | 高 | 脱色 | v2新增
活性炭脱色与芬特过滤 | 结构关系 | 生产设备 | 脱色BA缓冲罐V2157 | 具有属性 | 工艺属性 | 脱色BA缓冲罐液位 | 脱色BA缓冲罐V2157的脱色BA缓冲罐液位 | 常态 | 1 | S06 | R0487 | :DecolorBABuffer | :hasAttribute | :Attr_058 | LT_1203 | DCS点表 | 高 | 脱色 | v2新增
活性炭脱色与芬特过滤 | 结构关系 | 生产设备 | 脱色BA储罐组 | 具有属性 | 工艺属性 | 脱色BA储罐液位 | 脱色BA储罐组的脱色BA储罐液位 | 常态 | 1 | S06 | R0488 | :DecolorBATanks | :hasAttribute | :Attr_059 | LT_1201A、LT_1201B、LT_1201C、LT_1201D | DCS点表 | 高 | 脱色 | v2新增
活性炭脱色与芬特过滤 | 结构关系 | 生产设备 | 脱色BA储罐组 | 具有属性 | 工艺属性 | 去6A流量 | 脱色BA储罐组的去6A流量 | 常态 | 1 | S06 | R0489 | :DecolorBATanks | :hasAttribute | :Attr_060 | FT_6A001 | DCS点表 | 高 | 脱色 | v2新增
活性炭脱色与芬特过滤 | 结构关系 | 生产设备 | 脱色BA储罐组 | 具有属性 | 工艺属性 | 去钾盐流量 | 脱色BA储罐组的去钾盐流量 | 常态 | 1 | S06 | R0490 | :DecolorBATanks | :hasAttribute | :Attr_061 | FT_JY001 | DCS点表 | 高 | 脱色 | v2新增
活性炭脱色与芬特过滤 | 结构关系 | 生产设备 | 甩碳罐/甩碳储罐 | 具有属性 | 工艺属性 | 甩碳罐压力 | 甩碳罐/甩碳储罐的甩碳罐压力 | 常态 | 1 | S06 | R0491 | :SpentCarbonTank | :hasAttribute | :Attr_062 | PT_2003A、PT_2003B | DCS点表 | 高 | 脱色 | v2新增
活性炭脱色与芬特过滤 | 结构关系 | 生产设备 | 甩碳罐/甩碳储罐 | 具有属性 | 工艺属性 | 甩碳储罐液位 | 甩碳罐/甩碳储罐的甩碳储罐液位 | 常态 | 1 | S06 | R0492 | :SpentCarbonTank | :hasAttribute | :Attr_063 | LT_2008 | DCS点表 | 高 | 脱色 | v2新增
活性炭脱色与芬特过滤 | 结构关系 | 生产设备 | 脱色BA储罐组 | 具有属性 | 质量指标 | 脱色BA透光率(色级) | BA_TG在线透光 | 常态 | 1 | S06 | R0493 | :DecolorBATanks | :hasAttribute | :QKPI_256 |  | 工艺机理 | 中 | 脱色 | v2新增
活性炭脱色与芬特过滤 | 结构关系 | 生产设备 | 脱色BA储罐组 | 具有属性 | 质量指标 | 脱色BA效价 | BA_XJ | 常态 | 1 | S06 | R0494 | :DecolorBATanks | :hasAttribute | :QKPI_257 |  | 工艺机理 | 中 | 脱色 | v2新增
活性炭脱色与芬特过滤 | 结构关系 | 生产设备 | 脱色罐组 | 具有属性 | 工艺属性 | 活性炭加入量 | 炭/BA比 | 常态 | 1 | S06 | R0495 | :DecolorTankGroup | :hasAttribute | :Attr_258 |  | 工艺机理 | 中 | 脱色 | v2新增
活性炭脱色与芬特过滤 | 结构关系 | 生产设备 | 脱色罐组 | 具有属性 | 工艺属性 | 脱色时间 | 接触吸附时间 | 常态 | 1 | S06 | R0496 | :DecolorTankGroup | :hasAttribute | :Attr_259 |  | 工艺机理 | 中 | 脱色 | v2新增
活性炭脱色与芬特过滤 | 结构关系 | 生产设备 | 脱色罐组 | 具有属性 | 质量指标 | 炭吸附青霉素损失 | 活性炭对青霉素的非选择性吸附 | 常态 | 1 | S06 | R0497 | :DecolorTankGroup | :hasAttribute | :QKPI_260 |  | 工艺机理 | 中 | 脱色 | v2新增
活性炭脱色与芬特过滤 | 结构关系 | 物料流股 | 脱色BA | 具有属性 | 质量指标 | 脱色BA透光率(色级) | 脱色BA的脱色BA透光率(色级)（流股属性，测点位于管线/承载设备） | 常态 | 1 | S06 | R0498 | :MS_DecolorBA | :hasAttribute | :QKPI_256 |  | 工艺机理 | 中 | 脱色 | v2新增
活性炭脱色与芬特过滤 | 测点绑定关系 | 工艺属性 | 脱色罐液位 | 绑定测点 | DCS测点 | LT_1202A | DCS原点描述：脱色罐液位A | 常态 | 1 | S06 | R0499 | :Attr_053 | :boundToTag | :LT_1202A | LT_1202A | DCS点表 | 高 | 脱色 | v2新增
活性炭脱色与芬特过滤 | 测点绑定关系 | 工艺属性 | 脱色罐液位 | 绑定测点 | DCS测点 | LT_1202B | DCS原点描述：脱色罐液位B | 常态 | 1 | S06 | R0500 | :Attr_053 | :boundToTag | :LT_1202B | LT_1202B | DCS点表 | 高 | 脱色 | v2新增
活性炭脱色与芬特过滤 | 测点绑定关系 | 工艺属性 | 脱色罐液位 | 绑定测点 | DCS测点 | LT_1202C | DCS原点描述：脱色罐液位C | 常态 | 1 | S06 | R0501 | :Attr_053 | :boundToTag | :LT_1202C | LT_1202C | DCS点表 | 高 | 脱色 | v2新增
活性炭脱色与芬特过滤 | 测点绑定关系 | 工艺属性 | 脱色罐液位 | 绑定测点 | DCS测点 | LT_1202D | DCS原点描述：脱色罐液位D | 常态 | 1 | S06 | R0502 | :Attr_053 | :boundToTag | :LT_1202D | LT_1202D | DCS点表 | 高 | 脱色 | v2新增
活性炭脱色与芬特过滤 | 测点绑定关系 | 工艺属性 | 脱色罐液位 | 绑定测点 | DCS测点 | LT_1202E | DCS原点描述：脱色罐液位E | 常态 | 1 | S06 | R0503 | :Attr_053 | :boundToTag | :LT_1202E | LT_1202E | DCS点表 | 高 | 脱色 | v2新增
活性炭脱色与芬特过滤 | 测点绑定关系 | 工艺属性 | 脱色罐液位 | 绑定测点 | DCS测点 | LT_1202F | DCS原点描述：脱色罐液位F | 常态 | 1 | S06 | R0504 | :Attr_053 | :boundToTag | :LT_1202F | LT_1202F | DCS点表 | 高 | 脱色 | v2新增
活性炭脱色与芬特过滤 | 测点绑定关系 | 工艺属性 | 芬特罐压力 | 绑定测点 | DCS测点 | PT_2002A | DCS原点描述：芬特罐压力检测a | 常态 | 1 | S06 | R0505 | :Attr_054 | :boundToTag | :PT_2002A | PT_2002A | DCS点表 | 高 | 脱色 | v2新增
活性炭脱色与芬特过滤 | 测点绑定关系 | 工艺属性 | 芬特罐压力 | 绑定测点 | DCS测点 | PT_2002B | DCS原点描述：芬特罐压力检测b | 常态 | 1 | S06 | R0506 | :Attr_054 | :boundToTag | :PT_2002B | PT_2002B | DCS点表 | 高 | 脱色 | v2新增
活性炭脱色与芬特过滤 | 测点绑定关系 | 工艺属性 | 芬特罐压力 | 绑定测点 | DCS测点 | PT_2002C | DCS原点描述：芬特罐压力检测c | 常态 | 1 | S06 | R0507 | :Attr_054 | :boundToTag | :PT_2002C | PT_2002C | DCS点表 | 高 | 脱色 | v2新增
活性炭脱色与芬特过滤 | 测点绑定关系 | 工艺属性 | 芬特罐压力 | 绑定测点 | DCS测点 | PT_2002D | DCS原点描述：芬特罐压力检测d | 常态 | 1 | S06 | R0508 | :Attr_054 | :boundToTag | :PT_2002D | PT_2002D | DCS点表 | 高 | 脱色 | v2新增
活性炭脱色与芬特过滤 | 测点绑定关系 | 工艺属性 | 滤液浊度 | 绑定测点 | DCS测点 | ZU_2001A | DCS原点描述：浊度检测a | 常态 | 1 | S06 | R0509 | :Attr_055 | :boundToTag | :ZU_2001A | ZU_2001A | DCS点表 | 高 | 脱色 | v2新增
活性炭脱色与芬特过滤 | 测点绑定关系 | 工艺属性 | 滤液浊度 | 绑定测点 | DCS测点 | ZU_2001B | DCS原点描述：浊度检测b | 常态 | 1 | S06 | R0510 | :Attr_055 | :boundToTag | :ZU_2001B | ZU_2001B | DCS点表 | 高 | 脱色 | v2新增
活性炭脱色与芬特过滤 | 测点绑定关系 | 工艺属性 | 滤液浊度 | 绑定测点 | DCS测点 | ZU_2001C | DCS原点描述：浊度检测c | 常态 | 1 | S06 | R0511 | :Attr_055 | :boundToTag | :ZU_2001C | ZU_2001C | DCS点表 | 高 | 脱色 | v2新增
活性炭脱色与芬特过滤 | 测点绑定关系 | 工艺属性 | 滤液浊度 | 绑定测点 | DCS测点 | ZU_2001D | DCS原点描述：浊度检测d | 常态 | 1 | S06 | R0512 | :Attr_055 | :boundToTag | :ZU_2001D | ZU_2001D | DCS点表 | 高 | 脱色 | v2新增
活性炭脱色与芬特过滤 | 测点绑定关系 | 工艺属性 | 芬特出料流量 | 绑定测点 | DCS测点 | FT_2001A | DCS原点描述：出料流量检测a | 常态 | 1 | S06 | R0513 | :Attr_056 | :boundToTag | :FT_2001A | FT_2001A | DCS点表 | 高 | 脱色 | v2新增
活性炭脱色与芬特过滤 | 测点绑定关系 | 工艺属性 | 芬特出料流量 | 绑定测点 | DCS测点 | FT_2001B | DCS原点描述：出料流量检测b | 常态 | 1 | S06 | R0514 | :Attr_056 | :boundToTag | :FT_2001B | FT_2001B | DCS点表 | 高 | 脱色 | v2新增
活性炭脱色与芬特过滤 | 测点绑定关系 | 工艺属性 | 芬特出料流量 | 绑定测点 | DCS测点 | FT_2001C | DCS原点描述：出料流量检测c | 常态 | 1 | S06 | R0515 | :Attr_056 | :boundToTag | :FT_2001C | FT_2001C | DCS点表 | 高 | 脱色 | v2新增
活性炭脱色与芬特过滤 | 测点绑定关系 | 工艺属性 | 芬特出料流量 | 绑定测点 | DCS测点 | FT_2001D | DCS原点描述：出料流量检测d | 常态 | 1 | S06 | R0516 | :Attr_056 | :boundToTag | :FT_2001D | FT_2001D | DCS点表 | 高 | 脱色 | v2新增
活性炭脱色与芬特过滤 | 测点绑定关系 | 工艺属性 | 芬特倒料泵压力 | 绑定测点 | DCS测点 | PT_2015 | DCS原点描述：芬特倒料输送泵后压力 | 常态 | 1 | S06 | R0517 | :Attr_057 | :boundToTag | :PT_2015 | PT_2015 | DCS点表 | 高 | 脱色 | v2新增
活性炭脱色与芬特过滤 | 测点绑定关系 | 工艺属性 | 脱色BA缓冲罐液位 | 绑定测点 | DCS测点 | LT_1203 | DCS原点描述：脱色BA缓冲罐V2157液位 | 常态 | 1 | S06 | R0518 | :Attr_058 | :boundToTag | :LT_1203 | LT_1203 | DCS点表 | 高 | 脱色 | v2新增
活性炭脱色与芬特过滤 | 测点绑定关系 | 工艺属性 | 脱色BA储罐液位 | 绑定测点 | DCS测点 | LT_1201A | DCS原点描述：脱色BA罐R2153A液位 | 常态 | 1 | S06 | R0519 | :Attr_059 | :boundToTag | :LT_1201A | LT_1201A | DCS点表 | 高 | 脱色 | v2新增
活性炭脱色与芬特过滤 | 测点绑定关系 | 工艺属性 | 脱色BA储罐液位 | 绑定测点 | DCS测点 | LT_1201B | DCS原点描述：脱色BA罐R2153B液位 | 常态 | 1 | S06 | R0520 | :Attr_059 | :boundToTag | :LT_1201B | LT_1201B | DCS点表 | 高 | 脱色 | v2新增
活性炭脱色与芬特过滤 | 测点绑定关系 | 工艺属性 | 脱色BA储罐液位 | 绑定测点 | DCS测点 | LT_1201C | DCS原点描述：脱色BA罐R2153C液位 | 常态 | 1 | S06 | R0521 | :Attr_059 | :boundToTag | :LT_1201C | LT_1201C | DCS点表 | 高 | 脱色 | v2新增
活性炭脱色与芬特过滤 | 测点绑定关系 | 工艺属性 | 脱色BA储罐液位 | 绑定测点 | DCS测点 | LT_1201D | DCS原点描述：脱色BA罐R2153D液位 | 常态 | 1 | S06 | R0522 | :Attr_059 | :boundToTag | :LT_1201D | LT_1201D | DCS点表 | 高 | 脱色 | v2新增
活性炭脱色与芬特过滤 | 测点绑定关系 | 工艺属性 | 去6A流量 | 绑定测点 | DCS测点 | FT_6A001 | DCS原点描述：去6A流量 | 常态 | 1 | S06 | R0523 | :Attr_060 | :boundToTag | :FT_6A001 | FT_6A001 | DCS点表 | 高 | 脱色 | v2新增
活性炭脱色与芬特过滤 | 测点绑定关系 | 工艺属性 | 去钾盐流量 | 绑定测点 | DCS测点 | FT_JY001 | DCS原点描述：去钾盐流量 | 常态 | 1 | S06 | R0524 | :Attr_061 | :boundToTag | :FT_JY001 | FT_JY001 | DCS点表 | 高 | 脱色 | v2新增
活性炭脱色与芬特过滤 | 测点绑定关系 | 工艺属性 | 甩碳罐压力 | 绑定测点 | DCS测点 | PT_2003A | DCS原点描述：甩碳罐压力检测a | 常态 | 1 | S06 | R0525 | :Attr_062 | :boundToTag | :PT_2003A | PT_2003A | DCS点表 | 高 | 脱色 | v2新增
活性炭脱色与芬特过滤 | 测点绑定关系 | 工艺属性 | 甩碳罐压力 | 绑定测点 | DCS测点 | PT_2003B | DCS原点描述：甩碳罐压力检测b | 常态 | 1 | S06 | R0526 | :Attr_062 | :boundToTag | :PT_2003B | PT_2003B | DCS点表 | 高 | 脱色 | v2新增
活性炭脱色与芬特过滤 | 测点绑定关系 | 工艺属性 | 甩碳储罐液位 | 绑定测点 | DCS测点 | LT_2008 | DCS原点描述：甩碳储罐液位 | 常态 | 1 | S06 | R0527 | :Attr_063 | :boundToTag | :LT_2008 | LT_2008 | DCS点表 | 高 | 脱色 | v2新增
活性炭脱色与芬特过滤 | 控制关系 | 控制仪表 | 脱色调节阀控制 | 控制 | 执行机构 | 脱色调节阀A/B | - | 闭环调节 | 1 | S06 | R0528 | :Ctrl_010 | :controls | :Act_010 | HV_TSA_AO、HV_TSB_AO | DCS点表(AO指令) | 高 | 脱色 | v2新增
活性炭脱色与芬特过滤 | 控制关系 | 工艺属性 | 脱色BA缓冲罐液位 | 反馈给 | 控制仪表 | 脱色调节阀控制 | 脱色BA缓冲罐液位作为过程变量PV反馈给脱色调节阀控制 | 闭环调节 | 1 | S06 | R0529 | :Attr_058 | :feedbackTo | :Ctrl_010 |  | DCS点表 | 高 | 脱色 | v2新增
活性炭脱色与芬特过滤 | 控制关系 | 执行机构 | 脱色调节阀A/B | 影响 | 工艺属性 | 脱色BA缓冲罐液位 | 脱色调节阀A/B开度/频率变化直接改变脱色BA缓冲罐液位 | 控制传导 | 1 | S06 | R0530 | :Act_010 | :affects | :Attr_058 | HV_TSA_AO、HV_TSB_AO | 工艺机理 | 中 | 脱色 | v2新增
活性炭脱色与芬特过滤 | 控制关系 | 控制仪表 | 脱色BA分配控制 | 控制 | 执行机构 | 脱色BA进6A1混罐阀HV_2001/进钾盐混罐阀HV_2002 | 按6A/钾盐生产计划分配脱色BA | 闭环调节 | 1 | S06 | R0531 | :Ctrl_011 | :controls | :Act_011 | HV_2001_AO、HV_2002_AO | DCS点表(AO指令) | 高 | 脱色 | v2新增
活性炭脱色与芬特过滤 | 控制关系 | 工艺属性 | 去6A流量 | 反馈给 | 控制仪表 | 脱色BA分配控制 | 去6A流量作为过程变量PV反馈给脱色BA分配控制 | 闭环调节 | 1 | S06 | R0532 | :Attr_060 | :feedbackTo | :Ctrl_011 |  | DCS点表 | 高 | 脱色 | v2新增
活性炭脱色与芬特过滤 | 控制关系 | 执行机构 | 脱色BA进6A1混罐阀HV_2001/进钾盐混罐阀HV_2002 | 影响 | 工艺属性 | 去6A流量 | 脱色BA进6A1混罐阀HV_2001/进钾盐混罐阀HV_2002开度/频率变化直接改变去6A流量 | 控制传导 | 1 | S06 | R0533 | :Act_011 | :affects | :Attr_060 | HV_2001_AO、HV_2002_AO | 工艺机理 | 中 | 脱色 | v2新增
活性炭脱色与芬特过滤 | 控制关系 | 生产设备 | 脱色罐组 | 被控制 | 控制系统 | 脱色批次顺控(进料/真空/进炭/出料/吹扫) | 画面模式选择/倒空完成/清洗完成 | 批次联锁 | 1 | S06 | R0534 | :DecolorTankGroup | :isControlledBy | :Seq_04 |  | 流程图画面 | 高 | 脱色 | v2新增
活性炭脱色与芬特过滤 | 控制关系 | 生产设备 | 芬特过滤器组 | 被控制 | 控制系统 | 脱色批次顺控(进料/真空/进炭/出料/吹扫) | 画面模式选择/倒空完成/清洗完成 | 批次联锁 | 1 | S06 | R0535 | :FunteFilterGroup | :isControlledBy | :Seq_04 |  | 流程图画面 | 高 | 脱色 | v2新增
活性炭脱色与芬特过滤 | 报警联锁关系 | 工艺属性 | 压缩空气总管压力 | 触发报警 | 报警事件 | 仪表气压力低于0.45报警 | 越限触发“仪表气压力低于0.45报警”：气动阀动作失效 | 报警联锁 | 1 | S06 | R0536 | :Attr_130 | :triggersAlarm | :Alarm_06 | PT_1301 | 流程图画面 | 高 | 脱色 | v2新增
活性炭脱色与芬特过滤 | 报警联锁关系 | 工艺属性 | 芬特罐压力 | 触发报警 | 报警事件 | 芬特高压报警 | 越限触发“芬特高压报警”：滤饼堵塞需切换反吹 | 报警联锁 | 1 | S06 | R0537 | :Attr_054 | :triggersAlarm | :Alarm_07 | PT_2002A、PT_2002B、PT_2002C、PT_2002D | 流程图画面 | 高 | 脱色 | v2新增
活性炭脱色与芬特过滤 | 报警联锁关系 | 工艺属性 | 滤液浊度 | 触发报警 | 报警事件 | 芬特滤液浊度高 | 越限触发“芬特滤液浊度高”：穿炭，应切回脱色罐 | 报警联锁 | 1 | S06 | R0538 | :Attr_055 | :triggersAlarm | :Alarm_08 | ZU_2001A、ZU_2001B、ZU_2001C、ZU_2001D | 流程图画面 | 高 | 脱色 | v2新增
活性炭脱色与芬特过滤 | 物理拓扑关系 | 物料流股 | 水洗BA | 流入 | 生产设备 | 脱色罐组 | - | 进料过程 | 1 | S06 | R0539 | :MS_WashBA | :flowsInto | :DecolorTankGroup |  | 流程图画面 | 高 | 脱色 | v2新增
活性炭脱色与芬特过滤 | 物理拓扑关系 | 物料流股 | 活性炭 | 流入 | 生产设备 | 活性炭真空上料系统 | - | 上炭过程 | 1 | S06 | R0540 | :MS_Carbon | :flowsInto | :CarbonVacuumFeeder |  | 流程图画面 | 高 | 脱色 | v2新增
活性炭脱色与芬特过滤 | 物理拓扑关系 | 生产设备 | 活性炭真空上料系统 | 串联下游 | 生产设备 | 脱色罐组 | 真空吸炭 | 上炭过程 | 1 | S06 | R0541 | :CarbonVacuumFeeder | :connectedToNext | :DecolorTankGroup |  | 流程图画面 | 高 | 脱色 | v2新增
活性炭脱色与芬特过滤 | 物理拓扑关系 | 生产设备 | 脱色罐组 | 产出 | 物料流股 | 脱色BA炭浆 | - | 吸附过程 | 1 | S06 | R0542 | :DecolorTankGroup | :produces | :MS_DecolorSlurry |  | 流程图画面 | 高 | 脱色 | v2新增
活性炭脱色与芬特过滤 | 物理拓扑关系 | 物料流股 | 脱色BA炭浆 | 流入 | 生产设备 | 芬特过滤器组 | 倒空泵输送 | 过滤过程 | 1 | S06 | R0543 | :MS_DecolorSlurry | :flowsInto | :FunteFilterGroup |  | 流程图画面 | 高 | 脱色 | v2新增
活性炭脱色与芬特过滤 | 物理拓扑关系 | 生产设备 | 芬特过滤器组 | 分离产出 | 物料流股 | 脱色BA | 清液 | 过滤过程 | 1 | S06 | R0544 | :FunteFilterGroup | :separatesInto | :MS_DecolorBA |  | 流程图画面 | 高 | 脱色 | v2新增
活性炭脱色与芬特过滤 | 物理拓扑关系 | 生产设备 | 芬特过滤器组 | 分离产出 | 物料流股 | 废活性炭/炭渣 | 反吹排渣 | 排渣过程 | 1 | S06 | R0545 | :FunteFilterGroup | :separatesInto | :MS_SpentCarbon |  | 流程图画面 | 高 | 脱色 | v2新增
活性炭脱色与芬特过滤 | 物理拓扑关系 | 物料流股 | 废活性炭/炭渣 | 流入 | 生产设备 | 甩碳罐/甩碳储罐 | - | 排渣过程 | 1 | S06 | R0546 | :MS_SpentCarbon | :flowsInto | :SpentCarbonTank |  | 流程图画面 | 高 | 脱色 | v2新增
活性炭脱色与芬特过滤 | 物理拓扑关系 | 物料流股 | 脱色BA | 流入 | 生产设备 | 脱色BA缓冲罐V2157 | - | 过滤过程 | 1 | S06 | R0547 | :MS_DecolorBA | :flowsInto | :DecolorBABuffer |  | 流程图画面 | 高 | 脱色 | v2新增
活性炭脱色与芬特过滤 | 物理拓扑关系 | 生产设备 | 脱色BA缓冲罐V2157 | 串联下游 | 生产设备 | 脱色BA储罐组 | - | 储存过程 | 1 | S06 | R0548 | :DecolorBABuffer | :connectedToNext | :DecolorBATanks |  | 流程图画面 | 高 | 脱色 | v2新增
活性炭脱色与芬特过滤 | 物理拓扑关系 | 生产设备 | 脱色BA储罐组 | 串联下游 | 生产设备 | 一级混合罐R2175(6A一混罐) | 去6A(FT_6A001) | 工段衔接 | 1 | S06 | R0549 | :DecolorBATanks | :connectedToNext | :Mixer1R2175 |  | 流程图画面 | 高 | 脱色 | v2新增
活性炭脱色与芬特过滤 | 物理拓扑关系 | 生产设备 | 脱色BA储罐组 | 串联下游 | 生产设备 | 钾盐一/二混罐 | 去钾盐(FT_JY001) | 工段衔接 | 1 | S06 | R0550 | :DecolorBATanks | :connectedToNext | :KSaltMixers |  | 流程图画面 | 高 | 脱色 | v2新增
活性炭脱色与芬特过滤 | 物理拓扑关系 | 公用介质 | 真空 | 供给介质 | 生产设备 | 活性炭真空上料系统 | - | 上炭过程 | 1 | S06 | R0551 | :MS_Vacuum | :suppliesUtility | :CarbonVacuumFeeder |  | 流程图画面 | 高 | 脱色 | v2新增
活性炭脱色与芬特过滤 | 物理拓扑关系 | 公用介质 | 一次水 | 流入 | 生产设备 | 芬特过滤器组 | 一次水总管(FT_2006)清洗 | 清洗过程 | 1 | S06 | R0552 | :MS_PrimaryWater | :flowsInto | :FunteFilterGroup |  | 流程图+工艺机理 | 中 | 脱色 | v2新增
活性炭脱色与芬特过滤 | 影响关系 | 工艺属性 | 活性炭加入量 | 正向影响 | 质量指标 | 脱色BA透光率(色级) | 炭量增加去色素更彻底 | 机理影响 | 1 | S06 | R0553 | :Attr_258 | :positivelyAffects | :QKPI_256 |  | 工艺机理 | 中 | 脱色 | v2新增
活性炭脱色与芬特过滤 | 影响关系 | 工艺属性 | 活性炭加入量 | 正向影响 | 质量指标 | 炭吸附青霉素损失 | 炭对青霉素非选择吸附 | 机理影响 | 1 | S06 | R0554 | :Attr_258 | :positivelyAffects | :QKPI_260 |  | 工艺机理 | 中 | 脱色 | v2新增
活性炭脱色与芬特过滤 | 影响关系 | 工艺属性 | 脱色时间 | 正向影响 | 质量指标 | 脱色BA透光率(色级) | - | 机理影响 | 2 | S06 | R0555 | :Attr_259 | :positivelyAffects | :QKPI_256 |  | 工艺机理 | 中 | 脱色 | v2新增
活性炭脱色与芬特过滤 | 影响关系 | 工艺属性 | 芬特罐压力 | 影响 | 工艺属性 | 芬特出料流量 | 滤饼增厚压差升高、通量下降 | 机理影响 | 1 | S06 | R0556 | :Attr_054 | :affects | :Attr_056 | PT_2002A、PT_2002B、PT_2002C、PT_2002D、FT_2001A、FT_2001B… | DCS点表+工艺机理 | 高 | 脱色 | v2新增
活性炭脱色与芬特过滤 | 影响关系 | 工艺属性 | 滤液浊度 | 负向影响 | 质量指标 | 脱色BA透光率(色级) | 穿炭使BA浑浊 | 机理影响 | 1 | S06 | R0557 | :Attr_055 | :negativelyAffects | :QKPI_256 | ZU_2001A、ZU_2001B、ZU_2001C、ZU_2001D | DCS点表+工艺机理 | 高 | 脱色 | v2新增
活性炭脱色与芬特过滤 | 质量关系 | 质量指标 | 炭吸附青霉素损失 | 负向影响 | 业务指标 | 产品批次提取收率 | - | 收率核心 | 1 | S06 | R0558 | :QKPI_260 | :negativelyAffects | :BKPI_303 |  | 工艺机理 | 中 | 脱色 | v2新增
活性炭脱色与芬特过滤 | 质量关系 | 质量指标 | 脱色BA透光率(色级) | 正向影响 | 质量指标 | 6-APA成品含量/色级 | 上游色素残留最终带入成品 | 质量关联 | 1 | S06 | R0559 | :QKPI_256 | :positivelyAffects | :QKPI_296 |  | 工艺机理 | 中 | 脱色 | v2新增
6APA抽提（碳酸钾反萃） | 工段衔接 | 生产工段 | 6APA抽提（碳酸钾反萃） | 串联下游 | 生产工段 | 提取·RSE200三萃及溶媒周转 | 衔接物料：退BA（贫BA）。二阶轻相（6A退BA，FT_1215）返回丁酯罐 | 工段衔接 | 1 | S07 | R0560 | :Area_S07_BackExtraction | :connectedToNext | :Area_S02_Extraction_RSE200 |  | 流程图画面 | 高 |  | v2新增
6APA抽提（碳酸钾反萃） | 工段衔接 | 生产工段 | 6APA抽提（碳酸钾反萃） | 串联下游 | 生产工段 | 薄膜蒸发（RB脱溶） | 衔接物料：RB液。一阶重相RB液经FT_1316去薄膜 | 工段衔接 | 1 | S07 | R0561 | :Area_S07_BackExtraction | :connectedToNext | :Area_S09_ThinFilmEvaporation |  | 流程图画面 | 高 |  | v2新增
6APA抽提（碳酸钾反萃） | 结构关系 | 生产工段 | 6APA抽提（碳酸钾反萃） | 包含设备 | 生产设备 | 碳酸钾/粉料料仓 | 6APA抽提（碳酸钾反萃）包含料仓“碳酸钾/粉料料仓” | 常态 | 1 | S07 | R0562 | :Area_S07_BackExtraction | :hasEquipment | :K2CO3SiloGroup |  | 流程图画面/DCS点表 | 高 | 6APA抽提 | v2新增
6APA抽提（碳酸钾反萃） | 结构关系 | 生产设备 | 碳酸钾/粉料料仓 | 包含实例 | 设备实例 | 1#料仓 | 碳酸钾/粉料料仓的并联/编号实例 | 常态 | 1 | S07 | R0563 | :K2CO3SiloGroup | :hasMember | :K2CO3SiloGroup_M01 |  | 流程图画面/DCS点表 | 高 | 6APA抽提 | v2新增
6APA抽提（碳酸钾反萃） | 结构关系 | 生产设备 | 碳酸钾/粉料料仓 | 包含实例 | 设备实例 | 2#料仓 | 碳酸钾/粉料料仓的并联/编号实例 | 常态 | 1 | S07 | R0564 | :K2CO3SiloGroup | :hasMember | :K2CO3SiloGroup_M02 |  | 流程图画面/DCS点表 | 高 | 6APA抽提 | v2新增
6APA抽提（碳酸钾反萃） | 结构关系 | 生产设备 | 碳酸钾/粉料料仓 | 包含实例 | 设备实例 | 3#料仓 | 碳酸钾/粉料料仓的并联/编号实例 | 常态 | 1 | S07 | R0565 | :K2CO3SiloGroup | :hasMember | :K2CO3SiloGroup_M03 |  | 流程图画面/DCS点表 | 高 | 6APA抽提 | v2新增
6APA抽提（碳酸钾反萃） | 结构关系 | 生产设备 | 碳酸钾/粉料料仓 | 具有部件 | 设备部件 | 碳酸钾/粉料料仓·真空上料阀 | 碳酸钾/粉料料仓配置真空上料阀 | 常态 | 1 | S07 | R0566 | :K2CO3SiloGroup | :hasPart | :K2CO3SiloGroup_P01 |  | 流程图画面 | 中 | 6APA抽提 | v2新增
6APA抽提（碳酸钾反萃） | 结构关系 | 生产设备 | 碳酸钾/粉料料仓 | 具有部件 | 设备部件 | 碳酸钾/粉料料仓·压缩空气阀 | 碳酸钾/粉料料仓配置压缩空气阀 | 常态 | 1 | S07 | R0567 | :K2CO3SiloGroup | :hasPart | :K2CO3SiloGroup_P02 |  | 流程图画面 | 中 | 6APA抽提 | v2新增
6APA抽提（碳酸钾反萃） | 结构关系 | 生产设备 | 碳酸钾/粉料料仓 | 具有部件 | 设备部件 | 碳酸钾/粉料料仓·卸料阀 | 碳酸钾/粉料料仓配置卸料阀 | 常态 | 1 | S07 | R0568 | :K2CO3SiloGroup | :hasPart | :K2CO3SiloGroup_P03 |  | 流程图画面 | 中 | 6APA抽提 | v2新增
6APA抽提（碳酸钾反萃） | 结构关系 | 生产工段 | 6APA抽提（碳酸钾反萃） | 包含设备 | 生产设备 | 碳酸钾(碳酸钠)配制罐组 | 6APA抽提（碳酸钾反萃）包含搅拌配制罐“碳酸钾(碳酸钠)配制罐组” | 常态 | 1 | S07 | R0569 | :Area_S07_BackExtraction | :hasEquipment | :K2CO3PrepTanks |  | 流程图画面/DCS点表 | 高 | 6APA抽提 | v2新增
6APA抽提（碳酸钾反萃） | 结构关系 | 生产设备 | 碳酸钾(碳酸钠)配制罐组 | 包含实例 | 设备实例 | 一楼30%碳酸钾配制罐 | 碳酸钾(碳酸钠)配制罐组的并联/编号实例 | 常态 | 1 | S07 | R0570 | :K2CO3PrepTanks | :hasMember | :K2CO3PrepTanks_M01 |  | 流程图画面/DCS点表 | 高 | 6APA抽提 | v2新增
6APA抽提（碳酸钾反萃） | 结构关系 | 生产设备 | 碳酸钾(碳酸钠)配制罐组 | 包含实例 | 设备实例 | 二楼30%碳酸钾配制罐 | 碳酸钾(碳酸钠)配制罐组的并联/编号实例 | 常态 | 1 | S07 | R0571 | :K2CO3PrepTanks | :hasMember | :K2CO3PrepTanks_M02 |  | 流程图画面/DCS点表 | 高 | 6APA抽提 | v2新增
6APA抽提（碳酸钾反萃） | 结构关系 | 生产设备 | 碳酸钾(碳酸钠)配制罐组 | 包含实例 | 设备实例 | 二楼4%碳酸钾配制罐 | 碳酸钾(碳酸钠)配制罐组的并联/编号实例 | 常态 | 1 | S07 | R0572 | :K2CO3PrepTanks | :hasMember | :K2CO3PrepTanks_M03 |  | 流程图画面/DCS点表 | 高 | 6APA抽提 | v2新增
6APA抽提（碳酸钾反萃） | 结构关系 | 生产设备 | 碳酸钾(碳酸钠)配制罐组 | 包含实例 | 设备实例 | 碳酸钠配制罐1#–8# | 碳酸钾(碳酸钠)配制罐组的并联/编号实例 | 常态 | 1 | S07 | R0573 | :K2CO3PrepTanks | :hasMember | :K2CO3PrepTanks_M04 |  | 流程图画面/DCS点表 | 高 | 6APA抽提 | v2新增
6APA抽提（碳酸钾反萃） | 结构关系 | 生产设备 | 碳酸钾(碳酸钠)配制罐组 | 具有部件 | 设备部件 | 碳酸钾(碳酸钠)配制罐组·搅拌器 | 碳酸钾(碳酸钠)配制罐组配置搅拌器 | 常态 | 1 | S07 | R0574 | :K2CO3PrepTanks | :hasPart | :K2CO3PrepTanks_P01 |  | 流程图画面 | 中 | 6APA抽提 | v2新增
6APA抽提（碳酸钾反萃） | 结构关系 | 生产设备 | 碳酸钾(碳酸钠)配制罐组 | 具有部件 | 设备部件 | 碳酸钾(碳酸钠)配制罐组·软水阀 | 碳酸钾(碳酸钠)配制罐组配置软水阀 | 常态 | 1 | S07 | R0575 | :K2CO3PrepTanks | :hasPart | :K2CO3PrepTanks_P02 |  | 流程图画面 | 中 | 6APA抽提 | v2新增
6APA抽提（碳酸钾反萃） | 结构关系 | 生产设备 | 碳酸钾(碳酸钠)配制罐组 | 具有部件 | 设备部件 | 碳酸钾(碳酸钠)配制罐组·压空阀 | 碳酸钾(碳酸钠)配制罐组配置压空阀 | 常态 | 1 | S07 | R0576 | :K2CO3PrepTanks | :hasPart | :K2CO3PrepTanks_P03 |  | 流程图画面 | 中 | 6APA抽提 | v2新增
6APA抽提（碳酸钾反萃） | 结构关系 | 生产工段 | 6APA抽提（碳酸钾反萃） | 包含设备 | 生产设备 | 碳酸钾缓冲罐组 | 6APA抽提（碳酸钾反萃）包含储罐“碳酸钾缓冲罐组” | 常态 | 1 | S07 | R0577 | :Area_S07_BackExtraction | :hasEquipment | :K2CO3BufferTanks |  | 流程图画面/DCS点表 | 高 | 6APA抽提 | v2新增
6APA抽提（碳酸钾反萃） | 结构关系 | 生产设备 | 碳酸钾缓冲罐组 | 包含实例 | 设备实例 | 30%碳酸钾缓冲罐 | 碳酸钾缓冲罐组的并联/编号实例 | 常态 | 1 | S07 | R0578 | :K2CO3BufferTanks | :hasMember | :K2CO3BufferTanks_M01 |  | 流程图画面/DCS点表 | 高 | 6APA抽提 | v2新增
6APA抽提（碳酸钾反萃） | 结构关系 | 生产设备 | 碳酸钾缓冲罐组 | 包含实例 | 设备实例 | 5%碳酸钾缓冲罐 | 碳酸钾缓冲罐组的并联/编号实例 | 常态 | 1 | S07 | R0579 | :K2CO3BufferTanks | :hasMember | :K2CO3BufferTanks_M02 |  | 流程图画面/DCS点表 | 高 | 6APA抽提 | v2新增
6APA抽提（碳酸钾反萃） | 结构关系 | 生产设备 | 碳酸钾缓冲罐组 | 包含实例 | 设备实例 | 高浓度碳酸钾罐V2168 | 碳酸钾缓冲罐组的并联/编号实例 | 常态 | 1 | S07 | R0580 | :K2CO3BufferTanks | :hasMember | :K2CO3BufferTanks_M03 |  | 流程图画面/DCS点表 | 高 | 6APA抽提 | v2新增
6APA抽提（碳酸钾反萃） | 结构关系 | 生产设备 | 碳酸钾缓冲罐组 | 包含实例 | 设备实例 | 低浓度碳酸钾罐R2170 | 碳酸钾缓冲罐组的并联/编号实例 | 常态 | 1 | S07 | R0581 | :K2CO3BufferTanks | :hasMember | :K2CO3BufferTanks_M04 |  | 流程图画面/DCS点表 | 高 | 6APA抽提 | v2新增
6APA抽提（碳酸钾反萃） | 结构关系 | 生产设备 | 碳酸钾缓冲罐组 | 包含实例 | 设备实例 | 高浓度碳酸钾缓冲罐(LT_9004) | 碳酸钾缓冲罐组的并联/编号实例 | 常态 | 1 | S07 | R0582 | :K2CO3BufferTanks | :hasMember | :K2CO3BufferTanks_M05 |  | 流程图画面/DCS点表 | 高 | 6APA抽提 | v2新增
6APA抽提（碳酸钾反萃） | 结构关系 | 生产设备 | 碳酸钾缓冲罐组 | 具有部件 | 设备部件 | 碳酸钾缓冲罐组·液位计 | 碳酸钾缓冲罐组配置液位计 | 常态 | 1 | S07 | R0583 | :K2CO3BufferTanks | :hasPart | :K2CO3BufferTanks_P01 |  | 流程图画面 | 中 | 6APA抽提 | v2新增
6APA抽提（碳酸钾反萃） | 结构关系 | 生产设备 | 碳酸钾缓冲罐组 | 具有部件 | 设备部件 | 碳酸钾缓冲罐组·pH计 | 碳酸钾缓冲罐组配置pH计 | 常态 | 1 | S07 | R0584 | :K2CO3BufferTanks | :hasPart | :K2CO3BufferTanks_P02 |  | 流程图画面 | 中 | 6APA抽提 | v2新增
6APA抽提（碳酸钾反萃） | 结构关系 | 生产工段 | 6APA抽提（碳酸钾反萃） | 包含设备 | 生产设备 | 一级混合罐R2175(6A一混罐) | 6APA抽提（碳酸钾反萃）包含搅拌混合罐“一级混合罐R2175(6A一混罐)” | 常态 | 1 | S07 | R0585 | :Area_S07_BackExtraction | :hasEquipment | :Mixer1R2175 |  | 流程图画面/DCS点表 | 高 | 6APA抽提 | v2新增
6APA抽提（碳酸钾反萃） | 结构关系 | 生产设备 | 一级混合罐R2175(6A一混罐) | 具有部件 | 设备部件 | 一级混合罐R2175(6A一混罐)·搅拌器PB_1004 | 一级混合罐R2175(6A一混罐)配置搅拌器PB_1004 | 常态 | 1 | S07 | R0586 | :Mixer1R2175 | :hasPart | :Mixer1R2175_P01 |  | 流程图画面 | 中 | 6APA抽提 | v2新增
6APA抽提（碳酸钾反萃） | 结构关系 | 生产设备 | 一级混合罐R2175(6A一混罐) | 具有部件 | 设备部件 | 一级混合罐R2175(6A一混罐)·pH计 | 一级混合罐R2175(6A一混罐)配置pH计 | 常态 | 1 | S07 | R0587 | :Mixer1R2175 | :hasPart | :Mixer1R2175_P02 |  | 流程图画面 | 中 | 6APA抽提 | v2新增
6APA抽提（碳酸钾反萃） | 结构关系 | 生产设备 | 一级混合罐R2175(6A一混罐) | 具有部件 | 设备部件 | 一级混合罐R2175(6A一混罐)·温度计 | 一级混合罐R2175(6A一混罐)配置温度计 | 常态 | 1 | S07 | R0588 | :Mixer1R2175 | :hasPart | :Mixer1R2175_P03 |  | 流程图画面 | 中 | 6APA抽提 | v2新增
6APA抽提（碳酸钾反萃） | 结构关系 | 生产工段 | 6APA抽提（碳酸钾反萃） | 包含设备 | 生产设备 | 二级混合罐R2177(6A二混罐) | 6APA抽提（碳酸钾反萃）包含搅拌混合罐“二级混合罐R2177(6A二混罐)” | 常态 | 1 | S07 | R0589 | :Area_S07_BackExtraction | :hasEquipment | :Mixer2R2177 |  | 流程图画面/DCS点表 | 高 | 6APA抽提 | v2新增
6APA抽提（碳酸钾反萃） | 结构关系 | 生产设备 | 二级混合罐R2177(6A二混罐) | 具有部件 | 设备部件 | 二级混合罐R2177(6A二混罐)·搅拌器PB_1005 | 二级混合罐R2177(6A二混罐)配置搅拌器PB_1005 | 常态 | 1 | S07 | R0590 | :Mixer2R2177 | :hasPart | :Mixer2R2177_P01 |  | 流程图画面 | 中 | 6APA抽提 | v2新增
6APA抽提（碳酸钾反萃） | 结构关系 | 生产设备 | 二级混合罐R2177(6A二混罐) | 具有部件 | 设备部件 | 二级混合罐R2177(6A二混罐)·pH计 | 二级混合罐R2177(6A二混罐)配置pH计 | 常态 | 1 | S07 | R0591 | :Mixer2R2177 | :hasPart | :Mixer2R2177_P02 |  | 流程图画面 | 中 | 6APA抽提 | v2新增
6APA抽提（碳酸钾反萃） | 结构关系 | 生产设备 | 二级混合罐R2177(6A二混罐) | 具有部件 | 设备部件 | 二级混合罐R2177(6A二混罐)·温度计 | 二级混合罐R2177(6A二混罐)配置温度计 | 常态 | 1 | S07 | R0592 | :Mixer2R2177 | :hasPart | :Mixer2R2177_P03 |  | 流程图画面 | 中 | 6APA抽提 | v2新增
6APA抽提（碳酸钾反萃） | 结构关系 | 生产工段 | 6APA抽提（碳酸钾反萃） | 包含设备 | 生产设备 | 抽提一级离心机组(CT1) | 6APA抽提（碳酸钾反萃）包含碟片离心机“抽提一级离心机组(CT1)” | 常态 | 1 | S07 | R0593 | :Area_S07_BackExtraction | :hasEquipment | :BackExtCentrifuge1 |  | 流程图画面/DCS点表 | 高 | 6APA抽提 | v2新增
6APA抽提（碳酸钾反萃） | 结构关系 | 生产设备 | 抽提一级离心机组(CT1) | 包含实例 | 设备实例 | 抽提一级离心机A | 抽提一级离心机组(CT1)的并联/编号实例 | 常态 | 1 | S07 | R0594 | :BackExtCentrifuge1 | :hasMember | :BackExtCentrifuge1_M01 |  | 流程图画面/DCS点表 | 高 | 6APA抽提 | v2新增
6APA抽提（碳酸钾反萃） | 结构关系 | 生产设备 | 抽提一级离心机组(CT1) | 包含实例 | 设备实例 | 抽提一级离心机B | 抽提一级离心机组(CT1)的并联/编号实例 | 常态 | 1 | S07 | R0595 | :BackExtCentrifuge1 | :hasMember | :BackExtCentrifuge1_M02 |  | 流程图画面/DCS点表 | 高 | 6APA抽提 | v2新增
6APA抽提（碳酸钾反萃） | 结构关系 | 生产设备 | 抽提一级离心机组(CT1) | 包含实例 | 设备实例 | 抽提一级离心机C | 抽提一级离心机组(CT1)的并联/编号实例 | 常态 | 1 | S07 | R0596 | :BackExtCentrifuge1 | :hasMember | :BackExtCentrifuge1_M03 |  | 流程图画面/DCS点表 | 高 | 6APA抽提 | v2新增
6APA抽提（碳酸钾反萃） | 结构关系 | 生产设备 | 抽提一级离心机组(CT1) | 包含实例 | 设备实例 | 抽提一级离心机D | 抽提一级离心机组(CT1)的并联/编号实例 | 常态 | 1 | S07 | R0597 | :BackExtCentrifuge1 | :hasMember | :BackExtCentrifuge1_M04 |  | 流程图画面/DCS点表 | 高 | 6APA抽提 | v2新增
6APA抽提（碳酸钾反萃） | 结构关系 | 生产设备 | 抽提一级离心机组(CT1) | 包含实例 | 设备实例 | 抽提一级离心机E | 抽提一级离心机组(CT1)的并联/编号实例 | 常态 | 1 | S07 | R0598 | :BackExtCentrifuge1 | :hasMember | :BackExtCentrifuge1_M05 |  | 流程图画面/DCS点表 | 高 | 6APA抽提 | v2新增
6APA抽提（碳酸钾反萃） | 结构关系 | 生产设备 | 抽提一级离心机组(CT1) | 包含实例 | 设备实例 | 抽提一级离心机F | 抽提一级离心机组(CT1)的并联/编号实例 | 常态 | 1 | S07 | R0599 | :BackExtCentrifuge1 | :hasMember | :BackExtCentrifuge1_M06 |  | 流程图画面/DCS点表 | 高 | 6APA抽提 | v2新增
6APA抽提（碳酸钾反萃） | 结构关系 | 生产设备 | 抽提一级离心机组(CT1) | 具有部件 | 设备部件 | 抽提一级离心机组(CT1)·碟片分离转鼓 | 抽提一级离心机组(CT1)配置碟片分离转鼓 | 常态 | 1 | S07 | R0600 | :BackExtCentrifuge1 | :hasPart | :BackExtCentrifuge1_P01 |  | 流程图画面 | 中 | 6APA抽提 | v2新增
6APA抽提（碳酸钾反萃） | 结构关系 | 生产设备 | 抽提一级离心机组(CT1) | 具有部件 | 设备部件 | 抽提一级离心机组(CT1)·BA进口调节阀HV_2004 | 抽提一级离心机组(CT1)配置BA进口调节阀HV_2004 | 常态 | 1 | S07 | R0601 | :BackExtCentrifuge1 | :hasPart | :BackExtCentrifuge1_P02 |  | 流程图画面 | 中 | 6APA抽提 | v2新增
6APA抽提（碳酸钾反萃） | 结构关系 | 生产设备 | 抽提一级离心机组(CT1) | 具有部件 | 设备部件 | 抽提一级离心机组(CT1)·主电机 | 抽提一级离心机组(CT1)配置主电机 | 常态 | 1 | S07 | R0602 | :BackExtCentrifuge1 | :hasPart | :BackExtCentrifuge1_P03 |  | 流程图画面 | 中 | 6APA抽提 | v2新增
6APA抽提（碳酸钾反萃） | 结构关系 | 生产工段 | 6APA抽提（碳酸钾反萃） | 包含设备 | 生产设备 | 抽提二级离心机组(CT2) | 6APA抽提（碳酸钾反萃）包含碟片离心机“抽提二级离心机组(CT2)” | 常态 | 1 | S07 | R0603 | :Area_S07_BackExtraction | :hasEquipment | :BackExtCentrifuge2 |  | 流程图画面/DCS点表 | 高 | 6APA抽提 | v2新增
6APA抽提（碳酸钾反萃） | 结构关系 | 生产设备 | 抽提二级离心机组(CT2) | 包含实例 | 设备实例 | 抽提二级离心机A | 抽提二级离心机组(CT2)的并联/编号实例 | 常态 | 1 | S07 | R0604 | :BackExtCentrifuge2 | :hasMember | :BackExtCentrifuge2_M01 |  | 流程图画面/DCS点表 | 高 | 6APA抽提 | v2新增
6APA抽提（碳酸钾反萃） | 结构关系 | 生产设备 | 抽提二级离心机组(CT2) | 包含实例 | 设备实例 | 抽提二级离心机B | 抽提二级离心机组(CT2)的并联/编号实例 | 常态 | 1 | S07 | R0605 | :BackExtCentrifuge2 | :hasMember | :BackExtCentrifuge2_M02 |  | 流程图画面/DCS点表 | 高 | 6APA抽提 | v2新增
6APA抽提（碳酸钾反萃） | 结构关系 | 生产设备 | 抽提二级离心机组(CT2) | 包含实例 | 设备实例 | 抽提二级离心机C | 抽提二级离心机组(CT2)的并联/编号实例 | 常态 | 1 | S07 | R0606 | :BackExtCentrifuge2 | :hasMember | :BackExtCentrifuge2_M03 |  | 流程图画面/DCS点表 | 高 | 6APA抽提 | v2新增
6APA抽提（碳酸钾反萃） | 结构关系 | 生产设备 | 抽提二级离心机组(CT2) | 包含实例 | 设备实例 | 抽提二级离心机D | 抽提二级离心机组(CT2)的并联/编号实例 | 常态 | 1 | S07 | R0607 | :BackExtCentrifuge2 | :hasMember | :BackExtCentrifuge2_M04 |  | 流程图画面/DCS点表 | 高 | 6APA抽提 | v2新增
6APA抽提（碳酸钾反萃） | 结构关系 | 生产设备 | 抽提二级离心机组(CT2) | 具有部件 | 设备部件 | 抽提二级离心机组(CT2)·碟片分离转鼓 | 抽提二级离心机组(CT2)配置碟片分离转鼓 | 常态 | 1 | S07 | R0608 | :BackExtCentrifuge2 | :hasPart | :BackExtCentrifuge2_P01 |  | 流程图画面 | 中 | 6APA抽提 | v2新增
6APA抽提（碳酸钾反萃） | 结构关系 | 生产设备 | 抽提二级离心机组(CT2) | 具有部件 | 设备部件 | 抽提二级离心机组(CT2)·BA进口调节阀HV_2006 | 抽提二级离心机组(CT2)配置BA进口调节阀HV_2006 | 常态 | 1 | S07 | R0609 | :BackExtCentrifuge2 | :hasPart | :BackExtCentrifuge2_P02 |  | 流程图画面 | 中 | 6APA抽提 | v2新增
6APA抽提（碳酸钾反萃） | 结构关系 | 生产设备 | 抽提二级离心机组(CT2) | 具有部件 | 设备部件 | 抽提二级离心机组(CT2)·主电机 | 抽提二级离心机组(CT2)配置主电机 | 常态 | 1 | S07 | R0610 | :BackExtCentrifuge2 | :hasPart | :BackExtCentrifuge2_P03 |  | 流程图画面 | 中 | 6APA抽提 | v2新增
6APA抽提（碳酸钾反萃） | 结构关系 | 生产设备 | 碳酸钾(碳酸钠)配制罐组 | 具有属性 | 工艺属性 | 碳酸钾配制罐压力 | 碳酸钾(碳酸钠)配制罐组的碳酸钾配制罐压力 | 常态 | 1 | S07 | R0611 | :K2CO3PrepTanks | :hasAttribute | :Attr_064 | PT_2004A、PT_2004B、PT_2004C | DCS点表 | 高 | 6APA抽提 | v2新增
6APA抽提（碳酸钾反萃） | 结构关系 | 生产设备 | 碳酸钾(碳酸钠)配制罐组 | 具有属性 | 工艺属性 | 碳酸钾配制软水流量 | 点表描述为软水流量 | 常态 | 1 | S07 | R0612 | :K2CO3PrepTanks | :hasAttribute | :Attr_065 | LT_2009 | DCS点表 | 高 | 6APA抽提 | v2新增
6APA抽提（碳酸钾反萃） | 结构关系 | 生产设备 | 碳酸钾缓冲罐组 | 具有属性 | 工艺属性 | 碳酸钾缓冲罐液位 | 30%/5%缓冲罐 | 常态 | 1 | S07 | R0613 | :K2CO3BufferTanks | :hasAttribute | :Attr_066 | LT_2002、LT_2003、LT_2004 | DCS点表 | 高 | 6APA抽提 | v2新增
6APA抽提（碳酸钾反萃） | 结构关系 | 生产设备 | 碳酸钾缓冲罐组 | 具有属性 | 工艺属性 | 碳酸钾罐出口pH | 高/低浓度罐（离心机出口处） | 常态 | 1 | S07 | R0614 | :K2CO3BufferTanks | :hasAttribute | :Attr_067 | AT_1203、AT_1204 | DCS点表 | 高 | 6APA抽提 | v2新增
6APA抽提（碳酸钾反萃） | 结构关系 | 生产设备 | 一级混合罐R2175(6A一混罐) | 具有属性 | 工艺属性 | 一级混合pH | 一级混合罐R2175(6A一混罐)的一级混合pH | 常态 | 1 | S07 | R0615 | :Mixer1R2175 | :hasAttribute | :Attr_068 | AT_1201、AT_1205A | DCS点表 | 高 | 6APA抽提 | v2新增
6APA抽提（碳酸钾反萃） | 结构关系 | 生产设备 | 一级混合罐R2175(6A一混罐) | 具有属性 | 工艺属性 | 一级混合液位 | 一级混合罐R2175(6A一混罐)的一级混合液位 | 常态 | 1 | S07 | R0616 | :Mixer1R2175 | :hasAttribute | :Attr_069 | LT_2005 | DCS点表 | 高 | 6APA抽提 | v2新增
6APA抽提（碳酸钾反萃） | 结构关系 | 生产设备 | 一级混合罐R2175(6A一混罐) | 具有属性 | 工艺属性 | 一级混合温度 | 一级混合罐R2175(6A一混罐)的一级混合温度 | 常态 | 1 | S07 | R0617 | :Mixer1R2175 | :hasAttribute | :Attr_070 | TI_1201 | DCS点表 | 高 | 6APA抽提 | v2新增
6APA抽提（碳酸钾反萃） | 结构关系 | 生产设备 | 一级混合罐R2175(6A一混罐) | 具有属性 | 工艺属性 | 一离BA总管流量 | 一级混合罐R2175(6A一混罐)的一离BA总管流量 | 常态 | 1 | S07 | R0618 | :Mixer1R2175 | :hasAttribute | :Attr_071 | FT_1210 | DCS点表 | 高 | 6APA抽提 | v2新增
6APA抽提（碳酸钾反萃） | 结构关系 | 生产设备 | 一级混合罐R2175(6A一混罐) | 具有属性 | 工艺属性 | 一离碳酸钾流量 | 一级混合罐R2175(6A一混罐)的一离碳酸钾流量 | 常态 | 1 | S07 | R0619 | :Mixer1R2175 | :hasAttribute | :Attr_072 | FT_1211 | DCS点表 | 高 | 6APA抽提 | v2新增
6APA抽提（碳酸钾反萃） | 结构关系 | 生产设备 | 二级混合罐R2177(6A二混罐) | 具有属性 | 工艺属性 | 二级混合pH | 二级混合罐R2177(6A二混罐)的二级混合pH | 常态 | 1 | S07 | R0620 | :Mixer2R2177 | :hasAttribute | :Attr_073 | AT_1202、AT_1205B | DCS点表 | 高 | 6APA抽提 | v2新增
6APA抽提（碳酸钾反萃） | 结构关系 | 生产设备 | 二级混合罐R2177(6A二混罐) | 具有属性 | 工艺属性 | 二级混合液位 | 二级混合罐R2177(6A二混罐)的二级混合液位 | 常态 | 1 | S07 | R0621 | :Mixer2R2177 | :hasAttribute | :Attr_074 | LT_2006 | DCS点表 | 高 | 6APA抽提 | v2新增
6APA抽提（碳酸钾反萃） | 结构关系 | 生产设备 | 二级混合罐R2177(6A二混罐) | 具有属性 | 工艺属性 | 二级混合温度 | 二级混合罐R2177(6A二混罐)的二级混合温度 | 常态 | 1 | S07 | R0622 | :Mixer2R2177 | :hasAttribute | :Attr_075 | TI_1202 | DCS点表 | 高 | 6APA抽提 | v2新增
6APA抽提（碳酸钾反萃） | 结构关系 | 生产设备 | 二级混合罐R2177(6A二混罐) | 具有属性 | 工艺属性 | 二离入料流量 | 二级混合罐R2177(6A二混罐)的二离入料流量 | 常态 | 1 | S07 | R0623 | :Mixer2R2177 | :hasAttribute | :Attr_076 | FT_1212 | DCS点表 | 高 | 6APA抽提 | v2新增
6APA抽提（碳酸钾反萃） | 结构关系 | 生产设备 | 二级混合罐R2177(6A二混罐) | 具有属性 | 工艺属性 | 二离碳酸钾流量 | 二级混合罐R2177(6A二混罐)的二离碳酸钾流量 | 常态 | 1 | S07 | R0624 | :Mixer2R2177 | :hasAttribute | :Attr_077 | FT_1213 | DCS点表 | 高 | 6APA抽提 | v2新增
6APA抽提（碳酸钾反萃） | 结构关系 | 生产设备 | 抽提一级离心机组(CT1) | 具有属性 | 工艺属性 | 一级离心机BA进口流量 | 抽提一级离心机组(CT1)的一级离心机BA进口流量 | 常态 | 1 | S07 | R0625 | :BackExtCentrifuge1 | :hasAttribute | :Attr_078 | FT_2007A、FT_2007B、FT_2007C、FT_2007D、FT_2007E、FT_2007F | DCS点表 | 高 | 6APA抽提 | v2新增
6APA抽提（碳酸钾反萃） | 结构关系 | 生产设备 | 抽提一级离心机组(CT1) | 具有属性 | 工艺属性 | 一离出口pH(RB液pH) | 点表：一离PH(出口)；画面标注为二阶重相pH，待确认 | 常态 | 1 | S07 | R0626 | :BackExtCentrifuge1 | :hasAttribute | :Attr_079 | AT_1206 | DCS点表 | 高 | 6APA抽提 | v2新增
6APA抽提（碳酸钾反萃） | 结构关系 | 生产设备 | 抽提一级离心机组(CT1) | 具有属性 | 工艺属性 | RB去薄膜流量 | 抽提一级离心机组(CT1)的RB去薄膜流量 | 常态 | 1 | S07 | R0627 | :BackExtCentrifuge1 | :hasAttribute | :Attr_080 | FT_1316 | DCS点表 | 高 | 6APA抽提 | v2新增
6APA抽提（碳酸钾反萃） | 结构关系 | 生产设备 | 抽提一级离心机组(CT1) | 具有属性 | 工艺属性 | 一级离心机轻相流量 | 抽提一级离心机组(CT1)的一级离心机轻相流量 | 常态 | 1 | S07 | R0628 | :BackExtCentrifuge1 | :hasAttribute | :Attr_081 | FT_2002、FT_1209A、FT_1209B | DCS点表 | 高 | 6APA抽提 | v2新增
6APA抽提（碳酸钾反萃） | 结构关系 | 生产设备 | 抽提一级离心机组(CT1) | 具有属性 | 工艺属性 | 抽提一级离心机电流 | 抽提一级离心机组(CT1)的抽提一级离心机电流 | 常态 | 1 | S07 | R0629 | :BackExtCentrifuge1 | :hasAttribute | :Attr_082 | II_11CT1A、II_11CT1B、II_11CT1C、II_11CT1D、II_11CT1E、II_11CT1F | DCS点表 | 高 | 6APA抽提 | v2新增
6APA抽提（碳酸钾反萃） | 结构关系 | 生产设备 | 抽提二级离心机组(CT2) | 具有属性 | 工艺属性 | 二级离心机BA进口流量 | 抽提二级离心机组(CT2)的二级离心机BA进口流量 | 常态 | 1 | S07 | R0630 | :BackExtCentrifuge2 | :hasAttribute | :Attr_083 | FT_2008A、FT_2008B、FT_2008C、FT_2008D | DCS点表 | 高 | 6APA抽提 | v2新增
6APA抽提（碳酸钾反萃） | 结构关系 | 生产设备 | 抽提二级离心机组(CT2) | 具有属性 | 工艺属性 | 二离出口pH | 点表：二离PH(出口)；画面标注为一阶重相pH，待确认 | 常态 | 1 | S07 | R0631 | :BackExtCentrifuge2 | :hasAttribute | :Attr_084 | AT_1207 | DCS点表 | 高 | 6APA抽提 | v2新增
6APA抽提（碳酸钾反萃） | 结构关系 | 生产设备 | 抽提二级离心机组(CT2) | 具有属性 | 工艺属性 | 二级离心机轻相(退BA)流量 | 抽提二级离心机组(CT2)的二级离心机轻相(退BA)流量 | 常态 | 1 | S07 | R0632 | :BackExtCentrifuge2 | :hasAttribute | :Attr_085 | FT_2003、FT_1206 | DCS点表 | 高 | 6APA抽提 | v2新增
6APA抽提（碳酸钾反萃） | 结构关系 | 生产设备 | 抽提二级离心机组(CT2) | 具有属性 | 工艺属性 | 抽提二级离心机电流 | 抽提二级离心机组(CT2)的抽提二级离心机电流 | 常态 | 1 | S07 | R0633 | :BackExtCentrifuge2 | :hasAttribute | :Attr_086 | II_11CT2A、II_11CT2B、II_11CT2C、II_11CT2D | DCS点表 | 高 | 6APA抽提 | v2新增
6APA抽提（碳酸钾反萃） | 结构关系 | 生产设备 | 一级混合罐R2175(6A一混罐) | 具有属性 | 工艺属性 | BA与碳酸钾比例 | 画面“BA与碳酸钾比例” | 常态 | 1 | S07 | R0634 | :Mixer1R2175 | :hasAttribute | :Attr_261 |  | 工艺机理 | 中 | 6APA抽提 | v2新增
6APA抽提（碳酸钾反萃） | 结构关系 | 生产设备 | 抽提一级离心机组(CT1) | 具有属性 | 工艺属性 | 反萃分配平衡度 | 抽提一级离心机组(CT1)的反萃分配平衡度（机理/化验指标，无直接测点） | 常态 | 1 | S07 | R0635 | :BackExtCentrifuge1 | :hasAttribute | :Attr_262 |  | 工艺机理 | 中 | 6APA抽提 | v2新增
6APA抽提（碳酸钾反萃） | 结构关系 | 生产设备 | 抽提二级离心机组(CT2) | 具有属性 | 质量指标 | 退BA青霉素残效 | 贫BA中残余青霉素=抽提损失 | 常态 | 1 | S07 | R0636 | :BackExtCentrifuge2 | :hasAttribute | :QKPI_263 |  | 工艺机理 | 中 | 6APA抽提 | v2新增
6APA抽提（碳酸钾反萃） | 结构关系 | 物料流股 | RB液(青霉素G钾水溶液) | 具有属性 | 工艺属性 | 一离出口pH(RB液pH) | RB液(青霉素G钾水溶液)的一离出口pH(RB液pH)（流股属性，测点位于管线/承载设备） | 常态 | 1 | S07 | R0637 | :MS_RB | :hasAttribute | :Attr_079 | AT_1206 | DCS点表 | 高 | 6APA抽提 | v2新增
6APA抽提（碳酸钾反萃） | 结构关系 | 物料流股 | RB液(青霉素G钾水溶液) | 具有属性 | 工艺属性 | RB去薄膜流量 | RB液(青霉素G钾水溶液)的RB去薄膜流量（流股属性，测点位于管线/承载设备） | 常态 | 1 | S07 | R0638 | :MS_RB | :hasAttribute | :Attr_080 | FT_1316 | DCS点表 | 高 | 6APA抽提 | v2新增
6APA抽提（碳酸钾反萃） | 结构关系 | 物料流股 | 退BA(贫BA) | 具有属性 | 质量指标 | 退BA青霉素残效 | 退BA(贫BA)的退BA青霉素残效（流股属性，测点位于管线/承载设备） | 常态 | 1 | S07 | R0639 | :MS_ReturnBA | :hasAttribute | :QKPI_263 |  | 工艺机理 | 中 | 6APA抽提 | v2新增
6APA抽提（碳酸钾反萃） | 测点绑定关系 | 工艺属性 | 碳酸钾配制罐压力 | 绑定测点 | DCS测点 | PT_2004A | DCS原点描述：30%碳酸钾配制罐压力a | 常态 | 1 | S07 | R0640 | :Attr_064 | :boundToTag | :PT_2004A | PT_2004A | DCS点表 | 高 | 6APA抽提 | v2新增
6APA抽提（碳酸钾反萃） | 测点绑定关系 | 工艺属性 | 碳酸钾配制罐压力 | 绑定测点 | DCS测点 | PT_2004B | DCS原点描述：30%碳酸钾配制罐压力b | 常态 | 1 | S07 | R0641 | :Attr_064 | :boundToTag | :PT_2004B | PT_2004B | DCS点表 | 高 | 6APA抽提 | v2新增
6APA抽提（碳酸钾反萃） | 测点绑定关系 | 工艺属性 | 碳酸钾配制罐压力 | 绑定测点 | DCS测点 | PT_2004C | DCS原点描述：30%碳酸钾配制罐压力c | 常态 | 1 | S07 | R0642 | :Attr_064 | :boundToTag | :PT_2004C | PT_2004C | DCS点表 | 高 | 6APA抽提 | v2新增
6APA抽提（碳酸钾反萃） | 测点绑定关系 | 工艺属性 | 碳酸钾配制软水流量 | 绑定测点 | DCS测点 | LT_2009 | DCS原点描述：一楼30%碳酸钾配制罐软水流量 | 常态 | 1 | S07 | R0643 | :Attr_065 | :boundToTag | :LT_2009 | LT_2009 | DCS点表 | 高 | 6APA抽提 | v2新增
6APA抽提（碳酸钾反萃） | 测点绑定关系 | 工艺属性 | 碳酸钾缓冲罐液位 | 绑定测点 | DCS测点 | LT_2002 | DCS原点描述：30%碳酸钾缓冲罐液位 | 常态 | 1 | S07 | R0644 | :Attr_066 | :boundToTag | :LT_2002 | LT_2002 | DCS点表 | 高 | 6APA抽提 | v2新增
6APA抽提（碳酸钾反萃） | 测点绑定关系 | 工艺属性 | 碳酸钾缓冲罐液位 | 绑定测点 | DCS测点 | LT_2003 | DCS原点描述：30%碳酸钾缓冲罐液位 | 常态 | 1 | S07 | R0645 | :Attr_066 | :boundToTag | :LT_2003 | LT_2003 | DCS点表 | 高 | 6APA抽提 | v2新增
6APA抽提（碳酸钾反萃） | 测点绑定关系 | 工艺属性 | 碳酸钾缓冲罐液位 | 绑定测点 | DCS测点 | LT_2004 | DCS原点描述：5%碳酸钾缓冲罐液位 | 常态 | 1 | S07 | R0646 | :Attr_066 | :boundToTag | :LT_2004 | LT_2004 | DCS点表 | 高 | 6APA抽提 | v2新增
6APA抽提（碳酸钾反萃） | 测点绑定关系 | 工艺属性 | 碳酸钾罐出口pH | 绑定测点 | DCS测点 | AT_1203 | DCS原点描述：高浓度碳酸钾罐V2168 PH（离心机出口处） | 常态 | 1 | S07 | R0647 | :Attr_067 | :boundToTag | :AT_1203 | AT_1203 | DCS点表 | 高 | 6APA抽提 | v2新增
6APA抽提（碳酸钾反萃） | 测点绑定关系 | 工艺属性 | 碳酸钾罐出口pH | 绑定测点 | DCS测点 | AT_1204 | DCS原点描述：低浓度碳酸钾罐R2170 PH（离心机出口处） | 常态 | 1 | S07 | R0648 | :Attr_067 | :boundToTag | :AT_1204 | AT_1204 | DCS点表 | 高 | 6APA抽提 | v2新增
6APA抽提（碳酸钾反萃） | 测点绑定关系 | 工艺属性 | 一级混合pH | 绑定测点 | DCS测点 | AT_1201 | DCS原点描述：一级混合罐R2175 PH | 常态 | 1 | S07 | R0649 | :Attr_068 | :boundToTag | :AT_1201 | AT_1201 | DCS点表 | 高 | 6APA抽提 | v2新增
6APA抽提（碳酸钾反萃） | 测点绑定关系 | 工艺属性 | 一级混合pH | 绑定测点 | DCS测点 | AT_1205A | DCS原点描述：抽提工序PH检测A | 常态 | 1 | S07 | R0650 | :Attr_068 | :boundToTag | :AT_1205A | AT_1205A | DCS点表 | 高 | 6APA抽提 | v2新增
6APA抽提（碳酸钾反萃） | 测点绑定关系 | 工艺属性 | 一级混合液位 | 绑定测点 | DCS测点 | LT_2005 | DCS原点描述：一级混合器液位检测 | 常态 | 1 | S07 | R0651 | :Attr_069 | :boundToTag | :LT_2005 | LT_2005 | DCS点表 | 高 | 6APA抽提 | v2新增
6APA抽提（碳酸钾反萃） | 测点绑定关系 | 工艺属性 | 一级混合温度 | 绑定测点 | DCS测点 | TI_1201 | DCS原点描述：混合罐R2223温度检测 | 常态 | 1 | S07 | R0652 | :Attr_070 | :boundToTag | :TI_1201 | TI_1201 | DCS点表 | 高 | 6APA抽提 | v2新增
6APA抽提（碳酸钾反萃） | 测点绑定关系 | 工艺属性 | 一离BA总管流量 | 绑定测点 | DCS测点 | FT_1210 | DCS原点描述：一离总管入料流量检测 | 常态 | 1 | S07 | R0653 | :Attr_071 | :boundToTag | :FT_1210 | FT_1210 | DCS点表 | 高 | 6APA抽提 | v2新增
6APA抽提（碳酸钾反萃） | 测点绑定关系 | 工艺属性 | 一离碳酸钾流量 | 绑定测点 | DCS测点 | FT_1211 | DCS原点描述：一离碳酸钾流量检测 | 常态 | 1 | S07 | R0654 | :Attr_072 | :boundToTag | :FT_1211 | FT_1211 | DCS点表 | 高 | 6APA抽提 | v2新增
6APA抽提（碳酸钾反萃） | 测点绑定关系 | 工艺属性 | 二级混合pH | 绑定测点 | DCS测点 | AT_1202 | DCS原点描述：二级混合罐R2177 PH | 常态 | 1 | S07 | R0655 | :Attr_073 | :boundToTag | :AT_1202 | AT_1202 | DCS点表 | 高 | 6APA抽提 | v2新增
6APA抽提（碳酸钾反萃） | 测点绑定关系 | 工艺属性 | 二级混合pH | 绑定测点 | DCS测点 | AT_1205B | DCS原点描述：抽提工序PH检测B | 常态 | 1 | S07 | R0656 | :Attr_073 | :boundToTag | :AT_1205B | AT_1205B | DCS点表 | 高 | 6APA抽提 | v2新增
6APA抽提（碳酸钾反萃） | 测点绑定关系 | 工艺属性 | 二级混合液位 | 绑定测点 | DCS测点 | LT_2006 | DCS原点描述：二级混合器液位检测 | 常态 | 1 | S07 | R0657 | :Attr_074 | :boundToTag | :LT_2006 | LT_2006 | DCS点表 | 高 | 6APA抽提 | v2新增
6APA抽提（碳酸钾反萃） | 测点绑定关系 | 工艺属性 | 二级混合温度 | 绑定测点 | DCS测点 | TI_1202 | DCS原点描述：混合罐R2228温度检测 | 常态 | 1 | S07 | R0658 | :Attr_075 | :boundToTag | :TI_1202 | TI_1202 | DCS点表 | 高 | 6APA抽提 | v2新增
6APA抽提（碳酸钾反萃） | 测点绑定关系 | 工艺属性 | 二离入料流量 | 绑定测点 | DCS测点 | FT_1212 | DCS原点描述：二离入料流量检测 | 常态 | 1 | S07 | R0659 | :Attr_076 | :boundToTag | :FT_1212 | FT_1212 | DCS点表 | 高 | 6APA抽提 | v2新增
6APA抽提（碳酸钾反萃） | 测点绑定关系 | 工艺属性 | 二离碳酸钾流量 | 绑定测点 | DCS测点 | FT_1213 | DCS原点描述：二离碳酸钾流量 | 常态 | 1 | S07 | R0660 | :Attr_077 | :boundToTag | :FT_1213 | FT_1213 | DCS点表 | 高 | 6APA抽提 | v2新增
6APA抽提（碳酸钾反萃） | 测点绑定关系 | 工艺属性 | 一级离心机BA进口流量 | 绑定测点 | DCS测点 | FT_2007A | DCS原点描述：一级离心机BA进口流量监测a | 常态 | 1 | S07 | R0661 | :Attr_078 | :boundToTag | :FT_2007A | FT_2007A | DCS点表 | 高 | 6APA抽提 | v2新增
6APA抽提（碳酸钾反萃） | 测点绑定关系 | 工艺属性 | 一级离心机BA进口流量 | 绑定测点 | DCS测点 | FT_2007B | DCS原点描述：一级离心机BA进口流量监测b | 常态 | 1 | S07 | R0662 | :Attr_078 | :boundToTag | :FT_2007B | FT_2007B | DCS点表 | 高 | 6APA抽提 | v2新增
6APA抽提（碳酸钾反萃） | 测点绑定关系 | 工艺属性 | 一级离心机BA进口流量 | 绑定测点 | DCS测点 | FT_2007C | DCS原点描述：一级离心机BA进口流量监测c | 常态 | 1 | S07 | R0663 | :Attr_078 | :boundToTag | :FT_2007C | FT_2007C | DCS点表 | 高 | 6APA抽提 | v2新增
6APA抽提（碳酸钾反萃） | 测点绑定关系 | 工艺属性 | 一级离心机BA进口流量 | 绑定测点 | DCS测点 | FT_2007D | DCS原点描述：一级离心机BA进口流量监测d | 常态 | 1 | S07 | R0664 | :Attr_078 | :boundToTag | :FT_2007D | FT_2007D | DCS点表 | 高 | 6APA抽提 | v2新增
6APA抽提（碳酸钾反萃） | 测点绑定关系 | 工艺属性 | 一级离心机BA进口流量 | 绑定测点 | DCS测点 | FT_2007E | DCS原点描述：一级离心机BA进口流量监测e | 常态 | 1 | S07 | R0665 | :Attr_078 | :boundToTag | :FT_2007E | FT_2007E | DCS点表 | 高 | 6APA抽提 | v2新增
6APA抽提（碳酸钾反萃） | 测点绑定关系 | 工艺属性 | 一级离心机BA进口流量 | 绑定测点 | DCS测点 | FT_2007F | DCS原点描述：一级离心机BA进口流量监测f | 常态 | 1 | S07 | R0666 | :Attr_078 | :boundToTag | :FT_2007F | FT_2007F | DCS点表 | 高 | 6APA抽提 | v2新增
6APA抽提（碳酸钾反萃） | 测点绑定关系 | 工艺属性 | 一离出口pH(RB液pH) | 绑定测点 | DCS测点 | AT_1206 | DCS原点描述：一离PH（出口）检测 | 常态 | 1 | S07 | R0667 | :Attr_079 | :boundToTag | :AT_1206 | AT_1206 | DCS点表 | 高 | 6APA抽提 | v2新增
6APA抽提（碳酸钾反萃） | 测点绑定关系 | 工艺属性 | RB去薄膜流量 | 绑定测点 | DCS测点 | FT_1316 | DCS原点描述：Rb去薄膜流量 | 常态 | 1 | S07 | R0668 | :Attr_080 | :boundToTag | :FT_1316 | FT_1316 | DCS点表 | 高 | 6APA抽提 | v2新增
6APA抽提（碳酸钾反萃） | 测点绑定关系 | 工艺属性 | 一级离心机轻相流量 | 绑定测点 | DCS测点 | FT_2002 | DCS原点描述：一级离心机轻相出口流量监测 | 常态 | 1 | S07 | R0669 | :Attr_081 | :boundToTag | :FT_2002 | FT_2002 | DCS点表 | 高 | 6APA抽提 | v2新增
6APA抽提（碳酸钾反萃） | 测点绑定关系 | 工艺属性 | 一级离心机轻相流量 | 绑定测点 | DCS测点 | FT_1209A | DCS原点描述：混合罐R2228进料流量A检测 | 常态 | 1 | S07 | R0670 | :Attr_081 | :boundToTag | :FT_1209A | FT_1209A | DCS点表 | 高 | 6APA抽提 | v2新增
6APA抽提（碳酸钾反萃） | 测点绑定关系 | 工艺属性 | 一级离心机轻相流量 | 绑定测点 | DCS测点 | FT_1209B | DCS原点描述：混合罐R2228进料流量B检测 | 常态 | 1 | S07 | R0671 | :Attr_081 | :boundToTag | :FT_1209B | FT_1209B | DCS点表 | 高 | 6APA抽提 | v2新增
6APA抽提（碳酸钾反萃） | 测点绑定关系 | 工艺属性 | 抽提一级离心机电流 | 绑定测点 | DCS测点 | II_11CT1A | DCS原点描述：抽提一级离心机A电流反馈 | 常态 | 1 | S07 | R0672 | :Attr_082 | :boundToTag | :II_11CT1A | II_11CT1A | DCS点表 | 高 | 6APA抽提 | v2新增
6APA抽提（碳酸钾反萃） | 测点绑定关系 | 工艺属性 | 抽提一级离心机电流 | 绑定测点 | DCS测点 | II_11CT1B | DCS原点描述：抽提一级离心机B电流反馈 | 常态 | 1 | S07 | R0673 | :Attr_082 | :boundToTag | :II_11CT1B | II_11CT1B | DCS点表 | 高 | 6APA抽提 | v2新增
6APA抽提（碳酸钾反萃） | 测点绑定关系 | 工艺属性 | 抽提一级离心机电流 | 绑定测点 | DCS测点 | II_11CT1C | DCS原点描述：抽提一级离心机C电流反馈 | 常态 | 1 | S07 | R0674 | :Attr_082 | :boundToTag | :II_11CT1C | II_11CT1C | DCS点表 | 高 | 6APA抽提 | v2新增
6APA抽提（碳酸钾反萃） | 测点绑定关系 | 工艺属性 | 抽提一级离心机电流 | 绑定测点 | DCS测点 | II_11CT1D | DCS原点描述：抽提一级离心机D电流反馈 | 常态 | 1 | S07 | R0675 | :Attr_082 | :boundToTag | :II_11CT1D | II_11CT1D | DCS点表 | 高 | 6APA抽提 | v2新增
6APA抽提（碳酸钾反萃） | 测点绑定关系 | 工艺属性 | 抽提一级离心机电流 | 绑定测点 | DCS测点 | II_11CT1E | DCS原点描述：抽提一级离心机E电流反馈 | 常态 | 1 | S07 | R0676 | :Attr_082 | :boundToTag | :II_11CT1E | II_11CT1E | DCS点表 | 高 | 6APA抽提 | v2新增
6APA抽提（碳酸钾反萃） | 测点绑定关系 | 工艺属性 | 抽提一级离心机电流 | 绑定测点 | DCS测点 | II_11CT1F | DCS原点描述：抽提一级离心机F电流反馈 | 常态 | 1 | S07 | R0677 | :Attr_082 | :boundToTag | :II_11CT1F | II_11CT1F | DCS点表 | 高 | 6APA抽提 | v2新增
6APA抽提（碳酸钾反萃） | 测点绑定关系 | 工艺属性 | 二级离心机BA进口流量 | 绑定测点 | DCS测点 | FT_2008A | DCS原点描述：二级离心机BA进口流量监测a | 常态 | 1 | S07 | R0678 | :Attr_083 | :boundToTag | :FT_2008A | FT_2008A | DCS点表 | 高 | 6APA抽提 | v2新增
6APA抽提（碳酸钾反萃） | 测点绑定关系 | 工艺属性 | 二级离心机BA进口流量 | 绑定测点 | DCS测点 | FT_2008B | DCS原点描述：二级离心机BA进口流量监测b | 常态 | 1 | S07 | R0679 | :Attr_083 | :boundToTag | :FT_2008B | FT_2008B | DCS点表 | 高 | 6APA抽提 | v2新增
6APA抽提（碳酸钾反萃） | 测点绑定关系 | 工艺属性 | 二级离心机BA进口流量 | 绑定测点 | DCS测点 | FT_2008C | DCS原点描述：二级离心机BA进口流量监测c | 常态 | 1 | S07 | R0680 | :Attr_083 | :boundToTag | :FT_2008C | FT_2008C | DCS点表 | 高 | 6APA抽提 | v2新增
6APA抽提（碳酸钾反萃） | 测点绑定关系 | 工艺属性 | 二级离心机BA进口流量 | 绑定测点 | DCS测点 | FT_2008D | DCS原点描述：二级离心机BA进口流量监测d | 常态 | 1 | S07 | R0681 | :Attr_083 | :boundToTag | :FT_2008D | FT_2008D | DCS点表 | 高 | 6APA抽提 | v2新增
6APA抽提（碳酸钾反萃） | 测点绑定关系 | 工艺属性 | 二离出口pH | 绑定测点 | DCS测点 | AT_1207 | DCS原点描述：二离PH（出口）检测 | 常态 | 1 | S07 | R0682 | :Attr_084 | :boundToTag | :AT_1207 | AT_1207 | DCS点表 | 高 | 6APA抽提 | v2新增
6APA抽提（碳酸钾反萃） | 测点绑定关系 | 工艺属性 | 二级离心机轻相(退BA)流量 | 绑定测点 | DCS测点 | FT_2003 | DCS原点描述：二级离心机轻相出口流量监测 | 常态 | 1 | S07 | R0683 | :Attr_085 | :boundToTag | :FT_2003 | FT_2003 | DCS点表 | 高 | 6APA抽提 | v2新增
6APA抽提（碳酸钾反萃） | 测点绑定关系 | 工艺属性 | 二级离心机轻相(退BA)流量 | 绑定测点 | DCS测点 | FT_1206 | DCS原点描述：离心机出废BA流量 | 常态 | 1 | S07 | R0684 | :Attr_085 | :boundToTag | :FT_1206 | FT_1206 | DCS点表 | 高 | 6APA抽提 | v2新增
6APA抽提（碳酸钾反萃） | 测点绑定关系 | 工艺属性 | 抽提二级离心机电流 | 绑定测点 | DCS测点 | II_11CT2A | DCS原点描述：抽提二级离心机A电流反馈 | 常态 | 1 | S07 | R0685 | :Attr_086 | :boundToTag | :II_11CT2A | II_11CT2A | DCS点表 | 高 | 6APA抽提 | v2新增
6APA抽提（碳酸钾反萃） | 测点绑定关系 | 工艺属性 | 抽提二级离心机电流 | 绑定测点 | DCS测点 | II_11CT2B | DCS原点描述：抽提二级离心机B电流反馈 | 常态 | 1 | S07 | R0686 | :Attr_086 | :boundToTag | :II_11CT2B | II_11CT2B | DCS点表 | 高 | 6APA抽提 | v2新增
6APA抽提（碳酸钾反萃） | 测点绑定关系 | 工艺属性 | 抽提二级离心机电流 | 绑定测点 | DCS测点 | II_11CT2C | DCS原点描述：抽提二级离心机C电流反馈 | 常态 | 1 | S07 | R0687 | :Attr_086 | :boundToTag | :II_11CT2C | II_11CT2C | DCS点表 | 高 | 6APA抽提 | v2新增
6APA抽提（碳酸钾反萃） | 测点绑定关系 | 工艺属性 | 抽提二级离心机电流 | 绑定测点 | DCS测点 | II_11CT2D | DCS原点描述：抽提二级离心机D电流反馈 | 常态 | 1 | S07 | R0688 | :Attr_086 | :boundToTag | :II_11CT2D | II_11CT2D | DCS点表 | 高 | 6APA抽提 | v2新增
6APA抽提（碳酸钾反萃） | 控制关系 | 控制仪表 | 一级碳酸钾比值控制器(FFC-1211) | 控制 | 执行机构 | 碳酸钾进一级混合器调节阀HV_2003/HV_2007 | 按BA与碳酸钾比例跟踪一离BA总管流量 | 比值控制 | 1 | S07 | R0689 | :Ctrl_012 | :controls | :Act_012 | HV_2003_AO、HV_2007_AO | DCS点表(AO指令) | 高 | 6APA抽提 | v2新增
6APA抽提（碳酸钾反萃） | 控制关系 | 工艺属性 | 一离碳酸钾流量 | 反馈给 | 控制仪表 | 一级碳酸钾比值控制器(FFC-1211) | 一离碳酸钾流量作为过程变量PV反馈给一级碳酸钾比值控制器(FFC-1211) | 比值控制 | 1 | S07 | R0690 | :Attr_072 | :feedbackTo | :Ctrl_012 |  | DCS点表 | 高 | 6APA抽提 | v2新增
6APA抽提（碳酸钾反萃） | 控制关系 | 执行机构 | 碳酸钾进一级混合器调节阀HV_2003/HV_2007 | 影响 | 工艺属性 | 一离碳酸钾流量 | 碳酸钾进一级混合器调节阀HV_2003/HV_2007开度/频率变化直接改变一离碳酸钾流量 | 控制传导 | 1 | S07 | R0691 | :Act_012 | :affects | :Attr_072 | HV_2003_AO、HV_2007_AO | 工艺机理 | 中 | 6APA抽提 | v2新增
6APA抽提（碳酸钾反萃） | 控制关系 | 控制仪表 | 二级碳酸钾比值控制器(FFC-1213) | 控制 | 执行机构 | 碳酸钾进二级混合器调节阀HV_2005/HV_2010 | - | 比值控制 | 1 | S07 | R0692 | :Ctrl_013 | :controls | :Act_013 | HV_2005_AO、HV_2010_AO | DCS点表(AO指令) | 高 | 6APA抽提 | v2新增
6APA抽提（碳酸钾反萃） | 控制关系 | 工艺属性 | 二离碳酸钾流量 | 反馈给 | 控制仪表 | 二级碳酸钾比值控制器(FFC-1213) | 二离碳酸钾流量作为过程变量PV反馈给二级碳酸钾比值控制器(FFC-1213) | 比值控制 | 1 | S07 | R0693 | :Attr_077 | :feedbackTo | :Ctrl_013 |  | DCS点表 | 高 | 6APA抽提 | v2新增
6APA抽提（碳酸钾反萃） | 控制关系 | 执行机构 | 碳酸钾进二级混合器调节阀HV_2005/HV_2010 | 影响 | 工艺属性 | 二离碳酸钾流量 | 碳酸钾进二级混合器调节阀HV_2005/HV_2010开度/频率变化直接改变二离碳酸钾流量 | 控制传导 | 1 | S07 | R0694 | :Act_013 | :affects | :Attr_077 | HV_2005_AO、HV_2010_AO | 工艺机理 | 中 | 6APA抽提 | v2新增
6APA抽提（碳酸钾反萃） | 控制关系 | 控制仪表 | 一次离心机pH控制器(AIC-1206) | 控制 | 执行机构 | 一次离心机pH控制输出HV_1202 | 维持RB液pH≈6.5–7.2避免青霉素碱降解 | 闭环调节 | 1 | S07 | R0695 | :Ctrl_014 | :controls | :Act_014 | HV_1202_AO | DCS点表(AO指令) | 高 | 6APA抽提 | v2新增
6APA抽提（碳酸钾反萃） | 控制关系 | 工艺属性 | 一离出口pH(RB液pH) | 反馈给 | 控制仪表 | 一次离心机pH控制器(AIC-1206) | 一离出口pH(RB液pH)作为过程变量PV反馈给一次离心机pH控制器(AIC-1206) | 闭环调节 | 1 | S07 | R0696 | :Attr_079 | :feedbackTo | :Ctrl_014 |  | DCS点表 | 高 | 6APA抽提 | v2新增
6APA抽提（碳酸钾反萃） | 控制关系 | 执行机构 | 一次离心机pH控制输出HV_1202 | 影响 | 工艺属性 | 一离出口pH(RB液pH) | 一次离心机pH控制输出HV_1202开度/频率变化直接改变一离出口pH(RB液pH) | 控制传导 | 1 | S07 | R0697 | :Act_014 | :affects | :Attr_079 | HV_1202_AO | 工艺机理 | 中 | 6APA抽提 | v2新增
6APA抽提（碳酸钾反萃） | 控制关系 | 控制仪表 | 二次离心机pH控制器(AIC-1207) | 控制 | 执行机构 | 二次离心机pH控制输出HV_1203 | - | 闭环调节 | 1 | S07 | R0698 | :Ctrl_015 | :controls | :Act_015 | HV_1203_AO | DCS点表(AO指令) | 高 | 6APA抽提 | v2新增
6APA抽提（碳酸钾反萃） | 控制关系 | 工艺属性 | 二离出口pH | 反馈给 | 控制仪表 | 二次离心机pH控制器(AIC-1207) | 二离出口pH作为过程变量PV反馈给二次离心机pH控制器(AIC-1207) | 闭环调节 | 1 | S07 | R0699 | :Attr_084 | :feedbackTo | :Ctrl_015 |  | DCS点表 | 高 | 6APA抽提 | v2新增
6APA抽提（碳酸钾反萃） | 控制关系 | 执行机构 | 二次离心机pH控制输出HV_1203 | 影响 | 工艺属性 | 二离出口pH | 二次离心机pH控制输出HV_1203开度/频率变化直接改变二离出口pH | 控制传导 | 1 | S07 | R0700 | :Act_015 | :affects | :Attr_084 | HV_1203_AO | 工艺机理 | 中 | 6APA抽提 | v2新增
6APA抽提（碳酸钾反萃） | 控制关系 | 控制仪表 | 高浓度碳酸钾罐pH控制器(AIC-1203) | 控制 | 执行机构 | 高浓度碳酸钾罐V2168 pH控制HV_1201 | - | 闭环调节 | 1 | S07 | R0701 | :Ctrl_016 | :controls | :Act_016 | HV_1201_AO | DCS点表(AO指令) | 高 | 6APA抽提 | v2新增
6APA抽提（碳酸钾反萃） | 控制关系 | 工艺属性 | 碳酸钾罐出口pH | 反馈给 | 控制仪表 | 高浓度碳酸钾罐pH控制器(AIC-1203) | 碳酸钾罐出口pH作为过程变量PV反馈给高浓度碳酸钾罐pH控制器(AIC-1203) | 闭环调节 | 1 | S07 | R0702 | :Attr_067 | :feedbackTo | :Ctrl_016 |  | DCS点表 | 高 | 6APA抽提 | v2新增
6APA抽提（碳酸钾反萃） | 控制关系 | 执行机构 | 高浓度碳酸钾罐V2168 pH控制HV_1201 | 影响 | 工艺属性 | 碳酸钾罐出口pH | 高浓度碳酸钾罐V2168 pH控制HV_1201开度/频率变化直接改变碳酸钾罐出口pH | 控制传导 | 1 | S07 | R0703 | :Act_016 | :affects | :Attr_067 | HV_1201_AO | 工艺机理 | 中 | 6APA抽提 | v2新增
6APA抽提（碳酸钾反萃） | 控制关系 | 控制仪表 | 抽提一级BA进口流量控制器 | 控制 | 执行机构 | 一级离心机BA进口调节阀HV_2004A–F | - | 闭环调节 | 1 | S07 | R0704 | :Ctrl_017 | :controls | :Act_017 | HV_2004A_AO、HV_2004B_AO、HV_2004C_AO、HV_2004D_AO、HV_2004E_AO、HV_2004F_AO | DCS点表(AO指令) | 高 | 6APA抽提 | v2新增
6APA抽提（碳酸钾反萃） | 控制关系 | 工艺属性 | 一级离心机BA进口流量 | 反馈给 | 控制仪表 | 抽提一级BA进口流量控制器 | 一级离心机BA进口流量作为过程变量PV反馈给抽提一级BA进口流量控制器 | 闭环调节 | 1 | S07 | R0705 | :Attr_078 | :feedbackTo | :Ctrl_017 |  | DCS点表 | 高 | 6APA抽提 | v2新增
6APA抽提（碳酸钾反萃） | 控制关系 | 执行机构 | 一级离心机BA进口调节阀HV_2004A–F | 影响 | 工艺属性 | 一级离心机BA进口流量 | 一级离心机BA进口调节阀HV_2004A–F开度/频率变化直接改变一级离心机BA进口流量 | 控制传导 | 1 | S07 | R0706 | :Act_017 | :affects | :Attr_078 | HV_2004A_AO、HV_2004B_AO、HV_2004C_AO、HV_2004D_AO、HV_2004E_AO、HV_2004F_AO | 工艺机理 | 中 | 6APA抽提 | v2新增
6APA抽提（碳酸钾反萃） | 控制关系 | 控制仪表 | 抽提二级BA进口流量控制器 | 控制 | 执行机构 | 二级离心机BA进口调节阀HV_2006A–D | - | 闭环调节 | 1 | S07 | R0707 | :Ctrl_018 | :controls | :Act_018 | HV_2006A_AO、HV_2006B_AO、HV_2006C_AO、HV_2006D_AO | DCS点表(AO指令) | 高 | 6APA抽提 | v2新增
6APA抽提（碳酸钾反萃） | 控制关系 | 工艺属性 | 二级离心机BA进口流量 | 反馈给 | 控制仪表 | 抽提二级BA进口流量控制器 | 二级离心机BA进口流量作为过程变量PV反馈给抽提二级BA进口流量控制器 | 闭环调节 | 1 | S07 | R0708 | :Attr_083 | :feedbackTo | :Ctrl_018 |  | DCS点表 | 高 | 6APA抽提 | v2新增
6APA抽提（碳酸钾反萃） | 控制关系 | 执行机构 | 二级离心机BA进口调节阀HV_2006A–D | 影响 | 工艺属性 | 二级离心机BA进口流量 | 二级离心机BA进口调节阀HV_2006A–D开度/频率变化直接改变二级离心机BA进口流量 | 控制传导 | 1 | S07 | R0709 | :Act_018 | :affects | :Attr_083 | HV_2006A_AO、HV_2006B_AO、HV_2006C_AO、HV_2006D_AO | 工艺机理 | 中 | 6APA抽提 | v2新增
6APA抽提（碳酸钾反萃） | 物理拓扑关系 | 生产设备 | 碳酸钾/粉料料仓 | 串联下游 | 生产设备 | 碳酸钾(碳酸钠)配制罐组 | 真空/压空输送固体碳酸钾 | 配制过程 | 1 | S07 | R0710 | :K2CO3SiloGroup | :connectedToNext | :K2CO3PrepTanks |  | 流程图+工艺机理 | 中 | 6APA抽提 | v2新增
6APA抽提（碳酸钾反萃） | 物理拓扑关系 | 公用介质 | 软水 | 流入 | 生产设备 | 碳酸钾(碳酸钠)配制罐组 | - | 配制过程 | 1 | S07 | R0711 | :MS_SoftWater | :flowsInto | :K2CO3PrepTanks |  | 流程图画面 | 高 | 6APA抽提 | v2新增
6APA抽提（碳酸钾反萃） | 物理拓扑关系 | 生产设备 | 碳酸钾(碳酸钠)配制罐组 | 产出 | 物料流股 | 碳酸钾溶液 | - | 配制过程 | 1 | S07 | R0712 | :K2CO3PrepTanks | :produces | :MS_K2CO3 |  | 流程图画面 | 高 | 6APA抽提 | v2新增
6APA抽提（碳酸钾反萃） | 物理拓扑关系 | 物料流股 | 碳酸钾溶液 | 流入 | 生产设备 | 碳酸钾缓冲罐组 | - | 输送过程 | 1 | S07 | R0713 | :MS_K2CO3 | :flowsInto | :K2CO3BufferTanks |  | 流程图画面 | 高 | 6APA抽提 | v2新增
6APA抽提（碳酸钾反萃） | 物理拓扑关系 | 生产设备 | 碳酸钾缓冲罐组 | 串联下游 | 生产设备 | 一级混合罐R2175(6A一混罐) | FT_1211 | 反萃过程 | 1 | S07 | R0714 | :K2CO3BufferTanks | :connectedToNext | :Mixer1R2175 |  | 流程图画面 | 高 | 6APA抽提 | v2新增
6APA抽提（碳酸钾反萃） | 物理拓扑关系 | 生产设备 | 碳酸钾缓冲罐组 | 串联下游 | 生产设备 | 二级混合罐R2177(6A二混罐) | FT_1213 | 反萃过程 | 1 | S07 | R0715 | :K2CO3BufferTanks | :connectedToNext | :Mixer2R2177 |  | 流程图画面 | 高 | 6APA抽提 | v2新增
6APA抽提（碳酸钾反萃） | 物理拓扑关系 | 物料流股 | 脱色BA | 流入 | 生产设备 | 一级混合罐R2175(6A一混罐) | FT_1210 | 反萃过程 | 1 | S07 | R0716 | :MS_DecolorBA | :flowsInto | :Mixer1R2175 |  | 流程图画面 | 高 | 6APA抽提 | v2新增
6APA抽提（碳酸钾反萃） | 物理拓扑关系 | 物料流股 | 二阶重相 | 循环返回 | 生产设备 | 一级混合罐R2175(6A一混罐) | 逆流 | 反萃过程 | 1 | S07 | R0717 | :MS_Stage2Heavy | :recyclesTo | :Mixer1R2175 |  | 流程图+工艺机理 | 中 | 6APA抽提 | v2新增
6APA抽提（碳酸钾反萃） | 物理拓扑关系 | 生产设备 | 一级混合罐R2175(6A一混罐) | 产出 | 物料流股 | 一级混合液 | - | 混合过程 | 1 | S07 | R0718 | :Mixer1R2175 | :produces | :MS_Mix1 |  | 流程图画面 | 高 | 6APA抽提 | v2新增
6APA抽提（碳酸钾反萃） | 物理拓扑关系 | 物料流股 | 一级混合液 | 流入 | 生产设备 | 抽提一级离心机组(CT1) | 一级混合输送泵 | 离心分离 | 1 | S07 | R0719 | :MS_Mix1 | :flowsInto | :BackExtCentrifuge1 |  | 流程图画面 | 高 | 6APA抽提 | v2新增
6APA抽提（碳酸钾反萃） | 物理拓扑关系 | 生产设备 | 抽提一级离心机组(CT1) | 分离产出 | 物料流股 | RB液(青霉素G钾水溶液) | 一阶重相去薄膜(FT_1316) | 排相过程 | 1 | S07 | R0720 | :BackExtCentrifuge1 | :separatesInto | :MS_RB |  | 流程图画面 | 高 | 6APA抽提 | v2新增
6APA抽提（碳酸钾反萃） | 物理拓扑关系 | 生产设备 | 抽提一级离心机组(CT1) | 分离产出 | 物料流股 | 一阶轻相BA | - | 排相过程 | 1 | S07 | R0721 | :BackExtCentrifuge1 | :separatesInto | :MS_Stage1Light |  | 流程图画面 | 高 | 6APA抽提 | v2新增
6APA抽提（碳酸钾反萃） | 物理拓扑关系 | 物料流股 | 一阶轻相BA | 流入 | 生产设备 | 二级混合罐R2177(6A二混罐) | - | 反萃过程 | 1 | S07 | R0722 | :MS_Stage1Light | :flowsInto | :Mixer2R2177 |  | 流程图画面 | 高 | 6APA抽提 | v2新增
6APA抽提（碳酸钾反萃） | 物理拓扑关系 | 生产设备 | 二级混合罐R2177(6A二混罐) | 产出 | 物料流股 | 二级混合液 | - | 混合过程 | 1 | S07 | R0723 | :Mixer2R2177 | :produces | :MS_Mix2 |  | 流程图画面 | 高 | 6APA抽提 | v2新增
6APA抽提（碳酸钾反萃） | 物理拓扑关系 | 物料流股 | 二级混合液 | 流入 | 生产设备 | 抽提二级离心机组(CT2) | 二级混合输送泵 | 离心分离 | 1 | S07 | R0724 | :MS_Mix2 | :flowsInto | :BackExtCentrifuge2 |  | 流程图画面 | 高 | 6APA抽提 | v2新增
6APA抽提（碳酸钾反萃） | 物理拓扑关系 | 生产设备 | 抽提二级离心机组(CT2) | 分离产出 | 物料流股 | 退BA(贫BA) | 二阶轻相(FT_1215) | 排相过程 | 1 | S07 | R0725 | :BackExtCentrifuge2 | :separatesInto | :MS_ReturnBA |  | 流程图画面 | 高 | 6APA抽提 | v2新增
6APA抽提（碳酸钾反萃） | 物理拓扑关系 | 生产设备 | 抽提二级离心机组(CT2) | 分离产出 | 物料流股 | 二阶重相 | - | 排相过程 | 1 | S07 | R0726 | :BackExtCentrifuge2 | :separatesInto | :MS_Stage2Heavy |  | 流程图画面 | 高 | 6APA抽提 | v2新增
6APA抽提（碳酸钾反萃） | 物理拓扑关系 | 生产设备 | 抽提氨水缓冲罐/氨水溢流罐 | 串联下游 | 生产设备 | 一级混合罐R2175(6A一混罐) | 画面：氨气/去抽提（用途待确认） | 辅助调节 | 1 | S07 | R0727 | :ExtAmmoniaBuffer | :connectedToNext | :Mixer1R2175 |  | 工艺推断(待确认) | 低 | 6APA抽提 | v2新增
6APA抽提（碳酸钾反萃） | 影响关系 | 工艺属性 | 一离碳酸钾流量 | 正向影响 | 工艺属性 | 一离出口pH(RB液pH) | 碳酸钾量增大pH升高 | 控制传导 | 1 | S07 | R0728 | :Attr_072 | :positivelyAffects | :Attr_079 | FT_1211、AT_1206 | DCS点表+工艺机理 | 高 | 6APA抽提 | v2新增
6APA抽提（碳酸钾反萃） | 影响关系 | 工艺属性 | 二离碳酸钾流量 | 正向影响 | 工艺属性 | 二离出口pH | - | 控制传导 | 1 | S07 | R0729 | :Attr_077 | :positivelyAffects | :Attr_084 | FT_1213、AT_1207 | DCS点表+工艺机理 | 高 | 6APA抽提 | v2新增
6APA抽提（碳酸钾反萃） | 影响关系 | 工艺属性 | BA与碳酸钾比例 | 影响 | 工艺属性 | 反萃分配平衡度 | 比例失衡导致反萃不完全或碱过量 | 机理影响 | 1 | S07 | R0730 | :Attr_261 | :affects | :Attr_262 |  | 工艺机理 | 中 | 6APA抽提 | v2新增
6APA抽提（碳酸钾反萃） | 影响关系 | 工艺属性 | 一离出口pH(RB液pH) | 负向影响 | 质量指标 | 退BA青霉素残效 | pH足够高青霉素完全成盐转入水相 | 机理影响 | 1 | S07 | R0731 | :Attr_079 | :negativelyAffects | :QKPI_263 | AT_1206 | 工艺机理 | 中 | 6APA抽提 | v2新增
6APA抽提（碳酸钾反萃） | 影响关系 | 工艺属性 | 一离出口pH(RB液pH) | 正向影响 | 质量指标 | RB液热降解率 | pH>7.5青霉素碱性降解加速 | 机理影响 | 1 | S07 | R0732 | :Attr_079 | :positivelyAffects | :QKPI_265 | AT_1206 | 工艺机理 | 中 | 6APA抽提 | v2新增
6APA抽提（碳酸钾反萃） | 影响关系 | 工艺属性 | 一级混合温度 | 正向影响 | 质量指标 | RB液热降解率 | - | 机理影响 | 2 | S07 | R0733 | :Attr_070 | :positivelyAffects | :QKPI_265 | TI_1201 | 工艺机理 | 中 | 6APA抽提 | v2新增
6APA抽提（碳酸钾反萃） | 影响关系 | 工艺属性 | 一离BA总管流量 | 影响 | 工艺属性 | BA与碳酸钾比例 | - | 工艺传导 | 1 | S07 | R0734 | :Attr_071 | :affects | :Attr_261 | FT_1210 | DCS点表+工艺机理 | 高 | 6APA抽提 | v2新增
6APA抽提（碳酸钾反萃） | 质量关系 | 质量指标 | 退BA青霉素残效 | 负向影响 | 业务指标 | 产品批次提取收率 | 贫BA夹带青霉素损失 | 收率核心 | 1 | S07 | R0735 | :QKPI_263 | :negativelyAffects | :BKPI_303 |  | 工艺机理 | 中 | 6APA抽提 | v2新增
青霉素钾盐支线（点表补充） | 工段衔接 | 生产工段 | 青霉素钾盐支线（点表补充） | 串联下游 | 生产工段 | 提取·RSE200三萃及溶媒周转 | 衔接物料：退BA（贫BA）。钾盐退BA（FT_1214）返回丁酯罐 | 工段衔接 | 1 | S08 | R0736 | :Area_S08_PenGKSaltLine | :connectedToNext | :Area_S02_Extraction_RSE200 |  | 流程图画面 | 高 |  | v2新增
青霉素钾盐支线（点表补充） | 工段衔接 | 生产工段 | 青霉素钾盐支线（点表补充） | 串联下游 | 生产工段 | 尾气与环保 | 衔接物料：钾盐结晶真空尾气。钾盐真空泵出口→尾气系统 | 工段衔接 | 1 | S08 | R0737 | :Area_S08_PenGKSaltLine | :connectedToNext | :Area_S23_OffgasTreatment |  | 流程图画面 | 低 |  | v2新增
青霉素钾盐支线（点表补充） | 结构关系 | 生产工段 | 青霉素钾盐支线（点表补充） | 包含设备 | 生产设备 | 钾盐一/二混罐 | 青霉素钾盐支线（点表补充）包含搅拌混合罐“钾盐一/二混罐” | 常态 | 1 | S08 | R0738 | :Area_S08_PenGKSaltLine | :hasEquipment | :KSaltMixers |  | 流程图画面/DCS点表 | 高 | （无画面，点表补充） | v2新增
青霉素钾盐支线（点表补充） | 结构关系 | 生产设备 | 钾盐一/二混罐 | 包含实例 | 设备实例 | 钾盐一混罐 | 钾盐一/二混罐的并联/编号实例 | 常态 | 1 | S08 | R0739 | :KSaltMixers | :hasMember | :KSaltMixers_M01 |  | 流程图画面/DCS点表 | 高 | （无画面，点表补充） | v2新增
青霉素钾盐支线（点表补充） | 结构关系 | 生产设备 | 钾盐一/二混罐 | 包含实例 | 设备实例 | 钾盐二混罐 | 钾盐一/二混罐的并联/编号实例 | 常态 | 1 | S08 | R0740 | :KSaltMixers | :hasMember | :KSaltMixers_M02 |  | 流程图画面/DCS点表 | 高 | （无画面，点表补充） | v2新增
青霉素钾盐支线（点表补充） | 结构关系 | 生产设备 | 钾盐一/二混罐 | 具有部件 | 设备部件 | 钾盐一/二混罐·搅拌器 | 钾盐一/二混罐配置搅拌器 | 常态 | 1 | S08 | R0741 | :KSaltMixers | :hasPart | :KSaltMixers_P01 |  | 流程图画面 | 中 | （无画面，点表补充） | v2新增
青霉素钾盐支线（点表补充） | 结构关系 | 生产工段 | 青霉素钾盐支线（点表补充） | 包含设备 | 生产设备 | 钾盐离心机组 | 青霉素钾盐支线（点表补充）包含碟片离心机“钾盐离心机组” | 常态 | 1 | S08 | R0742 | :Area_S08_PenGKSaltLine | :hasEquipment | :KSaltCentrifuges |  | 流程图画面/DCS点表 | 高 | （无画面，点表补充） | v2新增
青霉素钾盐支线（点表补充） | 结构关系 | 生产设备 | 钾盐离心机组 | 包含实例 | 设备实例 | 钾盐离心机A | 钾盐离心机组的并联/编号实例 | 常态 | 1 | S08 | R0743 | :KSaltCentrifuges | :hasMember | :KSaltCentrifuges_M01 |  | 流程图画面/DCS点表 | 高 | （无画面，点表补充） | v2新增
青霉素钾盐支线（点表补充） | 结构关系 | 生产设备 | 钾盐离心机组 | 包含实例 | 设备实例 | 钾盐离心机B | 钾盐离心机组的并联/编号实例 | 常态 | 1 | S08 | R0744 | :KSaltCentrifuges | :hasMember | :KSaltCentrifuges_M02 |  | 流程图画面/DCS点表 | 高 | （无画面，点表补充） | v2新增
青霉素钾盐支线（点表补充） | 结构关系 | 生产设备 | 钾盐离心机组 | 包含实例 | 设备实例 | 钾盐离心机C | 钾盐离心机组的并联/编号实例 | 常态 | 1 | S08 | R0745 | :KSaltCentrifuges | :hasMember | :KSaltCentrifuges_M03 |  | 流程图画面/DCS点表 | 高 | （无画面，点表补充） | v2新增
青霉素钾盐支线（点表补充） | 结构关系 | 生产设备 | 钾盐离心机组 | 包含实例 | 设备实例 | 钾盐离心机D | 钾盐离心机组的并联/编号实例 | 常态 | 1 | S08 | R0746 | :KSaltCentrifuges | :hasMember | :KSaltCentrifuges_M04 |  | 流程图画面/DCS点表 | 高 | （无画面，点表补充） | v2新增
青霉素钾盐支线（点表补充） | 结构关系 | 生产设备 | 钾盐离心机组 | 包含实例 | 设备实例 | 钾盐离心机E | 钾盐离心机组的并联/编号实例 | 常态 | 1 | S08 | R0747 | :KSaltCentrifuges | :hasMember | :KSaltCentrifuges_M05 |  | 流程图画面/DCS点表 | 高 | （无画面，点表补充） | v2新增
青霉素钾盐支线（点表补充） | 结构关系 | 生产设备 | 钾盐离心机组 | 包含实例 | 设备实例 | 钾盐离心机F | 钾盐离心机组的并联/编号实例 | 常态 | 1 | S08 | R0748 | :KSaltCentrifuges | :hasMember | :KSaltCentrifuges_M06 |  | 流程图画面/DCS点表 | 高 | （无画面，点表补充） | v2新增
青霉素钾盐支线（点表补充） | 结构关系 | 生产设备 | 钾盐离心机组 | 具有部件 | 设备部件 | 钾盐离心机组·主电机 | 钾盐离心机组配置主电机 | 常态 | 1 | S08 | R0749 | :KSaltCentrifuges | :hasPart | :KSaltCentrifuges_P01 |  | 流程图画面 | 中 | （无画面，点表补充） | v2新增
青霉素钾盐支线（点表补充） | 结构关系 | 生产工段 | 青霉素钾盐支线（点表补充） | 包含设备 | 生产设备 | 钾盐RB缓冲罐/RB计量罐 | 青霉素钾盐支线（点表补充）包含储罐“钾盐RB缓冲罐/RB计量罐” | 常态 | 1 | S08 | R0750 | :Area_S08_PenGKSaltLine | :hasEquipment | :KSaltRBTank |  | 流程图画面/DCS点表 | 高 | （无画面，点表补充） | v2新增
青霉素钾盐支线（点表补充） | 结构关系 | 生产设备 | 钾盐RB缓冲罐/RB计量罐 | 包含实例 | 设备实例 | 钾盐RB缓冲罐 | 钾盐RB缓冲罐/RB计量罐的并联/编号实例 | 常态 | 1 | S08 | R0751 | :KSaltRBTank | :hasMember | :KSaltRBTank_M01 |  | 流程图画面/DCS点表 | 高 | （无画面，点表补充） | v2新增
青霉素钾盐支线（点表补充） | 结构关系 | 生产设备 | 钾盐RB缓冲罐/RB计量罐 | 包含实例 | 设备实例 | 钾盐RB罐 | 钾盐RB缓冲罐/RB计量罐的并联/编号实例 | 常态 | 1 | S08 | R0752 | :KSaltRBTank | :hasMember | :KSaltRBTank_M02 |  | 流程图画面/DCS点表 | 高 | （无画面，点表补充） | v2新增
青霉素钾盐支线（点表补充） | 结构关系 | 生产设备 | 钾盐RB缓冲罐/RB计量罐 | 包含实例 | 设备实例 | RB计量罐 | 钾盐RB缓冲罐/RB计量罐的并联/编号实例 | 常态 | 1 | S08 | R0753 | :KSaltRBTank | :hasMember | :KSaltRBTank_M03 |  | 流程图画面/DCS点表 | 高 | （无画面，点表补充） | v2新增
青霉素钾盐支线（点表补充） | 结构关系 | 生产设备 | 钾盐RB缓冲罐/RB计量罐 | 具有部件 | 设备部件 | 钾盐RB缓冲罐/RB计量罐·温控阀HV_2009 | 钾盐RB缓冲罐/RB计量罐配置温控阀HV_2009 | 常态 | 1 | S08 | R0754 | :KSaltRBTank | :hasPart | :KSaltRBTank_P01 |  | 流程图画面 | 中 | （无画面，点表补充） | v2新增
青霉素钾盐支线（点表补充） | 结构关系 | 生产设备 | 钾盐RB缓冲罐/RB计量罐 | 具有部件 | 设备部件 | 钾盐RB缓冲罐/RB计量罐·冰盐水调节阀AO127 | 钾盐RB缓冲罐/RB计量罐配置冰盐水调节阀AO127 | 常态 | 1 | S08 | R0755 | :KSaltRBTank | :hasPart | :KSaltRBTank_P02 |  | 流程图画面 | 中 | （无画面，点表补充） | v2新增
青霉素钾盐支线（点表补充） | 结构关系 | 生产工段 | 青霉素钾盐支线（点表补充） | 包含设备 | 生产设备 | 钾盐结晶罐R2185A–F | 青霉素钾盐支线（点表补充）包含共沸结晶罐“钾盐结晶罐R2185A–F” | 常态 | 1 | S08 | R0756 | :Area_S08_PenGKSaltLine | :hasEquipment | :KSaltCrystallizers |  | 流程图画面/DCS点表 | 高 | （无画面，点表补充） | v2新增
青霉素钾盐支线（点表补充） | 结构关系 | 生产设备 | 钾盐结晶罐R2185A–F | 包含实例 | 设备实例 | 结晶罐R2185A | 钾盐结晶罐R2185A–F的并联/编号实例 | 常态 | 1 | S08 | R0757 | :KSaltCrystallizers | :hasMember | :KSaltCrystallizers_M01 |  | 流程图画面/DCS点表 | 高 | （无画面，点表补充） | v2新增
青霉素钾盐支线（点表补充） | 结构关系 | 生产设备 | 钾盐结晶罐R2185A–F | 包含实例 | 设备实例 | 结晶罐R2185B | 钾盐结晶罐R2185A–F的并联/编号实例 | 常态 | 1 | S08 | R0758 | :KSaltCrystallizers | :hasMember | :KSaltCrystallizers_M02 |  | 流程图画面/DCS点表 | 高 | （无画面，点表补充） | v2新增
青霉素钾盐支线（点表补充） | 结构关系 | 生产设备 | 钾盐结晶罐R2185A–F | 包含实例 | 设备实例 | 结晶罐R2185C | 钾盐结晶罐R2185A–F的并联/编号实例 | 常态 | 1 | S08 | R0759 | :KSaltCrystallizers | :hasMember | :KSaltCrystallizers_M03 |  | 流程图画面/DCS点表 | 高 | （无画面，点表补充） | v2新增
青霉素钾盐支线（点表补充） | 结构关系 | 生产设备 | 钾盐结晶罐R2185A–F | 包含实例 | 设备实例 | 结晶罐R2185D | 钾盐结晶罐R2185A–F的并联/编号实例 | 常态 | 1 | S08 | R0760 | :KSaltCrystallizers | :hasMember | :KSaltCrystallizers_M04 |  | 流程图画面/DCS点表 | 高 | （无画面，点表补充） | v2新增
青霉素钾盐支线（点表补充） | 结构关系 | 生产设备 | 钾盐结晶罐R2185A–F | 包含实例 | 设备实例 | 结晶罐R2185E | 钾盐结晶罐R2185A–F的并联/编号实例 | 常态 | 1 | S08 | R0761 | :KSaltCrystallizers | :hasMember | :KSaltCrystallizers_M05 |  | 流程图画面/DCS点表 | 高 | （无画面，点表补充） | v2新增
青霉素钾盐支线（点表补充） | 结构关系 | 生产设备 | 钾盐结晶罐R2185A–F | 包含实例 | 设备实例 | 结晶罐R2185F | 钾盐结晶罐R2185A–F的并联/编号实例 | 常态 | 1 | S08 | R0762 | :KSaltCrystallizers | :hasMember | :KSaltCrystallizers_M06 |  | 流程图画面/DCS点表 | 高 | （无画面，点表补充） | v2新增
青霉素钾盐支线（点表补充） | 结构关系 | 生产设备 | 钾盐结晶罐R2185A–F | 具有部件 | 设备部件 | 钾盐结晶罐R2185A–F·夹套蒸汽阀JY_9 | 钾盐结晶罐R2185A–F配置夹套蒸汽阀JY_9 | 常态 | 1 | S08 | R0763 | :KSaltCrystallizers | :hasPart | :KSaltCrystallizers_P01 |  | 流程图画面 | 中 | （无画面，点表补充） | v2新增
青霉素钾盐支线（点表补充） | 结构关系 | 生产设备 | 钾盐结晶罐R2185A–F | 具有部件 | 设备部件 | 钾盐结晶罐R2185A–F·导流筒蒸汽阀JY_10 | 钾盐结晶罐R2185A–F配置导流筒蒸汽阀JY_10 | 常态 | 1 | S08 | R0764 | :KSaltCrystallizers | :hasPart | :KSaltCrystallizers_P02 |  | 流程图画面 | 中 | （无画面，点表补充） | v2新增
青霉素钾盐支线（点表补充） | 结构关系 | 生产设备 | 钾盐结晶罐R2185A–F | 具有部件 | 设备部件 | 钾盐结晶罐R2185A–F·补丁醇调节阀JY_6 | 钾盐结晶罐R2185A–F配置补丁醇调节阀JY_6 | 常态 | 1 | S08 | R0765 | :KSaltCrystallizers | :hasPart | :KSaltCrystallizers_P03 |  | 流程图画面 | 中 | （无画面，点表补充） | v2新增
青霉素钾盐支线（点表补充） | 结构关系 | 生产设备 | 钾盐结晶罐R2185A–F | 具有部件 | 设备部件 | 钾盐结晶罐R2185A–F·真空系统 | 钾盐结晶罐R2185A–F配置真空系统 | 常态 | 1 | S08 | R0766 | :KSaltCrystallizers | :hasPart | :KSaltCrystallizers_P04 |  | 流程图画面 | 中 | （无画面，点表补充） | v2新增
青霉素钾盐支线（点表补充） | 结构关系 | 生产设备 | 钾盐结晶罐R2185A–F | 具有部件 | 设备部件 | 钾盐结晶罐R2185A–F·搅拌器 | 钾盐结晶罐R2185A–F配置搅拌器 | 常态 | 1 | S08 | R0767 | :KSaltCrystallizers | :hasPart | :KSaltCrystallizers_P05 |  | 流程图画面 | 中 | （无画面，点表补充） | v2新增
青霉素钾盐支线（点表补充） | 结构关系 | 生产工段 | 青霉素钾盐支线（点表补充） | 包含设备 | 生产设备 | 钾盐1600离心机 | 青霉素钾盐支线（点表补充）包含卧式离心机“钾盐1600离心机” | 常态 | 1 | S08 | R0768 | :Area_S08_PenGKSaltLine | :hasEquipment | :KSalt1600Centrifuge |  | 流程图画面/DCS点表 | 高 | （无画面，点表补充） | v2新增
青霉素钾盐支线（点表补充） | 结构关系 | 生产设备 | 钾盐1600离心机 | 包含实例 | 设备实例 | 钾盐1600离心机A | 钾盐1600离心机的并联/编号实例 | 常态 | 1 | S08 | R0769 | :KSalt1600Centrifuge | :hasMember | :KSalt1600Centrifuge_M01 |  | 流程图画面/DCS点表 | 高 | （无画面，点表补充） | v2新增
青霉素钾盐支线（点表补充） | 结构关系 | 生产设备 | 钾盐1600离心机 | 包含实例 | 设备实例 | 钾盐1600离心机B | 钾盐1600离心机的并联/编号实例 | 常态 | 1 | S08 | R0770 | :KSalt1600Centrifuge | :hasMember | :KSalt1600Centrifuge_M02 |  | 流程图画面/DCS点表 | 高 | （无画面，点表补充） | v2新增
青霉素钾盐支线（点表补充） | 结构关系 | 生产设备 | 钾盐1600离心机 | 包含实例 | 设备实例 | 钾盐1600离心机C | 钾盐1600离心机的并联/编号实例 | 常态 | 1 | S08 | R0771 | :KSalt1600Centrifuge | :hasMember | :KSalt1600Centrifuge_M03 |  | 流程图画面/DCS点表 | 高 | （无画面，点表补充） | v2新增
青霉素钾盐支线（点表补充） | 结构关系 | 生产设备 | 钾盐1600离心机 | 包含实例 | 设备实例 | 钾盐1600离心机D | 钾盐1600离心机的并联/编号实例 | 常态 | 1 | S08 | R0772 | :KSalt1600Centrifuge | :hasMember | :KSalt1600Centrifuge_M04 |  | 流程图画面/DCS点表 | 高 | （无画面，点表补充） | v2新增
青霉素钾盐支线（点表补充） | 结构关系 | 生产设备 | 钾盐1600离心机 | 具有部件 | 设备部件 | 钾盐1600离心机·进料调节阀JYLX_1 | 钾盐1600离心机配置进料调节阀JYLX_1 | 常态 | 1 | S08 | R0773 | :KSalt1600Centrifuge | :hasPart | :KSalt1600Centrifuge_P01 |  | 流程图画面 | 中 | （无画面，点表补充） | v2新增
青霉素钾盐支线（点表补充） | 结构关系 | 生产设备 | 钾盐RB缓冲罐/RB计量罐 | 具有属性 | 工艺属性 | 钾盐RB缓冲罐温度 | 钾盐RB缓冲罐/RB计量罐的钾盐RB缓冲罐温度 | 常态 | 1 | S08 | R0774 | :KSaltRBTank | :hasAttribute | :Attr_087 | TI_2001 | DCS点表 | 高 | （无画面，点表补充） | v2新增
青霉素钾盐支线（点表补充） | 结构关系 | 生产设备 | 钾盐RB缓冲罐/RB计量罐 | 具有属性 | 工艺属性 | 钾盐RB罐液位 | 钾盐RB缓冲罐/RB计量罐的钾盐RB罐液位 | 常态 | 1 | S08 | R0775 | :KSaltRBTank | :hasAttribute | :Attr_088 | LT_1206 | DCS点表 | 高 | （无画面，点表补充） | v2新增
青霉素钾盐支线（点表补充） | 结构关系 | 生产设备 | 钾盐结晶罐R2185A–F | 具有属性 | 工艺属性 | 钾盐结晶罐液体温度 | 钾盐结晶罐R2185A–F的钾盐结晶罐液体温度 | 常态 | 1 | S08 | R0776 | :KSaltCrystallizers | :hasAttribute | :Attr_089 | JY_16_2TI、JY_17_2TI、JY_18_2TI、JY_19_2TI、JY_20_2TI、JY_21_2TI | DCS点表 | 高 | （无画面，点表补充） | v2新增
青霉素钾盐支线（点表补充） | 结构关系 | 生产设备 | 钾盐结晶罐R2185A–F | 具有属性 | 工艺属性 | 钾盐结晶真空度 | 钾盐结晶罐R2185A–F的钾盐结晶真空度 | 常态 | 1 | S08 | R0777 | :KSaltCrystallizers | :hasAttribute | :Attr_090 | JY_11_1P、JY_11_2P、JY_11_3P、JY_11_4P、JY_11_5P、JY_11_6P | DCS点表 | 高 | （无画面，点表补充） | v2新增
青霉素钾盐支线（点表补充） | 结构关系 | 生产设备 | 钾盐结晶罐R2185A–F | 具有属性 | 工艺属性 | 钾盐结晶补丁醇流量 | 钾盐结晶罐R2185A–F的钾盐结晶补丁醇流量 | 常态 | 1 | S08 | R0778 | :KSaltCrystallizers | :hasAttribute | :Attr_091 | JY_12_1FI、JY_12_2FI、JY_12_3FI、JY_12_4FI、JY_12_5FI、JY_12_6FI | DCS点表 | 高 | （无画面，点表补充） | v2新增
青霉素钾盐支线（点表补充） | 结构关系 | 生产设备 | 钾盐结晶罐R2185A–F | 具有属性 | 工艺属性 | 钾盐结晶罐液位 | 钾盐结晶罐R2185A–F的钾盐结晶罐液位 | 常态 | 1 | S08 | R0779 | :KSaltCrystallizers | :hasAttribute | :Attr_092 | JY_13_1LT、JY_13_2LT、JY_13_3LT、JY_13_4LT、JY_13_5LT、JY_13_6LT | DCS点表 | 高 | （无画面，点表补充） | v2新增
青霉素钾盐支线（点表补充） | 测点绑定关系 | 工艺属性 | 钾盐RB缓冲罐温度 | 绑定测点 | DCS测点 | TI_2001 | DCS原点描述：钾盐RB缓冲罐温度检测 | 常态 | 1 | S08 | R0780 | :Attr_087 | :boundToTag | :TI_2001 | TI_2001 | DCS点表 | 高 | （无画面，点表补充） | v2新增
青霉素钾盐支线（点表补充） | 测点绑定关系 | 工艺属性 | 钾盐RB罐液位 | 绑定测点 | DCS测点 | LT_1206 | DCS原点描述：钾盐RB罐液位 | 常态 | 1 | S08 | R0781 | :Attr_088 | :boundToTag | :LT_1206 | LT_1206 | DCS点表 | 高 | （无画面，点表补充） | v2新增
青霉素钾盐支线（点表补充） | 测点绑定关系 | 工艺属性 | 钾盐结晶罐液体温度 | 绑定测点 | DCS测点 | JY_16_2TI | DCS原点描述：结晶罐R2185A气液温度 | 常态 | 1 | S08 | R0782 | :Attr_089 | :boundToTag | :JY_16_2TI | JY_16_2TI | DCS点表 | 高 | （无画面，点表补充） | v2新增
青霉素钾盐支线（点表补充） | 测点绑定关系 | 工艺属性 | 钾盐结晶罐液体温度 | 绑定测点 | DCS测点 | JY_17_2TI | DCS原点描述：结晶罐R2185B液体温度 | 常态 | 1 | S08 | R0783 | :Attr_089 | :boundToTag | :JY_17_2TI | JY_17_2TI | DCS点表 | 高 | （无画面，点表补充） | v2新增
青霉素钾盐支线（点表补充） | 测点绑定关系 | 工艺属性 | 钾盐结晶罐液体温度 | 绑定测点 | DCS测点 | JY_18_2TI | DCS原点描述：结晶罐R2185C液体温度 | 常态 | 1 | S08 | R0784 | :Attr_089 | :boundToTag | :JY_18_2TI | JY_18_2TI | DCS点表 | 高 | （无画面，点表补充） | v2新增
青霉素钾盐支线（点表补充） | 测点绑定关系 | 工艺属性 | 钾盐结晶罐液体温度 | 绑定测点 | DCS测点 | JY_19_2TI | DCS原点描述：结晶罐R2185D液体温度 | 常态 | 1 | S08 | R0785 | :Attr_089 | :boundToTag | :JY_19_2TI | JY_19_2TI | DCS点表 | 高 | （无画面，点表补充） | v2新增
青霉素钾盐支线（点表补充） | 测点绑定关系 | 工艺属性 | 钾盐结晶罐液体温度 | 绑定测点 | DCS测点 | JY_20_2TI | DCS原点描述：结晶罐R2185E液体温度 | 常态 | 1 | S08 | R0786 | :Attr_089 | :boundToTag | :JY_20_2TI | JY_20_2TI | DCS点表 | 高 | （无画面，点表补充） | v2新增
青霉素钾盐支线（点表补充） | 测点绑定关系 | 工艺属性 | 钾盐结晶罐液体温度 | 绑定测点 | DCS测点 | JY_21_2TI | DCS原点描述：结晶罐R2185F液体温度 | 常态 | 1 | S08 | R0787 | :Attr_089 | :boundToTag | :JY_21_2TI | JY_21_2TI | DCS点表 | 高 | （无画面，点表补充） | v2新增
青霉素钾盐支线（点表补充） | 测点绑定关系 | 工艺属性 | 钾盐结晶真空度 | 绑定测点 | DCS测点 | JY_11_1P | DCS原点描述：真空度检测1# | 常态 | 1 | S08 | R0788 | :Attr_090 | :boundToTag | :JY_11_1P | JY_11_1P | DCS点表 | 高 | （无画面，点表补充） | v2新增
青霉素钾盐支线（点表补充） | 测点绑定关系 | 工艺属性 | 钾盐结晶真空度 | 绑定测点 | DCS测点 | JY_11_2P | DCS原点描述：真空度检测2# | 常态 | 1 | S08 | R0789 | :Attr_090 | :boundToTag | :JY_11_2P | JY_11_2P | DCS点表 | 高 | （无画面，点表补充） | v2新增
青霉素钾盐支线（点表补充） | 测点绑定关系 | 工艺属性 | 钾盐结晶真空度 | 绑定测点 | DCS测点 | JY_11_3P | DCS原点描述：真空度检测3# | 常态 | 1 | S08 | R0790 | :Attr_090 | :boundToTag | :JY_11_3P | JY_11_3P | DCS点表 | 高 | （无画面，点表补充） | v2新增
青霉素钾盐支线（点表补充） | 测点绑定关系 | 工艺属性 | 钾盐结晶真空度 | 绑定测点 | DCS测点 | JY_11_4P | DCS原点描述：真空度检测4# | 常态 | 1 | S08 | R0791 | :Attr_090 | :boundToTag | :JY_11_4P | JY_11_4P | DCS点表 | 高 | （无画面，点表补充） | v2新增
青霉素钾盐支线（点表补充） | 测点绑定关系 | 工艺属性 | 钾盐结晶真空度 | 绑定测点 | DCS测点 | JY_11_5P | DCS原点描述：真空度检测5# | 常态 | 1 | S08 | R0792 | :Attr_090 | :boundToTag | :JY_11_5P | JY_11_5P | DCS点表 | 高 | （无画面，点表补充） | v2新增
青霉素钾盐支线（点表补充） | 测点绑定关系 | 工艺属性 | 钾盐结晶真空度 | 绑定测点 | DCS测点 | JY_11_6P | DCS原点描述：真空度检测6# | 常态 | 1 | S08 | R0793 | :Attr_090 | :boundToTag | :JY_11_6P | JY_11_6P | DCS点表 | 高 | （无画面，点表补充） | v2新增
青霉素钾盐支线（点表补充） | 测点绑定关系 | 工艺属性 | 钾盐结晶补丁醇流量 | 绑定测点 | DCS测点 | JY_12_1FI | DCS原点描述：钾盐结晶罐补丁醇流量计1# | 常态 | 1 | S08 | R0794 | :Attr_091 | :boundToTag | :JY_12_1FI | JY_12_1FI | DCS点表 | 高 | （无画面，点表补充） | v2新增
青霉素钾盐支线（点表补充） | 测点绑定关系 | 工艺属性 | 钾盐结晶补丁醇流量 | 绑定测点 | DCS测点 | JY_12_2FI | DCS原点描述：钾盐结晶罐补丁醇流量计2# | 常态 | 1 | S08 | R0795 | :Attr_091 | :boundToTag | :JY_12_2FI | JY_12_2FI | DCS点表 | 高 | （无画面，点表补充） | v2新增
青霉素钾盐支线（点表补充） | 测点绑定关系 | 工艺属性 | 钾盐结晶补丁醇流量 | 绑定测点 | DCS测点 | JY_12_3FI | DCS原点描述：钾盐结晶罐补丁醇流量计3# | 常态 | 1 | S08 | R0796 | :Attr_091 | :boundToTag | :JY_12_3FI | JY_12_3FI | DCS点表 | 高 | （无画面，点表补充） | v2新增
青霉素钾盐支线（点表补充） | 测点绑定关系 | 工艺属性 | 钾盐结晶补丁醇流量 | 绑定测点 | DCS测点 | JY_12_4FI | DCS原点描述：钾盐结晶罐补丁醇流量计4# | 常态 | 1 | S08 | R0797 | :Attr_091 | :boundToTag | :JY_12_4FI | JY_12_4FI | DCS点表 | 高 | （无画面，点表补充） | v2新增
青霉素钾盐支线（点表补充） | 测点绑定关系 | 工艺属性 | 钾盐结晶补丁醇流量 | 绑定测点 | DCS测点 | JY_12_5FI | DCS原点描述：钾盐结晶罐补丁醇流量计5# | 常态 | 1 | S08 | R0798 | :Attr_091 | :boundToTag | :JY_12_5FI | JY_12_5FI | DCS点表 | 高 | （无画面，点表补充） | v2新增
青霉素钾盐支线（点表补充） | 测点绑定关系 | 工艺属性 | 钾盐结晶补丁醇流量 | 绑定测点 | DCS测点 | JY_12_6FI | DCS原点描述：钾盐结晶罐补丁醇流量计6# | 常态 | 1 | S08 | R0799 | :Attr_091 | :boundToTag | :JY_12_6FI | JY_12_6FI | DCS点表 | 高 | （无画面，点表补充） | v2新增
青霉素钾盐支线（点表补充） | 测点绑定关系 | 工艺属性 | 钾盐结晶罐液位 | 绑定测点 | DCS测点 | JY_13_1LT | DCS原点描述：钾直结晶罐雷达液位计1# | 常态 | 1 | S08 | R0800 | :Attr_092 | :boundToTag | :JY_13_1LT | JY_13_1LT | DCS点表 | 高 | （无画面，点表补充） | v2新增
青霉素钾盐支线（点表补充） | 测点绑定关系 | 工艺属性 | 钾盐结晶罐液位 | 绑定测点 | DCS测点 | JY_13_2LT | DCS原点描述：钾直结晶罐雷达液位计2# | 常态 | 1 | S08 | R0801 | :Attr_092 | :boundToTag | :JY_13_2LT | JY_13_2LT | DCS点表 | 高 | （无画面，点表补充） | v2新增
青霉素钾盐支线（点表补充） | 测点绑定关系 | 工艺属性 | 钾盐结晶罐液位 | 绑定测点 | DCS测点 | JY_13_3LT | DCS原点描述：钾直结晶罐雷达液位计3# | 常态 | 1 | S08 | R0802 | :Attr_092 | :boundToTag | :JY_13_3LT | JY_13_3LT | DCS点表 | 高 | （无画面，点表补充） | v2新增
青霉素钾盐支线（点表补充） | 测点绑定关系 | 工艺属性 | 钾盐结晶罐液位 | 绑定测点 | DCS测点 | JY_13_4LT | DCS原点描述：钾直结晶罐雷达液位计4# | 常态 | 1 | S08 | R0803 | :Attr_092 | :boundToTag | :JY_13_4LT | JY_13_4LT | DCS点表 | 高 | （无画面，点表补充） | v2新增
青霉素钾盐支线（点表补充） | 测点绑定关系 | 工艺属性 | 钾盐结晶罐液位 | 绑定测点 | DCS测点 | JY_13_5LT | DCS原点描述：钾直结晶罐雷达液位计5# | 常态 | 1 | S08 | R0804 | :Attr_092 | :boundToTag | :JY_13_5LT | JY_13_5LT | DCS点表 | 高 | （无画面，点表补充） | v2新增
青霉素钾盐支线（点表补充） | 测点绑定关系 | 工艺属性 | 钾盐结晶罐液位 | 绑定测点 | DCS测点 | JY_13_6LT | DCS原点描述：钾直结晶罐雷达液位计6# | 常态 | 1 | S08 | R0805 | :Attr_092 | :boundToTag | :JY_13_6LT | JY_13_6LT | DCS点表 | 高 | （无画面，点表补充） | v2新增
青霉素钾盐支线（点表补充） | 控制关系 | 控制仪表 | 钾盐RB温度控制器(TIC-2001) | 控制 | 执行机构 | 钾盐RB缓冲罐温度控制阀HV_2009 | - | 闭环调节 | 1 | S08 | R0806 | :Ctrl_019 | :controls | :Act_019 | HV_2009_AO | DCS点表(AO指令) | 高 | （无画面，点表补充） | v2新增
青霉素钾盐支线（点表补充） | 控制关系 | 工艺属性 | 钾盐RB缓冲罐温度 | 反馈给 | 控制仪表 | 钾盐RB温度控制器(TIC-2001) | 钾盐RB缓冲罐温度作为过程变量PV反馈给钾盐RB温度控制器(TIC-2001) | 闭环调节 | 1 | S08 | R0807 | :Attr_087 | :feedbackTo | :Ctrl_019 |  | DCS点表 | 高 | （无画面，点表补充） | v2新增
青霉素钾盐支线（点表补充） | 控制关系 | 执行机构 | 钾盐RB缓冲罐温度控制阀HV_2009 | 影响 | 工艺属性 | 钾盐RB缓冲罐温度 | 钾盐RB缓冲罐温度控制阀HV_2009开度/频率变化直接改变钾盐RB缓冲罐温度 | 控制传导 | 1 | S08 | R0808 | :Act_019 | :affects | :Attr_087 | HV_2009_AO | 工艺机理 | 中 | （无画面，点表补充） | v2新增
青霉素钾盐支线（点表补充） | 控制关系 | 控制仪表 | 钾盐结晶补丁醇控制 | 控制 | 执行机构 | 补丁醇调节阀JY_6_1–6 | 共沸脱水维持丁醇比例 | 闭环调节 | 1 | S08 | R0809 | :Ctrl_020 | :controls | :Act_020 | JY_6_1、JY_6_2、JY_6_3、JY_6_4、JY_6_5、JY_6_6 | DCS点表(AO指令) | 高 | （无画面，点表补充） | v2新增
青霉素钾盐支线（点表补充） | 控制关系 | 工艺属性 | 钾盐结晶补丁醇流量 | 反馈给 | 控制仪表 | 钾盐结晶补丁醇控制 | 钾盐结晶补丁醇流量作为过程变量PV反馈给钾盐结晶补丁醇控制 | 闭环调节 | 1 | S08 | R0810 | :Attr_091 | :feedbackTo | :Ctrl_020 |  | DCS点表 | 高 | （无画面，点表补充） | v2新增
青霉素钾盐支线（点表补充） | 控制关系 | 执行机构 | 补丁醇调节阀JY_6_1–6 | 影响 | 工艺属性 | 钾盐结晶补丁醇流量 | 补丁醇调节阀JY_6_1–6开度/频率变化直接改变钾盐结晶补丁醇流量 | 控制传导 | 1 | S08 | R0811 | :Act_020 | :affects | :Attr_091 | JY_6_1、JY_6_2、JY_6_3、JY_6_4、JY_6_5、JY_6_6 | 工艺机理 | 中 | （无画面，点表补充） | v2新增
青霉素钾盐支线（点表补充） | 控制关系 | 控制仪表 | 钾盐结晶夹套温控 | 控制 | 执行机构 | 夹套蒸汽控制阀JY_9_1–6 | - | 闭环调节 | 1 | S08 | R0812 | :Ctrl_021 | :controls | :Act_021 | JY_9_1、JY_9_2、JY_9_3、JY_9_4、JY_9_5、JY_9_6 | DCS点表(AO指令) | 高 | （无画面，点表补充） | v2新增
青霉素钾盐支线（点表补充） | 控制关系 | 工艺属性 | 钾盐结晶罐液体温度 | 反馈给 | 控制仪表 | 钾盐结晶夹套温控 | 钾盐结晶罐液体温度作为过程变量PV反馈给钾盐结晶夹套温控 | 闭环调节 | 1 | S08 | R0813 | :Attr_089 | :feedbackTo | :Ctrl_021 |  | DCS点表 | 高 | （无画面，点表补充） | v2新增
青霉素钾盐支线（点表补充） | 控制关系 | 执行机构 | 夹套蒸汽控制阀JY_9_1–6 | 影响 | 工艺属性 | 钾盐结晶罐液体温度 | 夹套蒸汽控制阀JY_9_1–6开度/频率变化直接改变钾盐结晶罐液体温度 | 控制传导 | 1 | S08 | R0814 | :Act_021 | :affects | :Attr_089 | JY_9_1、JY_9_2、JY_9_3、JY_9_4、JY_9_5、JY_9_6 | 工艺机理 | 中 | （无画面，点表补充） | v2新增
青霉素钾盐支线（点表补充） | 物理拓扑关系 | 物料流股 | 脱色BA | 流入 | 生产设备 | 钾盐一/二混罐 | - | 反萃过程 | 1 | S08 | R0815 | :MS_DecolorBA | :flowsInto | :KSaltMixers |  | 流程图画面 | 高 | （无画面，点表补充） | v2新增
青霉素钾盐支线（点表补充） | 物理拓扑关系 | 物料流股 | 碳酸钾溶液 | 流入 | 生产设备 | 钾盐一/二混罐 | - | 反萃过程 | 1 | S08 | R0816 | :MS_K2CO3 | :flowsInto | :KSaltMixers |  | 流程图+工艺机理 | 中 | （无画面，点表补充） | v2新增
青霉素钾盐支线（点表补充） | 物理拓扑关系 | 生产设备 | 钾盐一/二混罐 | 串联下游 | 生产设备 | 钾盐离心机组 | - | 离心分离 | 1 | S08 | R0817 | :KSaltMixers | :connectedToNext | :KSaltCentrifuges |  | 流程图画面 | 高 | （无画面，点表补充） | v2新增
青霉素钾盐支线（点表补充） | 物理拓扑关系 | 生产设备 | 钾盐离心机组 | 分离产出 | 物料流股 | 退BA(贫BA) | 钾盐退BA(FT_1214) | 排相过程 | 1 | S08 | R0818 | :KSaltCentrifuges | :separatesInto | :MS_ReturnBA |  | 流程图画面 | 高 | （无画面，点表补充） | v2新增
青霉素钾盐支线（点表补充） | 物理拓扑关系 | 生产设备 | 钾盐离心机组 | 串联下游 | 生产设备 | 钾盐RB缓冲罐/RB计量罐 | 钾盐RB | 排相过程 | 1 | S08 | R0819 | :KSaltCentrifuges | :connectedToNext | :KSaltRBTank |  | 流程图画面 | 高 | （无画面，点表补充） | v2新增
青霉素钾盐支线（点表补充） | 物理拓扑关系 | 生产设备 | 钾盐RB缓冲罐/RB计量罐 | 串联下游 | 生产设备 | 钾盐结晶罐R2185A–F | - | 结晶过程 | 1 | S08 | R0820 | :KSaltRBTank | :connectedToNext | :KSaltCrystallizers |  | 流程图画面 | 高 | （无画面，点表补充） | v2新增
青霉素钾盐支线（点表补充） | 物理拓扑关系 | 生产设备 | 钾盐结晶罐R2185A–F | 串联下游 | 生产设备 | 钾盐1600离心机 | - | 分离过程 | 1 | S08 | R0821 | :KSaltCrystallizers | :connectedToNext | :KSalt1600Centrifuge |  | 流程图画面 | 高 | （无画面，点表补充） | v2新增
青霉素钾盐支线（点表补充） | 物理拓扑关系 | 生产设备 | 钾盐1600离心机 | 产出 | 物料流股 | 青霉素G钾盐(副产) | - | 分离过程 | 1 | S08 | R0822 | :KSalt1600Centrifuge | :produces | :MS_KSalt |  | 流程图画面 | 高 | （无画面，点表补充） | v2新增
青霉素钾盐支线（点表补充） | 物理拓扑关系 | 公用介质 | 蒸汽 | 供给介质 | 生产设备 | 钾盐结晶罐R2185A–F | 夹套/导流筒蒸汽 | 结晶过程 | 1 | S08 | R0823 | :MS_Steam | :suppliesUtility | :KSaltCrystallizers |  | 流程图画面 | 高 | （无画面，点表补充） | v2新增
青霉素钾盐支线（点表补充） | 物理拓扑关系 | 公用介质 | 真空 | 供给介质 | 生产设备 | 钾盐结晶罐R2185A–F | 共沸真空 | 结晶过程 | 1 | S08 | R0824 | :MS_Vacuum | :suppliesUtility | :KSaltCrystallizers |  | 流程图画面 | 高 | （无画面，点表补充） | v2新增
青霉素钾盐支线（点表补充） | 影响关系 | 工艺属性 | 钾盐结晶真空度 | 影响 | 工艺属性 | 钾盐结晶罐液体温度 | 真空度决定共沸温度 | 机理影响 | 1 | S08 | R0825 | :Attr_090 | :affects | :Attr_089 | JY_11_1P、JY_11_2P、JY_11_3P、JY_11_4P、JY_11_5P、JY_11_6P… | 工艺机理 | 中 | （无画面，点表补充） | v2新增
青霉素钾盐支线（点表补充） | 影响关系 | 工艺属性 | 钾盐结晶补丁醇流量 | 影响 | 工艺属性 | 钾盐结晶收率 | 丁醇比例决定共沸脱水与析晶 | 机理影响 | 2 | S08 | R0826 | :Attr_091 | :affects | :Attr_313 | JY_12_1FI、JY_12_2FI、JY_12_3FI、JY_12_4FI、JY_12_5FI、JY_12_6FI | 工艺机理 | 低 | （无画面，点表补充） | v2新增
薄膜蒸发（RB脱溶） | 工段衔接 | 生产工段 | 薄膜蒸发（RB脱溶） | 串联下游 | 生产工段 | 酶法水解 | 衔接物料：脱溶RB液。RB储罐→水解（FT_1327） | 工段衔接 | 1 | S09 | R0827 | :Area_S09_ThinFilmEvaporation | :connectedToNext | :Area_S11_EnzymaticHydrolysis |  | 流程图画面 | 高 |  | v2新增
薄膜蒸发（RB脱溶） | 工段衔接 | 生产工段 | 薄膜蒸发（RB脱溶） | 串联下游 | 生产工段 | 丁醇/丁酯精馏（溶媒回收） | 衔接物料：薄膜馏出液（BA/水）。冷凝器→轻相罐→分水罐→溶媒回收 | 工段衔接 | 1 | S09 | R0828 | :Area_S09_ThinFilmEvaporation | :connectedToNext | :Area_S18_SolventDistillation |  | 流程图画面 | 中 |  | v2新增
薄膜蒸发（RB脱溶） | 结构关系 | 生产工段 | 薄膜蒸发（RB脱溶） | 包含设备 | 生产设备 | 薄膜蒸发器组 | 薄膜蒸发（RB脱溶）包含刮板薄膜蒸发器“薄膜蒸发器组” | 常态 | 1 | S09 | R0829 | :Area_S09_ThinFilmEvaporation | :hasEquipment | :TFEvaporatorGroup |  | 流程图画面/DCS点表 | 高 | 薄膜 | v2新增
薄膜蒸发（RB脱溶） | 结构关系 | 生产设备 | 薄膜蒸发器组 | 包含实例 | 设备实例 | 薄膜蒸发器A | 薄膜蒸发器组的并联/编号实例 | 常态 | 1 | S09 | R0830 | :TFEvaporatorGroup | :hasMember | :TFEvaporatorGroup_M01 |  | 流程图画面/DCS点表 | 高 | 薄膜 | v2新增
薄膜蒸发（RB脱溶） | 结构关系 | 生产设备 | 薄膜蒸发器组 | 包含实例 | 设备实例 | 薄膜蒸发器B | 薄膜蒸发器组的并联/编号实例 | 常态 | 1 | S09 | R0831 | :TFEvaporatorGroup | :hasMember | :TFEvaporatorGroup_M02 |  | 流程图画面/DCS点表 | 高 | 薄膜 | v2新增
薄膜蒸发（RB脱溶） | 结构关系 | 生产设备 | 薄膜蒸发器组 | 包含实例 | 设备实例 | 薄膜蒸发器C | 薄膜蒸发器组的并联/编号实例 | 常态 | 1 | S09 | R0832 | :TFEvaporatorGroup | :hasMember | :TFEvaporatorGroup_M03 |  | 流程图画面/DCS点表 | 高 | 薄膜 | v2新增
薄膜蒸发（RB脱溶） | 结构关系 | 生产设备 | 薄膜蒸发器组 | 包含实例 | 设备实例 | 薄膜蒸发器D | 薄膜蒸发器组的并联/编号实例 | 常态 | 1 | S09 | R0833 | :TFEvaporatorGroup | :hasMember | :TFEvaporatorGroup_M04 |  | 流程图画面/DCS点表 | 高 | 薄膜 | v2新增
薄膜蒸发（RB脱溶） | 结构关系 | 生产设备 | 薄膜蒸发器组 | 具有部件 | 设备部件 | 薄膜蒸发器组·转子/刮板电机PB_1008 | 薄膜蒸发器组配置转子/刮板电机PB_1008 | 常态 | 1 | S09 | R0834 | :TFEvaporatorGroup | :hasPart | :TFEvaporatorGroup_P01 |  | 流程图画面 | 中 | 薄膜 | v2新增
薄膜蒸发（RB脱溶） | 结构关系 | 生产设备 | 薄膜蒸发器组 | 具有部件 | 设备部件 | 薄膜蒸发器组·加热夹套 | 薄膜蒸发器组配置加热夹套 | 常态 | 1 | S09 | R0835 | :TFEvaporatorGroup | :hasPart | :TFEvaporatorGroup_P02 |  | 流程图画面 | 中 | 薄膜 | v2新增
薄膜蒸发（RB脱溶） | 结构关系 | 生产设备 | 薄膜蒸发器组 | 具有部件 | 设备部件 | 薄膜蒸发器组·进口流量调节阀HV_1011 | 薄膜蒸发器组配置进口流量调节阀HV_1011 | 常态 | 1 | S09 | R0836 | :TFEvaporatorGroup | :hasPart | :TFEvaporatorGroup_P03 |  | 流程图画面 | 中 | 薄膜 | v2新增
薄膜蒸发（RB脱溶） | 结构关系 | 生产设备 | 薄膜蒸发器组 | 具有部件 | 设备部件 | 薄膜蒸发器组·泵后调节阀HV_1012 | 薄膜蒸发器组配置泵后调节阀HV_1012 | 常态 | 1 | S09 | R0837 | :TFEvaporatorGroup | :hasPart | :TFEvaporatorGroup_P04 |  | 流程图画面 | 中 | 薄膜 | v2新增
薄膜蒸发（RB脱溶） | 结构关系 | 生产工段 | 薄膜蒸发（RB脱溶） | 包含设备 | 生产设备 | 薄膜冷凝器组 | 薄膜蒸发（RB脱溶）包含列管冷凝器“薄膜冷凝器组” | 常态 | 1 | S09 | R0838 | :Area_S09_ThinFilmEvaporation | :hasEquipment | :TFCondenserGroup |  | 流程图画面/DCS点表 | 高 | 薄膜 | v2新增
薄膜蒸发（RB脱溶） | 结构关系 | 生产设备 | 薄膜冷凝器组 | 包含实例 | 设备实例 | 冷凝器A | 薄膜冷凝器组的并联/编号实例 | 常态 | 1 | S09 | R0839 | :TFCondenserGroup | :hasMember | :TFCondenserGroup_M01 |  | 流程图画面/DCS点表 | 高 | 薄膜 | v2新增
薄膜蒸发（RB脱溶） | 结构关系 | 生产设备 | 薄膜冷凝器组 | 包含实例 | 设备实例 | 冷凝器B | 薄膜冷凝器组的并联/编号实例 | 常态 | 1 | S09 | R0840 | :TFCondenserGroup | :hasMember | :TFCondenserGroup_M02 |  | 流程图画面/DCS点表 | 高 | 薄膜 | v2新增
薄膜蒸发（RB脱溶） | 结构关系 | 生产设备 | 薄膜冷凝器组 | 包含实例 | 设备实例 | 冷凝器C | 薄膜冷凝器组的并联/编号实例 | 常态 | 1 | S09 | R0841 | :TFCondenserGroup | :hasMember | :TFCondenserGroup_M03 |  | 流程图画面/DCS点表 | 高 | 薄膜 | v2新增
薄膜蒸发（RB脱溶） | 结构关系 | 生产设备 | 薄膜冷凝器组 | 包含实例 | 设备实例 | 冷凝器D | 薄膜冷凝器组的并联/编号实例 | 常态 | 1 | S09 | R0842 | :TFCondenserGroup | :hasMember | :TFCondenserGroup_M04 |  | 流程图画面/DCS点表 | 高 | 薄膜 | v2新增
薄膜蒸发（RB脱溶） | 结构关系 | 生产设备 | 薄膜冷凝器组 | 具有部件 | 设备部件 | 薄膜冷凝器组·冷盐水分阀HV_1014 | 薄膜冷凝器组配置冷盐水分阀HV_1014 | 常态 | 1 | S09 | R0843 | :TFCondenserGroup | :hasPart | :TFCondenserGroup_P01 |  | 流程图画面 | 中 | 薄膜 | v2新增
薄膜蒸发（RB脱溶） | 结构关系 | 生产工段 | 薄膜蒸发（RB脱溶） | 包含设备 | 生产设备 | 薄膜重相罐组(脱溶RB) | 薄膜蒸发（RB脱溶）包含储罐“薄膜重相罐组(脱溶RB)” | 常态 | 1 | S09 | R0844 | :Area_S09_ThinFilmEvaporation | :hasEquipment | :TFHeavyTanks |  | 流程图画面/DCS点表 | 高 | 薄膜 | v2新增
薄膜蒸发（RB脱溶） | 结构关系 | 生产设备 | 薄膜重相罐组(脱溶RB) | 包含实例 | 设备实例 | 重相罐A | 薄膜重相罐组(脱溶RB)的并联/编号实例 | 常态 | 1 | S09 | R0845 | :TFHeavyTanks | :hasMember | :TFHeavyTanks_M01 |  | 流程图画面/DCS点表 | 高 | 薄膜 | v2新增
薄膜蒸发（RB脱溶） | 结构关系 | 生产设备 | 薄膜重相罐组(脱溶RB) | 包含实例 | 设备实例 | 重相罐B | 薄膜重相罐组(脱溶RB)的并联/编号实例 | 常态 | 1 | S09 | R0846 | :TFHeavyTanks | :hasMember | :TFHeavyTanks_M02 |  | 流程图画面/DCS点表 | 高 | 薄膜 | v2新增
薄膜蒸发（RB脱溶） | 结构关系 | 生产设备 | 薄膜重相罐组(脱溶RB) | 包含实例 | 设备实例 | 重相罐C | 薄膜重相罐组(脱溶RB)的并联/编号实例 | 常态 | 1 | S09 | R0847 | :TFHeavyTanks | :hasMember | :TFHeavyTanks_M03 |  | 流程图画面/DCS点表 | 高 | 薄膜 | v2新增
薄膜蒸发（RB脱溶） | 结构关系 | 生产设备 | 薄膜重相罐组(脱溶RB) | 包含实例 | 设备实例 | 重相罐D | 薄膜重相罐组(脱溶RB)的并联/编号实例 | 常态 | 1 | S09 | R0848 | :TFHeavyTanks | :hasMember | :TFHeavyTanks_M04 |  | 流程图画面/DCS点表 | 高 | 薄膜 | v2新增
薄膜蒸发（RB脱溶） | 结构关系 | 生产设备 | 薄膜重相罐组(脱溶RB) | 具有部件 | 设备部件 | 薄膜重相罐组(脱溶RB)·液位计 | 薄膜重相罐组(脱溶RB)配置液位计 | 常态 | 1 | S09 | R0849 | :TFHeavyTanks | :hasPart | :TFHeavyTanks_P01 |  | 流程图画面 | 中 | 薄膜 | v2新增
薄膜蒸发（RB脱溶） | 结构关系 | 生产工段 | 薄膜蒸发（RB脱溶） | 包含设备 | 生产设备 | 薄膜轻相罐组(馏出液) | 薄膜蒸发（RB脱溶）包含储罐“薄膜轻相罐组(馏出液)” | 常态 | 1 | S09 | R0850 | :Area_S09_ThinFilmEvaporation | :hasEquipment | :TFLightTanks |  | 流程图画面/DCS点表 | 高 | 薄膜 | v2新增
薄膜蒸发（RB脱溶） | 结构关系 | 生产设备 | 薄膜轻相罐组(馏出液) | 包含实例 | 设备实例 | 轻相罐A | 薄膜轻相罐组(馏出液)的并联/编号实例 | 常态 | 1 | S09 | R0851 | :TFLightTanks | :hasMember | :TFLightTanks_M01 |  | 流程图画面/DCS点表 | 高 | 薄膜 | v2新增
薄膜蒸发（RB脱溶） | 结构关系 | 生产设备 | 薄膜轻相罐组(馏出液) | 包含实例 | 设备实例 | 轻相罐B | 薄膜轻相罐组(馏出液)的并联/编号实例 | 常态 | 1 | S09 | R0852 | :TFLightTanks | :hasMember | :TFLightTanks_M02 |  | 流程图画面/DCS点表 | 高 | 薄膜 | v2新增
薄膜蒸发（RB脱溶） | 结构关系 | 生产设备 | 薄膜轻相罐组(馏出液) | 包含实例 | 设备实例 | 轻相罐C | 薄膜轻相罐组(馏出液)的并联/编号实例 | 常态 | 1 | S09 | R0853 | :TFLightTanks | :hasMember | :TFLightTanks_M03 |  | 流程图画面/DCS点表 | 高 | 薄膜 | v2新增
薄膜蒸发（RB脱溶） | 结构关系 | 生产设备 | 薄膜轻相罐组(馏出液) | 包含实例 | 设备实例 | 轻相罐D | 薄膜轻相罐组(馏出液)的并联/编号实例 | 常态 | 1 | S09 | R0854 | :TFLightTanks | :hasMember | :TFLightTanks_M04 |  | 流程图画面/DCS点表 | 高 | 薄膜 | v2新增
薄膜蒸发（RB脱溶） | 结构关系 | 生产设备 | 薄膜轻相罐组(馏出液) | 具有部件 | 设备部件 | 薄膜轻相罐组(馏出液)·液位计 | 薄膜轻相罐组(馏出液)配置液位计 | 常态 | 1 | S09 | R0855 | :TFLightTanks | :hasPart | :TFLightTanks_P01 |  | 流程图画面 | 中 | 薄膜 | v2新增
薄膜蒸发（RB脱溶） | 结构关系 | 生产工段 | 薄膜蒸发（RB脱溶） | 包含设备 | 生产设备 | 分水罐 | 薄膜蒸发（RB脱溶）包含分层罐“分水罐” | 常态 | 1 | S09 | R0856 | :Area_S09_ThinFilmEvaporation | :hasEquipment | :WaterSeparator |  | 流程图画面/DCS点表 | 高 | 薄膜 | v2新增
薄膜蒸发（RB脱溶） | 结构关系 | 生产设备 | 分水罐 | 具有部件 | 设备部件 | 分水罐·液位计 | 分水罐配置液位计 | 常态 | 1 | S09 | R0857 | :WaterSeparator | :hasPart | :WaterSeparator_P01 |  | 流程图画面 | 中 | 薄膜 | v2新增
薄膜蒸发（RB脱溶） | 结构关系 | 生产工段 | 薄膜蒸发（RB脱溶） | 包含设备 | 生产设备 | RB缓冲罐A/B（薄膜出料） | 薄膜蒸发（RB脱溶）包含储罐“RB缓冲罐A/B（薄膜出料）” | 常态 | 1 | S09 | R0858 | :Area_S09_ThinFilmEvaporation | :hasEquipment | :RBStorageTF |  | 流程图画面/DCS点表 | 高 | 薄膜 | v2新增
薄膜蒸发（RB脱溶） | 结构关系 | 生产设备 | RB缓冲罐A/B（薄膜出料） | 包含实例 | 设备实例 | Rb缓冲罐A | RB缓冲罐A/B（薄膜出料）的并联/编号实例 | 常态 | 1 | S09 | R0859 | :RBStorageTF | :hasMember | :RBStorageTF_M01 |  | 流程图画面/DCS点表 | 高 | 薄膜 | v2新增
薄膜蒸发（RB脱溶） | 结构关系 | 生产设备 | RB缓冲罐A/B（薄膜出料） | 包含实例 | 设备实例 | Rb缓冲罐B | RB缓冲罐A/B（薄膜出料）的并联/编号实例 | 常态 | 1 | S09 | R0860 | :RBStorageTF | :hasMember | :RBStorageTF_M02 |  | 流程图画面/DCS点表 | 高 | 薄膜 | v2新增
薄膜蒸发（RB脱溶） | 结构关系 | 生产设备 | RB缓冲罐A/B（薄膜出料） | 具有部件 | 设备部件 | RB缓冲罐A/B（薄膜出料）·液位计 | RB缓冲罐A/B（薄膜出料）配置液位计 | 常态 | 1 | S09 | R0861 | :RBStorageTF | :hasPart | :RBStorageTF_P01 |  | 流程图画面 | 中 | 薄膜 | v2新增
薄膜蒸发（RB脱溶） | 结构关系 | 生产设备 | RB缓冲罐A/B（薄膜出料） | 具有部件 | 设备部件 | RB缓冲罐A/B（薄膜出料）·温度计 | RB缓冲罐A/B（薄膜出料）配置温度计 | 常态 | 1 | S09 | R0862 | :RBStorageTF | :hasPart | :RBStorageTF_P02 |  | 流程图画面 | 中 | 薄膜 | v2新增
薄膜蒸发（RB脱溶） | 结构关系 | 生产工段 | 薄膜蒸发（RB脱溶） | 包含设备 | 生产设备 | 薄膜热水罐/余热软水罐 | 薄膜蒸发（RB脱溶）包含储罐“薄膜热水罐/余热软水罐” | 常态 | 1 | S09 | R0863 | :Area_S09_ThinFilmEvaporation | :hasEquipment | :TFHotWaterTank |  | 流程图画面/DCS点表 | 高 | 薄膜 | v2新增
薄膜蒸发（RB脱溶） | 结构关系 | 生产设备 | 薄膜热水罐/余热软水罐 | 具有部件 | 设备部件 | 薄膜热水罐/余热软水罐·板式换热器 | 薄膜热水罐/余热软水罐配置板式换热器 | 常态 | 1 | S09 | R0864 | :TFHotWaterTank | :hasPart | :TFHotWaterTank_P01 |  | 流程图画面 | 中 | 薄膜 | v2新增
薄膜蒸发（RB脱溶） | 结构关系 | 生产设备 | 薄膜热水罐/余热软水罐 | 具有部件 | 设备部件 | 薄膜热水罐/余热软水罐·液位计 | 薄膜热水罐/余热软水罐配置液位计 | 常态 | 1 | S09 | R0865 | :TFHotWaterTank | :hasPart | :TFHotWaterTank_P02 |  | 流程图画面 | 中 | 薄膜 | v2新增
薄膜蒸发（RB脱溶） | 结构关系 | 生产设备 | 薄膜热水罐/余热软水罐 | 具有部件 | 设备部件 | 薄膜热水罐/余热软水罐·温度计 | 薄膜热水罐/余热软水罐配置温度计 | 常态 | 1 | S09 | R0866 | :TFHotWaterTank | :hasPart | :TFHotWaterTank_P03 |  | 流程图画面 | 中 | 薄膜 | v2新增
薄膜蒸发（RB脱溶） | 结构关系 | 生产工段 | 薄膜蒸发（RB脱溶） | 包含设备 | 生产设备 | 薄膜真空泵 | 薄膜蒸发（RB脱溶）包含真空泵“薄膜真空泵” | 常态 | 1 | S09 | R0867 | :Area_S09_ThinFilmEvaporation | :hasEquipment | :TFVacuumPump |  | 流程图画面/DCS点表 | 高 | 薄膜 | v2新增
薄膜蒸发（RB脱溶） | 结构关系 | 生产设备 | 薄膜真空泵 | 具有部件 | 设备部件 | 薄膜真空泵·工作水罐 | 薄膜真空泵配置工作水罐 | 常态 | 1 | S09 | R0868 | :TFVacuumPump | :hasPart | :TFVacuumPump_P01 |  | 流程图画面 | 中 | 薄膜 | v2新增
薄膜蒸发（RB脱溶） | 结构关系 | 生产设备 | 薄膜蒸发器组 | 具有属性 | 工艺属性 | 薄膜进料流量 | 薄膜蒸发器组的薄膜进料流量 | 常态 | 1 | S09 | R0869 | :TFEvaporatorGroup | :hasAttribute | :Attr_093 | FT_1001A、FT_1001B、FT_1001C、FT_1001D | DCS点表 | 高 | 薄膜 | v2新增
薄膜蒸发（RB脱溶） | 结构关系 | 生产设备 | 薄膜蒸发器组 | 具有属性 | 工艺属性 | 蒸发器出口温度 | 薄膜蒸发器组的蒸发器出口温度 | 常态 | 1 | S09 | R0870 | :TFEvaporatorGroup | :hasAttribute | :Attr_094 | TI_1311A、TI_1311B、TI_1311C、TI_1311D | DCS点表 | 高 | 薄膜 | v2新增
薄膜蒸发（RB脱溶） | 结构关系 | 生产设备 | 薄膜蒸发器组 | 具有属性 | 工艺属性 | 蒸发器真空压力 | 薄膜蒸发器组的蒸发器真空压力 | 常态 | 1 | S09 | R0871 | :TFEvaporatorGroup | :hasAttribute | :Attr_095 | PT_1026A、PT_1026B、PT_1026C、PT_1026D | DCS点表 | 高 | 薄膜 | v2新增
薄膜蒸发（RB脱溶） | 结构关系 | 生产设备 | 薄膜蒸发器组 | 具有属性 | 工艺属性 | 刮板转子频率 | 薄膜蒸发器组的刮板转子频率 | 常态 | 1 | S09 | R0872 | :TFEvaporatorGroup | :hasAttribute | :Attr_096 | PB_1008A_FB、PB_1008B_FB、PB_1008C_FB、PB_1008D_FB | DCS点表 | 高 | 薄膜 | v2新增
薄膜蒸发（RB脱溶） | 结构关系 | 生产设备 | 薄膜冷凝器组 | 具有属性 | 工艺属性 | 冷凝器出口温度 | 薄膜冷凝器组的冷凝器出口温度 | 常态 | 1 | S09 | R0873 | :TFCondenserGroup | :hasAttribute | :Attr_097 | TI_1003A、TI_1003B、TI_1003C、TI_1003D | DCS点表 | 高 | 薄膜 | v2新增
薄膜蒸发（RB脱溶） | 结构关系 | 生产设备 | 薄膜重相罐组(脱溶RB) | 具有属性 | 工艺属性 | 薄膜重相罐液位 | 薄膜重相罐组(脱溶RB)的薄膜重相罐液位 | 常态 | 1 | S09 | R0874 | :TFHeavyTanks | :hasAttribute | :Attr_098 | LT_1320A、LT_1320B、LT_1320C、LT_1320D | DCS点表 | 高 | 薄膜 | v2新增
薄膜蒸发（RB脱溶） | 结构关系 | 生产设备 | 薄膜轻相罐组(馏出液) | 具有属性 | 工艺属性 | 薄膜轻相罐液位 | 薄膜轻相罐组(馏出液)的薄膜轻相罐液位 | 常态 | 1 | S09 | R0875 | :TFLightTanks | :hasAttribute | :Attr_099 | LT_1321A、LT_1321B、LT_1321C、LT_1321D | DCS点表 | 高 | 薄膜 | v2新增
薄膜蒸发（RB脱溶） | 结构关系 | 生产设备 | 分水罐 | 具有属性 | 工艺属性 | 分水罐液位 | 分水罐的分水罐液位 | 常态 | 1 | S09 | R0876 | :WaterSeparator | :hasAttribute | :Attr_100 | LT_1002 | DCS点表 | 高 | 薄膜 | v2新增
薄膜蒸发（RB脱溶） | 结构关系 | 生产设备 | RB缓冲罐A/B（薄膜出料） | 具有属性 | 工艺属性 | RB缓冲罐液位 | RB缓冲罐A/B（薄膜出料）的RB缓冲罐液位 | 常态 | 1 | S09 | R0877 | :RBStorageTF | :hasAttribute | :Attr_101 | LT_RB01、LT_RB02 | DCS点表 | 高 | 薄膜 | v2新增
薄膜蒸发（RB脱溶） | 结构关系 | 生产设备 | RB缓冲罐A/B（薄膜出料） | 具有属性 | 工艺属性 | RB储罐温度 | RB缓冲罐A/B（薄膜出料）的RB储罐温度 | 常态 | 1 | S09 | R0878 | :RBStorageTF | :hasAttribute | :Attr_102 | TI_1203A、TI_1203B | DCS点表 | 高 | 薄膜 | v2新增
薄膜蒸发（RB脱溶） | 结构关系 | 生产设备 | RB缓冲罐A/B（薄膜出料） | 具有属性 | 工艺属性 | RB效价 | 在线/录入效价 | 常态 | 1 | S09 | R0879 | :RBStorageTF | :hasAttribute | :Attr_103 | RB_XJ | DCS点表 | 高 | 薄膜 | v2新增
薄膜蒸发（RB脱溶） | 结构关系 | 生产设备 | RB缓冲罐A/B（薄膜出料） | 具有属性 | 工艺属性 | RB透光率 | 色级指标 | 常态 | 1 | S09 | R0880 | :RBStorageTF | :hasAttribute | :Attr_104 | RB_TG | DCS点表 | 高 | 薄膜 | v2新增
薄膜蒸发（RB脱溶） | 结构关系 | 生产设备 | RB缓冲罐A/B（薄膜出料） | 具有属性 | 工艺属性 | 薄膜RB去水解流量 | RB缓冲罐A/B（薄膜出料）的薄膜RB去水解流量 | 常态 | 1 | S09 | R0881 | :RBStorageTF | :hasAttribute | :Attr_105 | FT_1327 | DCS点表 | 高 | 薄膜 | v2新增
薄膜蒸发（RB脱溶） | 结构关系 | 生产设备 | 薄膜热水罐/余热软水罐 | 具有属性 | 工艺属性 | 热水罐出水温度 | 加热介质温度 | 常态 | 1 | S09 | R0882 | :TFHotWaterTank | :hasAttribute | :Attr_106 | TI_1310 | DCS点表 | 高 | 薄膜 | v2新增
薄膜蒸发（RB脱溶） | 结构关系 | 生产设备 | 薄膜热水罐/余热软水罐 | 具有属性 | 工艺属性 | 热水罐液位 | 薄膜热水罐/余热软水罐的热水罐液位 | 常态 | 1 | S09 | R0883 | :TFHotWaterTank | :hasAttribute | :Attr_107 | LT_1319A、LT_1319B | DCS点表 | 高 | 薄膜 | v2新增
薄膜蒸发（RB脱溶） | 结构关系 | 生产设备 | 薄膜蒸发器组 | 具有属性 | 工艺属性 | 薄膜脱脂温度 | 薄膜蒸发器组的薄膜脱脂温度 | 常态 | 1 | S09 | R0884 | :TFEvaporatorGroup | :hasAttribute | :Attr_108 | TI_1308B | DCS点表 | 高 | 薄膜 | v2新增
薄膜蒸发（RB脱溶） | 结构关系 | 生产设备 | RB缓冲罐A/B（薄膜出料） | 具有属性 | 质量指标 | RB液残留BA含量 | 薄膜脱溶终点指标 | 常态 | 1 | S09 | R0885 | :RBStorageTF | :hasAttribute | :QKPI_264 |  | 工艺机理 | 中 | 薄膜 | v2新增
薄膜蒸发（RB脱溶） | 结构关系 | 生产设备 | 薄膜蒸发器组 | 具有属性 | 质量指标 | RB液热降解率 | 受热时间/温度导致青霉素降解 | 常态 | 1 | S09 | R0886 | :TFEvaporatorGroup | :hasAttribute | :QKPI_265 |  | 工艺机理 | 中 | 薄膜 | v2新增
薄膜蒸发（RB脱溶） | 结构关系 | 生产设备 | 薄膜蒸发器组 | 具有属性 | 工艺属性 | 物料蒸发器停留时间 | 薄膜蒸发器组的物料蒸发器停留时间（机理/化验指标，无直接测点） | 常态 | 1 | S09 | R0887 | :TFEvaporatorGroup | :hasAttribute | :Attr_266 |  | 工艺机理 | 中 | 薄膜 | v2新增
薄膜蒸发（RB脱溶） | 结构关系 | 物料流股 | 脱溶RB液 | 具有属性 | 工艺属性 | RB进料温度 | 脱溶RB液的RB进料温度（流股属性，测点位于管线/承载设备） | 常态 | 1 | S09 | R0888 | :MS_RB_Desolv | :hasAttribute | :Attr_122 | TI_1303 | DCS点表 | 高 | 薄膜 | 原有修订
薄膜蒸发（RB脱溶） | 结构关系 | 物料流股 | 脱溶RB液 | 具有属性 | 工艺属性 | RB进料流量 | 脱溶RB液的RB进料流量（流股属性，测点位于管线/承载设备） | 常态 | 1 | S09 | R0889 | :MS_RB_Desolv | :hasAttribute | :Attr_123 | FT_1302A、FT_1302B | DCS点表 | 高 | 薄膜 | 原有修订
薄膜蒸发（RB脱溶） | 结构关系 | 物料流股 | 脱溶RB液 | 具有属性 | 工艺属性 | RB效价 | 脱溶RB液的RB效价（流股属性，测点位于管线/承载设备） | 常态 | 1 | S09 | R0890 | :MS_RB_Desolv | :hasAttribute | :Attr_103 | RB_XJ | DCS点表 | 高 | 薄膜 | v2新增
薄膜蒸发（RB脱溶） | 结构关系 | 物料流股 | 脱溶RB液 | 具有属性 | 工艺属性 | RB透光率 | 脱溶RB液的RB透光率（流股属性，测点位于管线/承载设备） | 常态 | 1 | S09 | R0891 | :MS_RB_Desolv | :hasAttribute | :Attr_104 | RB_TG | DCS点表 | 高 | 薄膜 | v2新增
薄膜蒸发（RB脱溶） | 结构关系 | 物料流股 | 脱溶RB液 | 具有属性 | 质量指标 | RB液残留BA含量 | 脱溶RB液的RB液残留BA含量（流股属性，测点位于管线/承载设备） | 常态 | 1 | S09 | R0892 | :MS_RB_Desolv | :hasAttribute | :QKPI_264 |  | 工艺机理 | 中 | 薄膜 | v2新增
薄膜蒸发（RB脱溶） | 测点绑定关系 | 工艺属性 | 薄膜进料流量 | 绑定测点 | DCS测点 | FT_1001A | DCS原点描述：薄膜蒸发器进口流量检测a | 常态 | 1 | S09 | R0893 | :Attr_093 | :boundToTag | :FT_1001A | FT_1001A | DCS点表 | 高 | 薄膜 | v2新增
薄膜蒸发（RB脱溶） | 测点绑定关系 | 工艺属性 | 薄膜进料流量 | 绑定测点 | DCS测点 | FT_1001B | DCS原点描述：薄膜蒸发器进口流量检测b | 常态 | 1 | S09 | R0894 | :Attr_093 | :boundToTag | :FT_1001B | FT_1001B | DCS点表 | 高 | 薄膜 | v2新增
薄膜蒸发（RB脱溶） | 测点绑定关系 | 工艺属性 | 薄膜进料流量 | 绑定测点 | DCS测点 | FT_1001C | DCS原点描述：薄膜蒸发器进口流量检测c | 常态 | 1 | S09 | R0895 | :Attr_093 | :boundToTag | :FT_1001C | FT_1001C | DCS点表 | 高 | 薄膜 | v2新增
薄膜蒸发（RB脱溶） | 测点绑定关系 | 工艺属性 | 薄膜进料流量 | 绑定测点 | DCS测点 | FT_1001D | DCS原点描述：薄膜蒸发器进口流量检测d | 常态 | 1 | S09 | R0896 | :Attr_093 | :boundToTag | :FT_1001D | FT_1001D | DCS点表 | 高 | 薄膜 | v2新增
薄膜蒸发（RB脱溶） | 测点绑定关系 | 工艺属性 | 蒸发器出口温度 | 绑定测点 | DCS测点 | TI_1311A | DCS原点描述：蒸发器出口温度检测A | 常态 | 1 | S09 | R0897 | :Attr_094 | :boundToTag | :TI_1311A | TI_1311A | DCS点表 | 高 | 薄膜 | v2新增
薄膜蒸发（RB脱溶） | 测点绑定关系 | 工艺属性 | 蒸发器出口温度 | 绑定测点 | DCS测点 | TI_1311B | DCS原点描述：蒸发器出口温度检测B | 常态 | 1 | S09 | R0898 | :Attr_094 | :boundToTag | :TI_1311B | TI_1311B | DCS点表 | 高 | 薄膜 | v2新增
薄膜蒸发（RB脱溶） | 测点绑定关系 | 工艺属性 | 蒸发器出口温度 | 绑定测点 | DCS测点 | TI_1311C | DCS原点描述：蒸发器出口温度检测C | 常态 | 1 | S09 | R0899 | :Attr_094 | :boundToTag | :TI_1311C | TI_1311C | DCS点表 | 高 | 薄膜 | v2新增
薄膜蒸发（RB脱溶） | 测点绑定关系 | 工艺属性 | 蒸发器出口温度 | 绑定测点 | DCS测点 | TI_1311D | DCS原点描述：蒸发器出口温度检测D | 常态 | 1 | S09 | R0900 | :Attr_094 | :boundToTag | :TI_1311D | TI_1311D | DCS点表 | 高 | 薄膜 | v2新增
薄膜蒸发（RB脱溶） | 测点绑定关系 | 工艺属性 | 蒸发器真空压力 | 绑定测点 | DCS测点 | PT_1026A | DCS原点描述：薄膜蒸发器压力检测a | 常态 | 1 | S09 | R0901 | :Attr_095 | :boundToTag | :PT_1026A | PT_1026A | DCS点表 | 高 | 薄膜 | v2新增
薄膜蒸发（RB脱溶） | 测点绑定关系 | 工艺属性 | 蒸发器真空压力 | 绑定测点 | DCS测点 | PT_1026B | DCS原点描述：薄膜蒸发器压力检测b | 常态 | 1 | S09 | R0902 | :Attr_095 | :boundToTag | :PT_1026B | PT_1026B | DCS点表 | 高 | 薄膜 | v2新增
薄膜蒸发（RB脱溶） | 测点绑定关系 | 工艺属性 | 蒸发器真空压力 | 绑定测点 | DCS测点 | PT_1026C | DCS原点描述：薄膜蒸发器压力检测c | 常态 | 1 | S09 | R0903 | :Attr_095 | :boundToTag | :PT_1026C | PT_1026C | DCS点表 | 高 | 薄膜 | v2新增
薄膜蒸发（RB脱溶） | 测点绑定关系 | 工艺属性 | 蒸发器真空压力 | 绑定测点 | DCS测点 | PT_1026D | DCS原点描述：薄膜蒸发器压力检测d | 常态 | 1 | S09 | R0904 | :Attr_095 | :boundToTag | :PT_1026D | PT_1026D | DCS点表 | 高 | 薄膜 | v2新增
薄膜蒸发（RB脱溶） | 测点绑定关系 | 工艺属性 | 刮板转子频率 | 绑定测点 | DCS测点 | PB_1008A_FB | DCS原点描述：薄膜蒸发器搅拌a频率反馈 | 常态 | 1 | S09 | R0905 | :Attr_096 | :boundToTag | :PB_1008A_FB | PB_1008A_FB | DCS点表 | 高 | 薄膜 | v2新增
薄膜蒸发（RB脱溶） | 测点绑定关系 | 工艺属性 | 刮板转子频率 | 绑定测点 | DCS测点 | PB_1008B_FB | DCS原点描述：薄膜蒸发器搅拌b频率反馈 | 常态 | 1 | S09 | R0906 | :Attr_096 | :boundToTag | :PB_1008B_FB | PB_1008B_FB | DCS点表 | 高 | 薄膜 | v2新增
薄膜蒸发（RB脱溶） | 测点绑定关系 | 工艺属性 | 刮板转子频率 | 绑定测点 | DCS测点 | PB_1008C_FB | DCS原点描述：薄膜蒸发器搅拌c频率反馈 | 常态 | 1 | S09 | R0907 | :Attr_096 | :boundToTag | :PB_1008C_FB | PB_1008C_FB | DCS点表 | 高 | 薄膜 | v2新增
薄膜蒸发（RB脱溶） | 测点绑定关系 | 工艺属性 | 刮板转子频率 | 绑定测点 | DCS测点 | PB_1008D_FB | DCS原点描述：薄膜蒸发器搅拌d频率反馈 | 常态 | 1 | S09 | R0908 | :Attr_096 | :boundToTag | :PB_1008D_FB | PB_1008D_FB | DCS点表 | 高 | 薄膜 | v2新增
薄膜蒸发（RB脱溶） | 测点绑定关系 | 工艺属性 | 冷凝器出口温度 | 绑定测点 | DCS测点 | TI_1003A | DCS原点描述：冷凝器出口温度检测a | 常态 | 1 | S09 | R0909 | :Attr_097 | :boundToTag | :TI_1003A | TI_1003A | DCS点表 | 高 | 薄膜 | v2新增
薄膜蒸发（RB脱溶） | 测点绑定关系 | 工艺属性 | 冷凝器出口温度 | 绑定测点 | DCS测点 | TI_1003B | DCS原点描述：冷凝器出口温度检测b | 常态 | 1 | S09 | R0910 | :Attr_097 | :boundToTag | :TI_1003B | TI_1003B | DCS点表 | 高 | 薄膜 | v2新增
薄膜蒸发（RB脱溶） | 测点绑定关系 | 工艺属性 | 冷凝器出口温度 | 绑定测点 | DCS测点 | TI_1003C | DCS原点描述：冷凝器出口温度检测c | 常态 | 1 | S09 | R0911 | :Attr_097 | :boundToTag | :TI_1003C | TI_1003C | DCS点表 | 高 | 薄膜 | v2新增
薄膜蒸发（RB脱溶） | 测点绑定关系 | 工艺属性 | 冷凝器出口温度 | 绑定测点 | DCS测点 | TI_1003D | DCS原点描述：冷凝器出口温度检测d | 常态 | 1 | S09 | R0912 | :Attr_097 | :boundToTag | :TI_1003D | TI_1003D | DCS点表 | 高 | 薄膜 | v2新增
薄膜蒸发（RB脱溶） | 测点绑定关系 | 工艺属性 | 薄膜重相罐液位 | 绑定测点 | DCS测点 | LT_1320A | DCS原点描述：重相罐液位检测A | 常态 | 1 | S09 | R0913 | :Attr_098 | :boundToTag | :LT_1320A | LT_1320A | DCS点表 | 高 | 薄膜 | v2新增
薄膜蒸发（RB脱溶） | 测点绑定关系 | 工艺属性 | 薄膜重相罐液位 | 绑定测点 | DCS测点 | LT_1320B | DCS原点描述：重相罐液位检测B | 常态 | 1 | S09 | R0914 | :Attr_098 | :boundToTag | :LT_1320B | LT_1320B | DCS点表 | 高 | 薄膜 | v2新增
薄膜蒸发（RB脱溶） | 测点绑定关系 | 工艺属性 | 薄膜重相罐液位 | 绑定测点 | DCS测点 | LT_1320C | DCS原点描述：重相罐液位检测C | 常态 | 1 | S09 | R0915 | :Attr_098 | :boundToTag | :LT_1320C | LT_1320C | DCS点表 | 高 | 薄膜 | v2新增
薄膜蒸发（RB脱溶） | 测点绑定关系 | 工艺属性 | 薄膜重相罐液位 | 绑定测点 | DCS测点 | LT_1320D | DCS原点描述：重相罐液位检测D | 常态 | 1 | S09 | R0916 | :Attr_098 | :boundToTag | :LT_1320D | LT_1320D | DCS点表 | 高 | 薄膜 | v2新增
薄膜蒸发（RB脱溶） | 测点绑定关系 | 工艺属性 | 薄膜轻相罐液位 | 绑定测点 | DCS测点 | LT_1321A | DCS原点描述：轻相罐液位检测A | 常态 | 1 | S09 | R0917 | :Attr_099 | :boundToTag | :LT_1321A | LT_1321A | DCS点表 | 高 | 薄膜 | v2新增
薄膜蒸发（RB脱溶） | 测点绑定关系 | 工艺属性 | 薄膜轻相罐液位 | 绑定测点 | DCS测点 | LT_1321B | DCS原点描述：轻相罐液位检测B | 常态 | 1 | S09 | R0918 | :Attr_099 | :boundToTag | :LT_1321B | LT_1321B | DCS点表 | 高 | 薄膜 | v2新增
薄膜蒸发（RB脱溶） | 测点绑定关系 | 工艺属性 | 薄膜轻相罐液位 | 绑定测点 | DCS测点 | LT_1321C | DCS原点描述：轻相罐液位检测C | 常态 | 1 | S09 | R0919 | :Attr_099 | :boundToTag | :LT_1321C | LT_1321C | DCS点表 | 高 | 薄膜 | v2新增
薄膜蒸发（RB脱溶） | 测点绑定关系 | 工艺属性 | 薄膜轻相罐液位 | 绑定测点 | DCS测点 | LT_1321D | DCS原点描述：轻相罐液位检测D | 常态 | 1 | S09 | R0920 | :Attr_099 | :boundToTag | :LT_1321D | LT_1321D | DCS点表 | 高 | 薄膜 | v2新增
薄膜蒸发（RB脱溶） | 测点绑定关系 | 工艺属性 | 分水罐液位 | 绑定测点 | DCS测点 | LT_1002 | DCS原点描述：分水罐液位检测 | 常态 | 1 | S09 | R0921 | :Attr_100 | :boundToTag | :LT_1002 | LT_1002 | DCS点表 | 高 | 薄膜 | v2新增
薄膜蒸发（RB脱溶） | 测点绑定关系 | 工艺属性 | RB缓冲罐液位 | 绑定测点 | DCS测点 | LT_RB01 | DCS原点描述：Rb缓冲罐A液位 | 常态 | 1 | S09 | R0922 | :Attr_101 | :boundToTag | :LT_RB01 | LT_RB01 | DCS点表 | 高 | 薄膜 | v2新增
薄膜蒸发（RB脱溶） | 测点绑定关系 | 工艺属性 | RB缓冲罐液位 | 绑定测点 | DCS测点 | LT_RB02 | DCS原点描述：Rb缓冲罐B液位 | 常态 | 1 | S09 | R0923 | :Attr_101 | :boundToTag | :LT_RB02 | LT_RB02 | DCS点表 | 高 | 薄膜 | v2新增
薄膜蒸发（RB脱溶） | 测点绑定关系 | 工艺属性 | RB储罐温度 | 绑定测点 | DCS测点 | TI_1203A | DCS原点描述：RB储罐温度A检测 | 常态 | 1 | S09 | R0924 | :Attr_102 | :boundToTag | :TI_1203A | TI_1203A | DCS点表 | 高 | 薄膜 | v2新增
薄膜蒸发（RB脱溶） | 测点绑定关系 | 工艺属性 | RB储罐温度 | 绑定测点 | DCS测点 | TI_1203B | DCS原点描述：RB储罐温度B检测 | 常态 | 1 | S09 | R0925 | :Attr_102 | :boundToTag | :TI_1203B | TI_1203B | DCS点表 | 高 | 薄膜 | v2新增
薄膜蒸发（RB脱溶） | 测点绑定关系 | 工艺属性 | RB效价 | 绑定测点 | DCS测点 | RB_XJ | DCS原点描述：RB效价 | 常态 | 1 | S09 | R0926 | :Attr_103 | :boundToTag | :RB_XJ | RB_XJ | DCS点表 | 高 | 薄膜 | v2新增
薄膜蒸发（RB脱溶） | 测点绑定关系 | 工艺属性 | RB透光率 | 绑定测点 | DCS测点 | RB_TG | DCS原点描述：RB透过率 | 常态 | 1 | S09 | R0927 | :Attr_104 | :boundToTag | :RB_TG | RB_TG | DCS点表 | 高 | 薄膜 | v2新增
薄膜蒸发（RB脱溶） | 测点绑定关系 | 工艺属性 | 薄膜RB去水解流量 | 绑定测点 | DCS测点 | FT_1327 | DCS原点描述：薄膜RB去水解流量 | 常态 | 1 | S09 | R0928 | :Attr_105 | :boundToTag | :FT_1327 | FT_1327 | DCS点表 | 高 | 薄膜 | v2新增
薄膜蒸发（RB脱溶） | 测点绑定关系 | 工艺属性 | 热水罐出水温度 | 绑定测点 | DCS测点 | TI_1310 | DCS原点描述：热水罐B温度检测 | 常态 | 1 | S09 | R0929 | :Attr_106 | :boundToTag | :TI_1310 | TI_1310 | DCS点表 | 高 | 薄膜 | v2新增
薄膜蒸发（RB脱溶） | 测点绑定关系 | 工艺属性 | 热水罐液位 | 绑定测点 | DCS测点 | LT_1319A | DCS原点描述：热水罐A液位检测 | 常态 | 1 | S09 | R0930 | :Attr_107 | :boundToTag | :LT_1319A | LT_1319A | DCS点表 | 高 | 薄膜 | v2新增
薄膜蒸发（RB脱溶） | 测点绑定关系 | 工艺属性 | 热水罐液位 | 绑定测点 | DCS测点 | LT_1319B | DCS原点描述：热水罐B液位检测 | 常态 | 1 | S09 | R0931 | :Attr_107 | :boundToTag | :LT_1319B | LT_1319B | DCS点表 | 高 | 薄膜 | v2新增
薄膜蒸发（RB脱溶） | 测点绑定关系 | 工艺属性 | 薄膜脱脂温度 | 绑定测点 | DCS测点 | TI_1308B | DCS原点描述：薄膜脱脂温度 | 常态 | 1 | S09 | R0932 | :Attr_108 | :boundToTag | :TI_1308B | TI_1308B | DCS点表 | 高 | 薄膜 | v2新增
薄膜蒸发（RB脱溶） | 控制关系 | 控制仪表 | 薄膜进料流量控制器(FIC-1001) | 控制 | 执行机构 | 薄膜蒸发器进口流量调节阀HV_1011A–D | - | 闭环调节 | 1 | S09 | R0933 | :Ctrl_022 | :controls | :Act_022 | HV_1011A_AO、HV_1011B_AO、HV_1011C_AO、HV_1011D_AO | DCS点表(AO指令) | 高 | 薄膜 | v2新增
薄膜蒸发（RB脱溶） | 控制关系 | 工艺属性 | 薄膜进料流量 | 反馈给 | 控制仪表 | 薄膜进料流量控制器(FIC-1001) | 薄膜进料流量作为过程变量PV反馈给薄膜进料流量控制器(FIC-1001) | 闭环调节 | 1 | S09 | R0934 | :Attr_093 | :feedbackTo | :Ctrl_022 |  | DCS点表 | 高 | 薄膜 | v2新增
薄膜蒸发（RB脱溶） | 控制关系 | 执行机构 | 薄膜蒸发器进口流量调节阀HV_1011A–D | 影响 | 工艺属性 | 薄膜进料流量 | 薄膜蒸发器进口流量调节阀HV_1011A–D开度/频率变化直接改变薄膜进料流量 | 控制传导 | 1 | S09 | R0935 | :Act_022 | :affects | :Attr_093 | HV_1011A_AO、HV_1011B_AO、HV_1011C_AO、HV_1011D_AO | 工艺机理 | 中 | 薄膜 | v2新增
薄膜蒸发（RB脱溶） | 控制关系 | 控制仪表 | 薄膜重相出料控制器 | 控制 | 执行机构 | 薄膜蒸发器泵后调节阀HV_1012A–D | - | 闭环调节 | 1 | S09 | R0936 | :Ctrl_023 | :controls | :Act_023 | HV_1012A_AO、HV_1012B_AO、HV_1012C_AO、HV_1012D_AO | DCS点表(AO指令) | 高 | 薄膜 | v2新增
薄膜蒸发（RB脱溶） | 控制关系 | 工艺属性 | 薄膜重相罐液位 | 反馈给 | 控制仪表 | 薄膜重相出料控制器 | 薄膜重相罐液位作为过程变量PV反馈给薄膜重相出料控制器 | 闭环调节 | 1 | S09 | R0937 | :Attr_098 | :feedbackTo | :Ctrl_023 |  | DCS点表 | 高 | 薄膜 | v2新增
薄膜蒸发（RB脱溶） | 控制关系 | 执行机构 | 薄膜蒸发器泵后调节阀HV_1012A–D | 影响 | 工艺属性 | 薄膜重相罐液位 | 薄膜蒸发器泵后调节阀HV_1012A–D开度/频率变化直接改变薄膜重相罐液位 | 控制传导 | 1 | S09 | R0938 | :Act_023 | :affects | :Attr_098 | HV_1012A_AO、HV_1012B_AO、HV_1012C_AO、HV_1012D_AO | 工艺机理 | 中 | 薄膜 | v2新增
薄膜蒸发（RB脱溶） | 控制关系 | 控制仪表 | 冷凝器温度控制器(TIC-1003) | 控制 | 执行机构 | 冷凝器冷盐水总阀/分阀HV_1013、HV_1014A–I | - | 闭环调节 | 1 | S09 | R0939 | :Ctrl_024 | :controls | :Act_024 | HV_1013_AO、HV_1014A_AO、HV_1014B_AO、HV_1014C_AO、HV_1014D_AO | DCS点表(AO指令) | 高 | 薄膜 | v2新增
薄膜蒸发（RB脱溶） | 控制关系 | 工艺属性 | 冷凝器出口温度 | 反馈给 | 控制仪表 | 冷凝器温度控制器(TIC-1003) | 冷凝器出口温度作为过程变量PV反馈给冷凝器温度控制器(TIC-1003) | 闭环调节 | 1 | S09 | R0940 | :Attr_097 | :feedbackTo | :Ctrl_024 |  | DCS点表 | 高 | 薄膜 | v2新增
薄膜蒸发（RB脱溶） | 控制关系 | 执行机构 | 冷凝器冷盐水总阀/分阀HV_1013、HV_1014A–I | 影响 | 工艺属性 | 冷凝器出口温度 | 冷凝器冷盐水总阀/分阀HV_1013、HV_1014A–I开度/频率变化直接改变冷凝器出口温度 | 控制传导 | 1 | S09 | R0941 | :Act_024 | :affects | :Attr_097 | HV_1013_AO、HV_1014A_AO、HV_1014B_AO、HV_1014C_AO、HV_1014D_AO | 工艺机理 | 中 | 薄膜 | v2新增
薄膜蒸发（RB脱溶） | 控制关系 | 生产设备 | 薄膜蒸发器组 | 被控制 | 控制系统 | 薄膜自动起停(一脱/二脱模式) | - | 批次联锁 | 1 | S09 | R0942 | :TFEvaporatorGroup | :isControlledBy | :Seq_05 |  | 流程图画面 | 高 | 薄膜 | v2新增
薄膜蒸发（RB脱溶） | 报警联锁关系 | 工艺属性 | RB储罐液位 | 触发报警 | 报警事件 | RB高液位回流提示 | 越限触发“RB高液位回流提示”：RB回流 | 报警联锁 | 1 | S09 | R0943 | :Attr_121 | :triggersAlarm | :Alarm_12 | LT_1301A、LT_1301B | 流程图画面 | 高 | 薄膜 | v2新增
薄膜蒸发（RB脱溶） | 物理拓扑关系 | 物料流股 | RB液(青霉素G钾水溶液) | 流入 | 生产设备 | 薄膜蒸发器组 | FT_1001A–D | 蒸发过程 | 1 | S09 | R0944 | :MS_RB | :flowsInto | :TFEvaporatorGroup |  | 流程图画面 | 高 | 薄膜 | v2新增
薄膜蒸发（RB脱溶） | 物理拓扑关系 | 公用介质 | 热水 | 供给介质 | 生产设备 | 薄膜蒸发器组 | 热水罐→板换→夹套 | 蒸发过程 | 1 | S09 | R0945 | :MS_HotWater | :suppliesUtility | :TFEvaporatorGroup |  | 流程图画面 | 高 | 薄膜 | v2新增
薄膜蒸发（RB脱溶） | 物理拓扑关系 | 公用介质 | 真空 | 供给介质 | 生产设备 | 薄膜蒸发器组 | 薄膜真空泵 | 蒸发过程 | 1 | S09 | R0946 | :MS_Vacuum | :suppliesUtility | :TFEvaporatorGroup |  | 流程图画面 | 高 | 薄膜 | v2新增
薄膜蒸发（RB脱溶） | 物理拓扑关系 | 生产设备 | 薄膜蒸发器组 | 产出 | 物料流股 | 脱溶RB液 | 底部出料 | 蒸发过程 | 1 | S09 | R0947 | :TFEvaporatorGroup | :produces | :MS_RB_Desolv |  | 流程图画面 | 高 | 薄膜 | v2新增
薄膜蒸发（RB脱溶） | 物理拓扑关系 | 生产设备 | 薄膜蒸发器组 | 产出 | 物料流股 | 薄膜馏出液(BA/水) | 二次蒸汽 | 蒸发过程 | 1 | S09 | R0948 | :TFEvaporatorGroup | :produces | :MS_TFDistillate |  | 流程图画面 | 高 | 薄膜 | v2新增
薄膜蒸发（RB脱溶） | 物理拓扑关系 | 物料流股 | 薄膜馏出液(BA/水) | 流入 | 生产设备 | 薄膜冷凝器组 | - | 冷凝过程 | 1 | S09 | R0949 | :MS_TFDistillate | :flowsInto | :TFCondenserGroup |  | 流程图画面 | 高 | 薄膜 | v2新增
薄膜蒸发（RB脱溶） | 物理拓扑关系 | 公用介质 | 冷盐水/冰盐水 | 供给介质 | 生产设备 | 薄膜冷凝器组 | HV_1014分阀 | 冷凝过程 | 1 | S09 | R0950 | :MS_Brine | :suppliesUtility | :TFCondenserGroup |  | 流程图画面 | 高 | 薄膜 | v2新增
薄膜蒸发（RB脱溶） | 物理拓扑关系 | 生产设备 | 薄膜冷凝器组 | 串联下游 | 生产设备 | 薄膜轻相罐组(馏出液) | - | 冷凝过程 | 1 | S09 | R0951 | :TFCondenserGroup | :connectedToNext | :TFLightTanks |  | 流程图画面 | 高 | 薄膜 | v2新增
薄膜蒸发（RB脱溶） | 物理拓扑关系 | 生产设备 | 薄膜轻相罐组(馏出液) | 串联下游 | 生产设备 | 分水罐 | BA/水分层 | 回收过程 | 1 | S09 | R0952 | :TFLightTanks | :connectedToNext | :WaterSeparator |  | 流程图+工艺机理 | 中 | 薄膜 | v2新增
薄膜蒸发（RB脱溶） | 物理拓扑关系 | 物料流股 | 脱溶RB液 | 流入 | 生产设备 | 薄膜重相罐组(脱溶RB) | - | 出料过程 | 1 | S09 | R0953 | :MS_RB_Desolv | :flowsInto | :TFHeavyTanks |  | 流程图画面 | 高 | 薄膜 | v2新增
薄膜蒸发（RB脱溶） | 物理拓扑关系 | 生产设备 | 薄膜重相罐组(脱溶RB) | 串联下游 | 生产设备 | RB缓冲罐A/B（薄膜出料） | 重相泵 | 出料过程 | 1 | S09 | R0954 | :TFHeavyTanks | :connectedToNext | :RBStorageTF |  | 流程图画面 | 高 | 薄膜 | v2新增
薄膜蒸发（RB脱溶） | 物理拓扑关系 | 生产设备 | RB缓冲罐A/B（薄膜出料） | 串联下游 | 生产设备 | RB储罐A/B（水解进料） | 去水解(FT_1327) | 工段衔接 | 1 | S09 | R0955 | :RBStorageTF | :connectedToNext | :RBStorageHydro |  | 流程图画面 | 高 | 薄膜 | v2新增
薄膜蒸发（RB脱溶） | 物理拓扑关系 | 生产设备 | 薄膜热水罐/余热软水罐 | 串联下游 | 生产设备 | 薄膜蒸发器组 | 热水循环 | 公用供给 | 1 | S09 | R0956 | :TFHotWaterTank | :connectedToNext | :TFEvaporatorGroup |  | 流程图画面 | 高 | 薄膜 | v2新增
薄膜蒸发（RB脱溶） | 物理拓扑关系 | 生产设备 | 薄膜真空泵 | 产出 | 公用介质 | 真空 | 薄膜蒸发真空源 | 公用供给 | 1 | S09 | R0957 | :TFVacuumPump | :produces | :MS_Vacuum |  | 流程图画面 | 高 | 薄膜 | v2新增
薄膜蒸发（RB脱溶） | 影响关系 | 工艺属性 | 热水罐出水温度 | 正向影响 | 工艺属性 | 蒸发器出口温度 | 加热介质温度升高物料出口温度升高 | 工艺传导 | 1 | S09 | R0958 | :Attr_106 | :positivelyAffects | :Attr_094 | TI_1310、TI_1311A、TI_1311B、TI_1311C、TI_1311D | 工艺机理 | 中 | 薄膜 | v2新增
薄膜蒸发（RB脱溶） | 影响关系 | 工艺属性 | 蒸发器真空压力 | 正向影响 | 工艺属性 | 蒸发器出口温度 | 真空度越高（压力越低）沸点越低 | 机理影响 | 1 | S09 | R0959 | :Attr_095 | :positivelyAffects | :Attr_094 | PT_1026A、PT_1026B、PT_1026C、PT_1026D、TI_1311A、TI_1311B… | 工艺机理 | 中 | 薄膜 | v2新增
薄膜蒸发（RB脱溶） | 影响关系 | 工艺属性 | 蒸发器出口温度 | 负向影响 | 质量指标 | RB液残留BA含量 | 温度高脱溶更彻底 | 机理影响 | 1 | S09 | R0960 | :Attr_094 | :negativelyAffects | :QKPI_264 | TI_1311A、TI_1311B、TI_1311C、TI_1311D | 工艺机理 | 中 | 薄膜 | v2新增
薄膜蒸发（RB脱溶） | 影响关系 | 工艺属性 | 蒸发器出口温度 | 正向影响 | 质量指标 | RB液热降解率 | 温度过高青霉素降解 | 机理影响 | 1 | S09 | R0961 | :Attr_094 | :positivelyAffects | :QKPI_265 | TI_1311A、TI_1311B、TI_1311C、TI_1311D | 工艺机理 | 中 | 薄膜 | v2新增
薄膜蒸发（RB脱溶） | 影响关系 | 工艺属性 | 薄膜进料流量 | 负向影响 | 工艺属性 | 物料蒸发器停留时间 | - | 工艺传导 | 1 | S09 | R0962 | :Attr_093 | :negativelyAffects | :Attr_266 | FT_1001A、FT_1001B、FT_1001C、FT_1001D | 工艺机理 | 中 | 薄膜 | v2新增
薄膜蒸发（RB脱溶） | 影响关系 | 工艺属性 | 物料蒸发器停留时间 | 负向影响 | 质量指标 | RB液残留BA含量 | - | 机理影响 | 1 | S09 | R0963 | :Attr_266 | :negativelyAffects | :QKPI_264 |  | 工艺机理 | 中 | 薄膜 | v2新增
薄膜蒸发（RB脱溶） | 影响关系 | 工艺属性 | 物料蒸发器停留时间 | 正向影响 | 质量指标 | RB液热降解率 | - | 机理影响 | 2 | S09 | R0964 | :Attr_266 | :positivelyAffects | :QKPI_265 |  | 工艺机理 | 中 | 薄膜 | v2新增
薄膜蒸发（RB脱溶） | 影响关系 | 工艺属性 | 冷凝器出口温度 | 负向影响 | 业务指标 | 溶媒单耗 | 冷凝不彻底BA随真空尾气损失 | 机理影响 | 2 | S09 | R0965 | :Attr_097 | :negativelyAffects | :BKPI_302 | TI_1003A、TI_1003B、TI_1003C、TI_1003D | 工艺机理 | 中 | 薄膜 | v2新增
薄膜蒸发（RB脱溶） | 影响关系 | 质量指标 | RB液残留BA含量 | 负向影响 | 工艺属性 | 固定化酶活力稳定性 | 有机溶剂残留使酰化酶变性失活（跨工段关键耦合） | 跨工段耦合 | 1 | S09 | R0966 | :QKPI_264 | :negativelyAffects | :Attr_268 |  | 工艺机理 | 中 | 薄膜 | v2新增
薄膜蒸发（RB脱溶） | 质量关系 | 质量指标 | RB液热降解率 | 负向影响 | 工艺属性 | RB效价 | - | 质量关联 | 1 | S09 | R0967 | :QKPI_265 | :negativelyAffects | :Attr_103 | RB_XJ | 工艺机理 | 中 | 薄膜 | v2新增
薄膜蒸发（RB脱溶） | 质量关系 | 工艺属性 | RB效价 | 正向影响 | 质量指标 | 水解酶解转化率 | 底物浓度与纯度影响投料与转化 | 质量关联 | 2 | S09 | R0968 | :Attr_103 | :positivelyAffects | :QKPI_274 | RB_XJ | 工艺机理 | 中 | 薄膜 | v2新增
薄膜蒸发（RB脱溶） | 质量关系 | 工艺属性 | RB透光率 | 正向影响 | 质量指标 | 6-APA成品含量/色级 | - | 质量关联 | 2 | S09 | R0969 | :Attr_104 | :positivelyAffects | :QKPI_296 | RB_TG | 工艺机理 | 中 | 薄膜 | v2新增
水解辅料配制 | 工段衔接 | 生产工段 | 水解辅料配制 | 串联下游 | 生产工段 | 酶法水解 | 衔接物料：硼酸缓冲液/水解氨水。硼酸缓冲罐与氨水计量罐向水解罐供料 | 工段衔接 | 1 | S10 | R0970 | :Area_S10_HydrolysisAuxPrep | :connectedToNext | :Area_S11_EnzymaticHydrolysis |  | 流程图画面 | 高 |  | v2新增
水解辅料配制 | 工段衔接 | 生产工段 | 水解辅料配制 | 串联下游 | 生产工段 | 萃取与反萃（苯乙酸分离） | 衔接物料：稀碱（液碱）。萃取稀碱配制罐→反萃取 | 工段衔接 | 1 | S10 | R0971 | :Area_S10_HydrolysisAuxPrep | :connectedToNext | :Area_S12_PAAExtraction |  | 流程图画面 | 高 |  | v2新增
水解辅料配制 | 工段衔接 | 生产工段 | 水解辅料配制 | 串联下游 | 生产工段 | 6APA抽提（碳酸钾反萃） | 衔接物料：抽提氨水。抽提氨水缓冲罐→去抽提 | 工段衔接 | 1 | S10 | R0972 | :Area_S10_HydrolysisAuxPrep | :connectedToNext | :Area_S07_BackExtraction |  | 流程图画面 | 中 |  | v2新增
水解辅料配制 | 结构关系 | 生产工段 | 水解辅料配制 | 包含设备 | 生产设备 | 水解软水罐 | 水解辅料配制包含储罐“水解软水罐” | 常态 | 1 | S10 | R0973 | :Area_S10_HydrolysisAuxPrep | :hasEquipment | :HydroSoftWaterTank |  | 流程图画面/DCS点表 | 高 | 水解配制 | v2新增
水解辅料配制 | 结构关系 | 生产设备 | 水解软水罐 | 具有部件 | 设备部件 | 水解软水罐·液位计 | 水解软水罐配置液位计 | 常态 | 1 | S10 | R0974 | :HydroSoftWaterTank | :hasPart | :HydroSoftWaterTank_P01 |  | 流程图画面 | 中 | 水解配制 | v2新增
水解辅料配制 | 结构关系 | 生产工段 | 水解辅料配制 | 包含设备 | 生产设备 | 萃取稀碱(液碱)配制罐 | 水解辅料配制包含配制罐“萃取稀碱(液碱)配制罐” | 常态 | 1 | S10 | R0975 | :Area_S10_HydrolysisAuxPrep | :hasEquipment | :CausticPrepTanks |  | 流程图画面/DCS点表 | 高 | 水解配制 | v2新增
水解辅料配制 | 结构关系 | 生产设备 | 萃取稀碱(液碱)配制罐 | 包含实例 | 设备实例 | 液碱配制罐A | 萃取稀碱(液碱)配制罐的并联/编号实例 | 常态 | 1 | S10 | R0976 | :CausticPrepTanks | :hasMember | :CausticPrepTanks_M01 |  | 流程图画面/DCS点表 | 高 | 水解配制 | v2新增
水解辅料配制 | 结构关系 | 生产设备 | 萃取稀碱(液碱)配制罐 | 包含实例 | 设备实例 | 液碱配制罐B | 萃取稀碱(液碱)配制罐的并联/编号实例 | 常态 | 1 | S10 | R0977 | :CausticPrepTanks | :hasMember | :CausticPrepTanks_M02 |  | 流程图画面/DCS点表 | 高 | 水解配制 | v2新增
水解辅料配制 | 结构关系 | 生产设备 | 萃取稀碱(液碱)配制罐 | 具有部件 | 设备部件 | 萃取稀碱(液碱)配制罐·液位计 | 萃取稀碱(液碱)配制罐配置液位计 | 常态 | 1 | S10 | R0978 | :CausticPrepTanks | :hasPart | :CausticPrepTanks_P01 |  | 流程图画面 | 中 | 水解配制 | v2新增
水解辅料配制 | 结构关系 | 生产工段 | 水解辅料配制 | 包含设备 | 生产设备 | 浓氨计量罐 | 水解辅料配制包含计量罐“浓氨计量罐” | 常态 | 1 | S10 | R0979 | :Area_S10_HydrolysisAuxPrep | :hasEquipment | :ConcAmmoniaMeter |  | 流程图画面/DCS点表 | 高 | 水解配制 | v2新增
水解辅料配制 | 结构关系 | 生产设备 | 浓氨计量罐 | 具有部件 | 设备部件 | 浓氨计量罐·液位计 | 浓氨计量罐配置液位计 | 常态 | 1 | S10 | R0980 | :ConcAmmoniaMeter | :hasPart | :ConcAmmoniaMeter_P01 |  | 流程图画面 | 中 | 水解配制 | v2新增
水解辅料配制 | 结构关系 | 生产工段 | 水解辅料配制 | 包含设备 | 生产设备 | 氨水配制罐 | 水解辅料配制包含搅拌配制罐“氨水配制罐” | 常态 | 1 | S10 | R0981 | :Area_S10_HydrolysisAuxPrep | :hasEquipment | :AmmoniaPrepTank |  | 流程图画面/DCS点表 | 高 | 水解配制 | v2新增
水解辅料配制 | 结构关系 | 生产设备 | 氨水配制罐 | 具有部件 | 设备部件 | 氨水配制罐·搅拌器 | 氨水配制罐配置搅拌器 | 常态 | 1 | S10 | R0982 | :AmmoniaPrepTank | :hasPart | :AmmoniaPrepTank_P01 |  | 流程图画面 | 中 | 水解配制 | v2新增
水解辅料配制 | 结构关系 | 生产设备 | 氨水配制罐 | 具有部件 | 设备部件 | 氨水配制罐·液位计 | 氨水配制罐配置液位计 | 常态 | 1 | S10 | R0983 | :AmmoniaPrepTank | :hasPart | :AmmoniaPrepTank_P02 |  | 流程图画面 | 中 | 水解配制 | v2新增
水解辅料配制 | 结构关系 | 生产设备 | 氨水配制罐 | 具有部件 | 设备部件 | 氨水配制罐·软水流量计SJ_NH3FLOW | 氨水配制罐配置软水流量计SJ_NH3FLOW | 常态 | 1 | S10 | R0984 | :AmmoniaPrepTank | :hasPart | :AmmoniaPrepTank_P03 |  | 流程图画面 | 中 | 水解配制 | v2新增
水解辅料配制 | 结构关系 | 生产工段 | 水解辅料配制 | 包含设备 | 生产设备 | 水解氨水缓冲罐/稀氨水缓冲罐 | 水解辅料配制包含储罐“水解氨水缓冲罐/稀氨水缓冲罐” | 常态 | 1 | S10 | R0985 | :Area_S10_HydrolysisAuxPrep | :hasEquipment | :HydroAmmoniaBuffer |  | 流程图画面/DCS点表 | 高 | 水解配制 | v2新增
水解辅料配制 | 结构关系 | 生产设备 | 水解氨水缓冲罐/稀氨水缓冲罐 | 具有部件 | 设备部件 | 水解氨水缓冲罐/稀氨水缓冲罐·液位计 | 水解氨水缓冲罐/稀氨水缓冲罐配置液位计 | 常态 | 1 | S10 | R0986 | :HydroAmmoniaBuffer | :hasPart | :HydroAmmoniaBuffer_P01 |  | 流程图画面 | 中 | 水解配制 | v2新增
水解辅料配制 | 结构关系 | 生产工段 | 水解辅料配制 | 包含设备 | 生产设备 | 抽提氨水缓冲罐/氨水溢流罐 | 水解辅料配制包含储罐“抽提氨水缓冲罐/氨水溢流罐” | 常态 | 1 | S10 | R0987 | :Area_S10_HydrolysisAuxPrep | :hasEquipment | :ExtAmmoniaBuffer |  | 流程图画面/DCS点表 | 高 | 水解配制 | v2新增
水解辅料配制 | 结构关系 | 生产设备 | 抽提氨水缓冲罐/氨水溢流罐 | 具有部件 | 设备部件 | 抽提氨水缓冲罐/氨水溢流罐·液位计 | 抽提氨水缓冲罐/氨水溢流罐配置液位计 | 常态 | 1 | S10 | R0988 | :ExtAmmoniaBuffer | :hasPart | :ExtAmmoniaBuffer_P01 |  | 流程图画面 | 中 | 水解配制 | v2新增
水解辅料配制 | 结构关系 | 生产工段 | 水解辅料配制 | 包含设备 | 生产设备 | 硼酸配制罐(真空上料) | 水解辅料配制包含搅拌配制罐“硼酸配制罐(真空上料)” | 常态 | 1 | S10 | R0989 | :Area_S10_HydrolysisAuxPrep | :hasEquipment | :BoricAcidPrep |  | 流程图画面/DCS点表 | 高 | 水解配制 | v2新增
水解辅料配制 | 结构关系 | 生产设备 | 硼酸配制罐(真空上料) | 包含实例 | 设备实例 | 硼酸配制罐1号 | 硼酸配制罐(真空上料)的并联/编号实例 | 常态 | 1 | S10 | R0990 | :BoricAcidPrep | :hasMember | :BoricAcidPrep_M01 |  | 流程图画面/DCS点表 | 高 | 水解配制 | v2新增
水解辅料配制 | 结构关系 | 生产设备 | 硼酸配制罐(真空上料) | 包含实例 | 设备实例 | 硼酸配制罐2号 | 硼酸配制罐(真空上料)的并联/编号实例 | 常态 | 1 | S10 | R0991 | :BoricAcidPrep | :hasMember | :BoricAcidPrep_M02 |  | 流程图画面/DCS点表 | 高 | 水解配制 | v2新增
水解辅料配制 | 结构关系 | 生产设备 | 硼酸配制罐(真空上料) | 具有部件 | 设备部件 | 硼酸配制罐(真空上料)·真空上料料仓 | 硼酸配制罐(真空上料)配置真空上料料仓 | 常态 | 1 | S10 | R0992 | :BoricAcidPrep | :hasPart | :BoricAcidPrep_P01 |  | 流程图画面 | 中 | 水解配制 | v2新增
水解辅料配制 | 结构关系 | 生产设备 | 硼酸配制罐(真空上料) | 具有部件 | 设备部件 | 硼酸配制罐(真空上料)·搅拌器 | 硼酸配制罐(真空上料)配置搅拌器 | 常态 | 1 | S10 | R0993 | :BoricAcidPrep | :hasPart | :BoricAcidPrep_P02 |  | 流程图画面 | 中 | 水解配制 | v2新增
水解辅料配制 | 结构关系 | 生产设备 | 硼酸配制罐(真空上料) | 具有部件 | 设备部件 | 硼酸配制罐(真空上料)·温度计 | 硼酸配制罐(真空上料)配置温度计 | 常态 | 1 | S10 | R0994 | :BoricAcidPrep | :hasPart | :BoricAcidPrep_P03 |  | 流程图画面 | 中 | 水解配制 | v2新增
水解辅料配制 | 结构关系 | 生产工段 | 水解辅料配制 | 包含设备 | 生产设备 | 硼酸罐/硼酸缓冲罐 | 水解辅料配制包含储罐“硼酸罐/硼酸缓冲罐” | 常态 | 1 | S10 | R0995 | :Area_S10_HydrolysisAuxPrep | :hasEquipment | :BoricAcidTanks |  | 流程图画面/DCS点表 | 高 | 水解配制 | v2新增
水解辅料配制 | 结构关系 | 生产设备 | 硼酸罐/硼酸缓冲罐 | 包含实例 | 设备实例 | 硼酸罐A | 硼酸罐/硼酸缓冲罐的并联/编号实例 | 常态 | 1 | S10 | R0996 | :BoricAcidTanks | :hasMember | :BoricAcidTanks_M01 |  | 流程图画面/DCS点表 | 高 | 水解配制 | v2新增
水解辅料配制 | 结构关系 | 生产设备 | 硼酸罐/硼酸缓冲罐 | 包含实例 | 设备实例 | 硼酸罐B | 硼酸罐/硼酸缓冲罐的并联/编号实例 | 常态 | 1 | S10 | R0997 | :BoricAcidTanks | :hasMember | :BoricAcidTanks_M02 |  | 流程图画面/DCS点表 | 高 | 水解配制 | v2新增
水解辅料配制 | 结构关系 | 生产设备 | 硼酸罐/硼酸缓冲罐 | 具有部件 | 设备部件 | 硼酸罐/硼酸缓冲罐·液位计 | 硼酸罐/硼酸缓冲罐配置液位计 | 常态 | 1 | S10 | R0998 | :BoricAcidTanks | :hasPart | :BoricAcidTanks_P01 |  | 流程图画面 | 中 | 水解配制 | v2新增
水解辅料配制 | 结构关系 | 生产设备 | 硼酸罐/硼酸缓冲罐 | 具有部件 | 设备部件 | 硼酸罐/硼酸缓冲罐·温度计TE_9004 | 硼酸罐/硼酸缓冲罐配置温度计TE_9004 | 常态 | 1 | S10 | R0999 | :BoricAcidTanks | :hasPart | :BoricAcidTanks_P02 |  | 流程图画面 | 中 | 水解配制 | v2新增
水解辅料配制 | 结构关系 | 生产工段 | 水解辅料配制 | 包含设备 | 生产设备 | 水解热水罐 | 水解辅料配制包含储罐“水解热水罐” | 常态 | 1 | S10 | R1000 | :Area_S10_HydrolysisAuxPrep | :hasEquipment | :HydroHotWaterTank |  | 流程图画面/DCS点表 | 高 | 水解配制 | v2新增
水解辅料配制 | 结构关系 | 生产设备 | 水解热水罐 | 具有部件 | 设备部件 | 水解热水罐·蒸汽阀 | 水解热水罐配置蒸汽阀 | 常态 | 1 | S10 | R1001 | :HydroHotWaterTank | :hasPart | :HydroHotWaterTank_P01 |  | 流程图画面 | 中 | 水解配制 | v2新增
水解辅料配制 | 结构关系 | 生产设备 | 水解热水罐 | 具有部件 | 设备部件 | 水解热水罐·温度计 | 水解热水罐配置温度计 | 常态 | 1 | S10 | R1002 | :HydroHotWaterTank | :hasPart | :HydroHotWaterTank_P02 |  | 流程图画面 | 中 | 水解配制 | v2新增
水解辅料配制 | 结构关系 | 生产设备 | 水解软水罐 | 具有属性 | 工艺属性 | 水解软水罐液位 | 水解软水罐的水解软水罐液位 | 常态 | 1 | S10 | R1003 | :HydroSoftWaterTank | :hasAttribute | :Attr_109 | LT_1316 | DCS点表 | 高 | 水解配制 | v2新增
水解辅料配制 | 结构关系 | 生产设备 | 萃取稀碱(液碱)配制罐 | 具有属性 | 工艺属性 | 液碱配制罐液位 | 萃取稀碱(液碱)配制罐的液碱配制罐液位 | 常态 | 1 | S10 | R1004 | :CausticPrepTanks | :hasAttribute | :Attr_110 | LT_1307A、LT_1307B | DCS点表 | 高 | 水解配制 | v2新增
水解辅料配制 | 结构关系 | 生产设备 | 萃取稀碱(液碱)配制罐 | 具有属性 | 工艺属性 | 浓碱去萃取浓碱罐流量 | 萃取稀碱(液碱)配制罐的浓碱去萃取浓碱罐流量 | 常态 | 1 | S10 | R1005 | :CausticPrepTanks | :hasAttribute | :Attr_111 | FT_13NJ | DCS点表 | 高 | 水解配制 | v2新增
水解辅料配制 | 结构关系 | 生产设备 | 浓氨计量罐 | 具有属性 | 工艺属性 | 浓氨计量罐液位 | 浓氨计量罐的浓氨计量罐液位 | 常态 | 1 | S10 | R1006 | :ConcAmmoniaMeter | :hasAttribute | :Attr_112 | LT_1309 | DCS点表 | 高 | 水解配制 | v2新增
水解辅料配制 | 结构关系 | 生产设备 | 氨水配制罐 | 具有属性 | 工艺属性 | 氨水配制罐液位 | 氨水配制罐的氨水配制罐液位 | 常态 | 1 | S10 | R1007 | :AmmoniaPrepTank | :hasAttribute | :Attr_113 | LT_1308 | DCS点表 | 高 | 水解配制 | v2新增
水解辅料配制 | 结构关系 | 生产设备 | 氨水配制罐 | 具有属性 | 工艺属性 | 氨水配制软水流量 | 氨水配制罐的氨水配制软水流量 | 常态 | 1 | S10 | R1008 | :AmmoniaPrepTank | :hasAttribute | :Attr_114 | SJ_NH3FLOW | DCS点表 | 高 | 水解配制 | v2新增
水解辅料配制 | 结构关系 | 生产设备 | 水解氨水缓冲罐/稀氨水缓冲罐 | 具有属性 | 工艺属性 | 氨水缓冲罐液位 | 水解氨水缓冲罐/稀氨水缓冲罐的氨水缓冲罐液位 | 常态 | 1 | S10 | R1009 | :HydroAmmoniaBuffer | :hasAttribute | :Attr_115 | LT_1310 | DCS点表 | 高 | 水解配制 | v2新增
水解辅料配制 | 结构关系 | 生产设备 | 抽提氨水缓冲罐/氨水溢流罐 | 具有属性 | 工艺属性 | 氨水溢流罐液位 | 抽提氨水缓冲罐/氨水溢流罐的氨水溢流罐液位 | 常态 | 1 | S10 | R1010 | :ExtAmmoniaBuffer | :hasAttribute | :Attr_116 | LT_1311 | DCS点表 | 高 | 水解配制 | v2新增
水解辅料配制 | 结构关系 | 生产设备 | 硼酸配制罐(真空上料) | 具有属性 | 工艺属性 | 硼酸配制出料温度 | 硼酸配制罐(真空上料)的硼酸配制出料温度 | 常态 | 1 | S10 | R1011 | :BoricAcidPrep | :hasAttribute | :Attr_117 | TI_1302 | DCS点表 | 高 | 水解配制 | v2新增
水解辅料配制 | 结构关系 | 生产设备 | 硼酸罐/硼酸缓冲罐 | 具有属性 | 工艺属性 | 硼酸罐液位 | 硼酸罐/硼酸缓冲罐的硼酸罐液位 | 常态 | 1 | S10 | R1012 | :BoricAcidTanks | :hasAttribute | :Attr_118 | LT_1304A、LT_1304B | DCS点表 | 高 | 水解配制 | v2新增
水解辅料配制 | 结构关系 | 生产设备 | 硼酸罐/硼酸缓冲罐 | 具有属性 | 工艺属性 | 硼酸溶液温度 | 硼酸罐/硼酸缓冲罐的硼酸溶液温度 | 常态 | 1 | S10 | R1013 | :BoricAcidTanks | :hasAttribute | :Attr_119 | TE_9004 | DCS点表 | 高 | 水解配制 | v2新增
水解辅料配制 | 结构关系 | 生产设备 | 水解热水罐 | 具有属性 | 工艺属性 | 水解热水罐温度 | 水解热水罐的水解热水罐温度 | 常态 | 1 | S10 | R1014 | :HydroHotWaterTank | :hasAttribute | :Attr_120 | TI_1304 | DCS点表 | 高 | 水解配制 | v2新增
水解辅料配制 | 结构关系 | 生产设备 | 硼酸罐/硼酸缓冲罐 | 具有属性 | 工艺属性 | 硼酸缓冲容量 | 硼酸罐/硼酸缓冲罐的硼酸缓冲容量（机理/化验指标，无直接测点） | 常态 | 1 | S10 | R1015 | :BoricAcidTanks | :hasAttribute | :Attr_267 |  | 工艺机理 | 中 | 水解配制 | v2新增
水解辅料配制 | 结构关系 | 物料流股 | 硼酸缓冲液 | 具有属性 | 工艺属性 | 硼酸溶液温度 | 硼酸缓冲液的硼酸溶液温度（流股属性，测点位于管线/承载设备） | 常态 | 1 | S10 | R1016 | :MS_Borate | :hasAttribute | :Attr_119 | TE_9004 | DCS点表 | 高 | 水解配制 | 原有保留
水解辅料配制 | 结构关系 | 物料流股 | 硼酸缓冲液 | 具有属性 | 工艺属性 | 硼酸进料流量 | 硼酸缓冲液的硼酸进料流量（流股属性，测点位于管线/承载设备） | 常态 | 1 | S10 | R1017 | :MS_Borate | :hasAttribute | :Attr_124 | FT_1301A、FT_1301B | DCS点表 | 高 | 水解配制 | 原有保留
水解辅料配制 | 结构关系 | 物料流股 | 中和氨水 | 具有属性 | 工艺属性 | 氨水累计加量 | 中和氨水的氨水累计加量（流股属性，测点位于管线/承载设备） | 常态 | 1 | S10 | R1018 | :MS_Ammonia_Hydro | :hasAttribute | :Attr_272 |  | 工艺机理 | 中 | 水解配制 | 原有修订
水解辅料配制 | 测点绑定关系 | 工艺属性 | 水解软水罐液位 | 绑定测点 | DCS测点 | LT_1316 | DCS原点描述：软水缓冲罐液位 | 常态 | 1 | S10 | R1019 | :Attr_109 | :boundToTag | :LT_1316 | LT_1316 | DCS点表 | 高 | 水解配制 | v2新增
水解辅料配制 | 测点绑定关系 | 工艺属性 | 液碱配制罐液位 | 绑定测点 | DCS测点 | LT_1307A | DCS原点描述：液碱配制罐A液位 | 常态 | 1 | S10 | R1020 | :Attr_110 | :boundToTag | :LT_1307A | LT_1307A | DCS点表 | 高 | 水解配制 | v2新增
水解辅料配制 | 测点绑定关系 | 工艺属性 | 液碱配制罐液位 | 绑定测点 | DCS测点 | LT_1307B | DCS原点描述：液碱配制罐B液位 | 常态 | 1 | S10 | R1021 | :Attr_110 | :boundToTag | :LT_1307B | LT_1307B | DCS点表 | 高 | 水解配制 | v2新增
水解辅料配制 | 测点绑定关系 | 工艺属性 | 浓碱去萃取浓碱罐流量 | 绑定测点 | DCS测点 | FT_13NJ | DCS原点描述：浓碱储罐输送泵后去三楼萃取浓碱罐流量 | 常态 | 1 | S10 | R1022 | :Attr_111 | :boundToTag | :FT_13NJ | FT_13NJ | DCS点表 | 高 | 水解配制 | v2新增
水解辅料配制 | 测点绑定关系 | 工艺属性 | 浓氨计量罐液位 | 绑定测点 | DCS测点 | LT_1309 | DCS原点描述：浓氨计量罐液位 | 常态 | 1 | S10 | R1023 | :Attr_112 | :boundToTag | :LT_1309 | LT_1309 | DCS点表 | 高 | 水解配制 | v2新增
水解辅料配制 | 测点绑定关系 | 工艺属性 | 氨水配制罐液位 | 绑定测点 | DCS测点 | LT_1308 | DCS原点描述：氨水配制罐液位 | 常态 | 1 | S10 | R1024 | :Attr_113 | :boundToTag | :LT_1308 | LT_1308 | DCS点表 | 高 | 水解配制 | v2新增
水解辅料配制 | 测点绑定关系 | 工艺属性 | 氨水配制软水流量 | 绑定测点 | DCS测点 | SJ_NH3FLOW | DCS原点描述：水解氨水配制软水流量 | 常态 | 1 | S10 | R1025 | :Attr_114 | :boundToTag | :SJ_NH3FLOW | SJ_NH3FLOW | DCS点表 | 高 | 水解配制 | v2新增
水解辅料配制 | 测点绑定关系 | 工艺属性 | 氨水缓冲罐液位 | 绑定测点 | DCS测点 | LT_1310 | DCS原点描述：氨水缓冲罐液位 | 常态 | 1 | S10 | R1026 | :Attr_115 | :boundToTag | :LT_1310 | LT_1310 | DCS点表 | 高 | 水解配制 | v2新增
水解辅料配制 | 测点绑定关系 | 工艺属性 | 氨水溢流罐液位 | 绑定测点 | DCS测点 | LT_1311 | DCS原点描述：氨水溢流罐液位 | 常态 | 1 | S10 | R1027 | :Attr_116 | :boundToTag | :LT_1311 | LT_1311 | DCS点表 | 高 | 水解配制 | v2新增
水解辅料配制 | 测点绑定关系 | 工艺属性 | 硼酸配制出料温度 | 绑定测点 | DCS测点 | TI_1302 | DCS原点描述：硼酸配制出料温度 | 常态 | 1 | S10 | R1028 | :Attr_117 | :boundToTag | :TI_1302 | TI_1302 | DCS点表 | 高 | 水解配制 | v2新增
水解辅料配制 | 测点绑定关系 | 工艺属性 | 硼酸罐液位 | 绑定测点 | DCS测点 | LT_1304A | DCS原点描述：硼酸罐A液位 | 常态 | 1 | S10 | R1029 | :Attr_118 | :boundToTag | :LT_1304A | LT_1304A | DCS点表 | 高 | 水解配制 | v2新增
水解辅料配制 | 测点绑定关系 | 工艺属性 | 硼酸罐液位 | 绑定测点 | DCS测点 | LT_1304B | DCS原点描述：硼酸罐B液位 | 常态 | 1 | S10 | R1030 | :Attr_118 | :boundToTag | :LT_1304B | LT_1304B | DCS点表 | 高 | 水解配制 | v2新增
水解辅料配制 | 测点绑定关系 | 工艺属性 | 硼酸溶液温度 | 绑定测点 | DCS测点 | TE_9004 | DCS原点描述：硼酸温度 | 常态 | 1 | S10 | R1031 | :Attr_119 | :boundToTag | :TE_9004 | TE_9004 | DCS点表 | 高 | 水解配制 | v2新增
水解辅料配制 | 测点绑定关系 | 工艺属性 | 水解热水罐温度 | 绑定测点 | DCS测点 | TI_1304 | DCS原点描述：热水罐温度 | 常态 | 1 | S10 | R1032 | :Attr_120 | :boundToTag | :TI_1304 | TI_1304 | DCS点表 | 高 | 水解配制 | v2新增
水解辅料配制 | 物理拓扑关系 | 公用介质 | 软水 | 流入 | 生产设备 | 水解软水罐 | 软水来至一楼 | 配制过程 | 1 | S10 | R1033 | :MS_SoftWater | :flowsInto | :HydroSoftWaterTank |  | 流程图画面 | 高 | 水解配制 | v2新增
水解辅料配制 | 物理拓扑关系 | 生产设备 | 水解软水罐 | 串联下游 | 生产设备 | 萃取稀碱(液碱)配制罐 | - | 配制过程 | 1 | S10 | R1034 | :HydroSoftWaterTank | :connectedToNext | :CausticPrepTanks |  | 流程图画面 | 高 | 水解配制 | v2新增
水解辅料配制 | 物理拓扑关系 | 生产设备 | 浓碱罐/液碱罐 | 串联下游 | 生产设备 | 萃取稀碱(液碱)配制罐 | 浓碱去三楼萃取浓碱罐(FT_13NJ) | 配制过程 | 1 | S10 | R1035 | :ConcAlkaliTank | :connectedToNext | :CausticPrepTanks |  | 流程图画面 | 高 | 水解配制 | v2新增
水解辅料配制 | 物理拓扑关系 | 生产设备 | 萃取稀碱(液碱)配制罐 | 产出 | 物料流股 | 液碱(稀碱) | 去反萃取 | 配制过程 | 1 | S10 | R1036 | :CausticPrepTanks | :produces | :MS_Caustic |  | 流程图画面 | 高 | 水解配制 | v2新增
水解辅料配制 | 物理拓扑关系 | 生产设备 | 浓氨计量罐 | 串联下游 | 生产设备 | 氨水配制罐 | - | 配制过程 | 1 | S10 | R1037 | :ConcAmmoniaMeter | :connectedToNext | :AmmoniaPrepTank |  | 流程图画面 | 高 | 水解配制 | v2新增
水解辅料配制 | 物理拓扑关系 | 公用介质 | 软水 | 流入 | 生产设备 | 氨水配制罐 | SJ_NH3FLOW | 配制过程 | 1 | S10 | R1038 | :MS_SoftWater | :flowsInto | :AmmoniaPrepTank |  | 流程图画面 | 高 | 水解配制 | v2新增
水解辅料配制 | 物理拓扑关系 | 生产设备 | 氨水配制罐 | 产出 | 物料流股 | 中和氨水 | - | 配制过程 | 1 | S10 | R1039 | :AmmoniaPrepTank | :produces | :MS_Ammonia_Hydro |  | 流程图画面 | 高 | 水解配制 | v2新增
水解辅料配制 | 物理拓扑关系 | 物料流股 | 中和氨水 | 流入 | 生产设备 | 水解氨水缓冲罐/稀氨水缓冲罐 | 去水解 | 输送过程 | 1 | S10 | R1040 | :MS_Ammonia_Hydro | :flowsInto | :HydroAmmoniaBuffer |  | 流程图画面 | 高 | 水解配制 | v2新增
水解辅料配制 | 物理拓扑关系 | 物料流股 | 中和氨水 | 流入 | 生产设备 | 抽提氨水缓冲罐/氨水溢流罐 | 去抽提 | 输送过程 | 1 | S10 | R1041 | :MS_Ammonia_Hydro | :flowsInto | :ExtAmmoniaBuffer |  | 流程图画面 | 高 | 水解配制 | v2新增
水解辅料配制 | 物理拓扑关系 | 生产设备 | 水解氨水缓冲罐/稀氨水缓冲罐 | 串联下游 | 生产设备 | 水解氨水计量罐组 | - | 输送过程 | 1 | S10 | R1042 | :HydroAmmoniaBuffer | :connectedToNext | :AmmoniaMeterTanks |  | 流程图画面 | 高 | 水解配制 | v2新增
水解辅料配制 | 物理拓扑关系 | 生产设备 | 水解热水罐 | 串联下游 | 生产设备 | 硼酸罐/硼酸缓冲罐 | 热水罐至硼酸罐 | 配制过程 | 1 | S10 | R1043 | :HydroHotWaterTank | :connectedToNext | :BoricAcidTanks |  | 流程图画面 | 高 | 水解配制 | v2新增
水解辅料配制 | 物理拓扑关系 | 公用介质 | 蒸汽 | 供给介质 | 生产设备 | 水解热水罐 | - | 公用供给 | 1 | S10 | R1044 | :MS_Steam | :suppliesUtility | :HydroHotWaterTank |  | 流程图画面 | 高 | 水解配制 | v2新增
水解辅料配制 | 物理拓扑关系 | 生产设备 | 硼酸配制罐(真空上料) | 产出 | 物料流股 | 硼酸缓冲液 | - | 配制过程 | 1 | S10 | R1045 | :BoricAcidPrep | :produces | :MS_Borate |  | 流程图画面 | 高 | 水解配制 | v2新增
水解辅料配制 | 物理拓扑关系 | 物料流股 | 硼酸缓冲液 | 流入 | 生产设备 | 硼酸罐/硼酸缓冲罐 | - | 输送过程 | 1 | S10 | R1046 | :MS_Borate | :flowsInto | :BoricAcidTanks |  | 流程图画面 | 高 | 水解配制 | v2新增
水解辅料配制 | 物理拓扑关系 | 生产设备 | 硼酸罐/硼酸缓冲罐 | 串联下游 | 生产设备 | 水解反应釜组(水解罐A–K) | 硼酸进水解罐(FT_1301A/B) | 工段衔接 | 1 | S10 | R1047 | :BoricAcidTanks | :connectedToNext | :HydrolysisReactorGroup |  | 流程图画面 | 高 | 水解配制 | v2新增
水解辅料配制 | 影响关系 | 工艺属性 | 硼酸溶液温度 | 正向影响 | 工艺属性 | 釜内反应温度 | 缓冲液温度异常波动打破反应热平衡 | 工艺传导 | 2 | S10 | R1048 | :Attr_119 | :positivelyAffects | :Attr_125 | TE_9004、TI_1301A、TI_1301B、TI_1301C、TI_1301D、TI_1301E… | DCS点表+工艺机理 | 高 | 水解配制 | 原有保留
水解辅料配制 | 影响关系 | 工艺属性 | 硼酸缓冲容量 | 负向影响 | 工艺属性 | 反应体系pH | 缓冲容量足则pH波动小（抑制波动幅度） | 机理影响 | 2 | S10 | R1049 | :Attr_267 | :negativelyAffects | :Attr_126 | AT_1301A1、AT_1301A2、AT_1301B1、AT_1301B2、AT_1301C1、AT_1301C2… | 工艺机理 | 中 | 水解配制 | v2新增
水解辅料配制 | 影响关系 | 工艺属性 | 水解热水罐温度 | 正向影响 | 工艺属性 | 硼酸溶液温度 | - | 工艺传导 | 2 | S10 | R1050 | :Attr_120 | :positivelyAffects | :Attr_119 | TI_1304、TE_9004 | 工艺机理 | 中 | 水解配制 | v2新增
酶法水解 | 工段衔接 | 生产工段 | 酶法水解 | 串联下游 | 生产工段 | 萃取与反萃（苯乙酸分离） | 衔接物料：水解液。水解液缓冲罐→换热→萃取 | 工段衔接 | 1 | S11 | R1051 | :Area_S11_EnzymaticHydrolysis | :connectedToNext | :Area_S12_PAAExtraction |  | 流程图画面 | 高 |  | v2新增
酶法水解 | 结构关系 | 生产工段 | 酶法水解 | 包含设备 | 生产设备 | 水解反应釜组(水解罐A–K) | 酶法水解包含固定化酶反应罐“水解反应釜组(水解罐A–K)” | 常态 | 1 | S11 | R1052 | :Area_S11_EnzymaticHydrolysis | :hasEquipment | :HydrolysisReactorGroup |  | 流程图画面/DCS点表 | 高 | 水解A-F / 水解G-K | v2新增
酶法水解 | 结构关系 | 生产设备 | 水解反应釜组(水解罐A–K) | 包含实例 | 设备实例 | 水解罐A | 水解反应釜组(水解罐A–K)的并联/编号实例 | 常态 | 1 | S11 | R1053 | :HydrolysisReactorGroup | :hasMember | :HydrolysisReactorGroup_M01 |  | 流程图画面/DCS点表 | 高 | 水解A-F / 水解G-K | v2新增
酶法水解 | 结构关系 | 生产设备 | 水解反应釜组(水解罐A–K) | 包含实例 | 设备实例 | 水解罐B | 水解反应釜组(水解罐A–K)的并联/编号实例 | 常态 | 1 | S11 | R1054 | :HydrolysisReactorGroup | :hasMember | :HydrolysisReactorGroup_M02 |  | 流程图画面/DCS点表 | 高 | 水解A-F / 水解G-K | v2新增
酶法水解 | 结构关系 | 生产设备 | 水解反应釜组(水解罐A–K) | 包含实例 | 设备实例 | 水解罐C | 水解反应釜组(水解罐A–K)的并联/编号实例 | 常态 | 1 | S11 | R1055 | :HydrolysisReactorGroup | :hasMember | :HydrolysisReactorGroup_M03 |  | 流程图画面/DCS点表 | 高 | 水解A-F / 水解G-K | v2新增
酶法水解 | 结构关系 | 生产设备 | 水解反应釜组(水解罐A–K) | 包含实例 | 设备实例 | 水解罐D | 水解反应釜组(水解罐A–K)的并联/编号实例 | 常态 | 1 | S11 | R1056 | :HydrolysisReactorGroup | :hasMember | :HydrolysisReactorGroup_M04 |  | 流程图画面/DCS点表 | 高 | 水解A-F / 水解G-K | v2新增
酶法水解 | 结构关系 | 生产设备 | 水解反应釜组(水解罐A–K) | 包含实例 | 设备实例 | 水解罐E | 水解反应釜组(水解罐A–K)的并联/编号实例 | 常态 | 1 | S11 | R1057 | :HydrolysisReactorGroup | :hasMember | :HydrolysisReactorGroup_M05 |  | 流程图画面/DCS点表 | 高 | 水解A-F / 水解G-K | v2新增
酶法水解 | 结构关系 | 生产设备 | 水解反应釜组(水解罐A–K) | 包含实例 | 设备实例 | 水解罐F | 水解反应釜组(水解罐A–K)的并联/编号实例 | 常态 | 1 | S11 | R1058 | :HydrolysisReactorGroup | :hasMember | :HydrolysisReactorGroup_M06 |  | 流程图画面/DCS点表 | 高 | 水解A-F / 水解G-K | v2新增
酶法水解 | 结构关系 | 生产设备 | 水解反应釜组(水解罐A–K) | 包含实例 | 设备实例 | 水解罐G | 水解反应釜组(水解罐A–K)的并联/编号实例 | 常态 | 1 | S11 | R1059 | :HydrolysisReactorGroup | :hasMember | :HydrolysisReactorGroup_M07 |  | 流程图画面/DCS点表 | 高 | 水解A-F / 水解G-K | v2新增
酶法水解 | 结构关系 | 生产设备 | 水解反应釜组(水解罐A–K) | 包含实例 | 设备实例 | 水解罐H | 水解反应釜组(水解罐A–K)的并联/编号实例 | 常态 | 1 | S11 | R1060 | :HydrolysisReactorGroup | :hasMember | :HydrolysisReactorGroup_M08 |  | 流程图画面/DCS点表 | 高 | 水解A-F / 水解G-K | v2新增
酶法水解 | 结构关系 | 生产设备 | 水解反应釜组(水解罐A–K) | 包含实例 | 设备实例 | 水解罐I | 水解反应釜组(水解罐A–K)的并联/编号实例 | 常态 | 1 | S11 | R1061 | :HydrolysisReactorGroup | :hasMember | :HydrolysisReactorGroup_M09 |  | 流程图画面/DCS点表 | 高 | 水解A-F / 水解G-K | v2新增
酶法水解 | 结构关系 | 生产设备 | 水解反应釜组(水解罐A–K) | 包含实例 | 设备实例 | 水解罐J | 水解反应釜组(水解罐A–K)的并联/编号实例 | 常态 | 1 | S11 | R1062 | :HydrolysisReactorGroup | :hasMember | :HydrolysisReactorGroup_M10 |  | 流程图画面/DCS点表 | 高 | 水解A-F / 水解G-K | v2新增
酶法水解 | 结构关系 | 生产设备 | 水解反应釜组(水解罐A–K) | 包含实例 | 设备实例 | 水解罐K | 水解反应釜组(水解罐A–K)的并联/编号实例 | 常态 | 1 | S11 | R1063 | :HydrolysisReactorGroup | :hasMember | :HydrolysisReactorGroup_M11 |  | 流程图画面/DCS点表 | 高 | 水解A-F / 水解G-K | v2新增
酶法水解 | 结构关系 | 生产设备 | 水解反应釜组(水解罐A–K) | 具有部件 | 设备部件 | 水解反应釜组(水解罐A–K)·夹套换热系统 | 水解反应釜组(水解罐A–K)配置夹套换热系统 | 常态 | 1 | S11 | R1064 | :HydrolysisReactorGroup | :hasPart | :HydrolysisReactorGroup_P01 |  | 流程图画面 | 中 | 水解A-F / 水解G-K | 原有修订
酶法水解 | 结构关系 | 生产设备 | 水解反应釜组(水解罐A–K) | 具有部件 | 设备部件 | 水解反应釜组(水解罐A–K)·机械搅拌装置 | 水解反应釜组(水解罐A–K)配置机械搅拌装置 | 常态 | 1 | S11 | R1065 | :HydrolysisReactorGroup | :hasPart | :HydrolysisReactorGroup_P02 |  | 流程图画面 | 中 | 水解A-F / 水解G-K | 原有修订
酶法水解 | 结构关系 | 生产设备 | 水解反应釜组(水解罐A–K) | 具有部件 | 设备部件 | 水解反应釜组(水解罐A–K)·固定化酶截留筛网 | 水解反应釜组(水解罐A–K)配置固定化酶截留筛网 | 常态 | 1 | S11 | R1066 | :HydrolysisReactorGroup | :hasPart | :HydrolysisReactorGroup_P03 |  | 流程图画面 | 中 | 水解A-F / 水解G-K | v2新增
酶法水解 | 结构关系 | 生产设备 | 水解反应釜组(水解罐A–K) | 具有部件 | 设备部件 | 水解反应釜组(水解罐A–K)·双pH电极 | 水解反应釜组(水解罐A–K)配置双pH电极 | 常态 | 1 | S11 | R1067 | :HydrolysisReactorGroup | :hasPart | :HydrolysisReactorGroup_P04 |  | 流程图画面 | 中 | 水解A-F / 水解G-K | v2新增
酶法水解 | 结构关系 | 生产设备 | 水解反应釜组(水解罐A–K) | 具有部件 | 设备部件 | 水解反应釜组(水解罐A–K)·温度计 | 水解反应釜组(水解罐A–K)配置温度计 | 常态 | 1 | S11 | R1068 | :HydrolysisReactorGroup | :hasPart | :HydrolysisReactorGroup_P05 |  | 流程图画面 | 中 | 水解A-F / 水解G-K | v2新增
酶法水解 | 结构关系 | 生产设备 | 水解反应釜组(水解罐A–K) | 具有部件 | 设备部件 | 水解反应釜组(水解罐A–K)·液位计 | 水解反应釜组(水解罐A–K)配置液位计 | 常态 | 1 | S11 | R1069 | :HydrolysisReactorGroup | :hasPart | :HydrolysisReactorGroup_P06 |  | 流程图画面 | 中 | 水解A-F / 水解G-K | v2新增
酶法水解 | 结构关系 | 生产工段 | 酶法水解 | 包含设备 | 生产设备 | 水解氨水计量罐组 | 酶法水解包含计量罐“水解氨水计量罐组” | 常态 | 1 | S11 | R1070 | :Area_S11_EnzymaticHydrolysis | :hasEquipment | :AmmoniaMeterTanks |  | 流程图画面/DCS点表 | 高 | 水解A-F / 水解G-K | v2新增
酶法水解 | 结构关系 | 生产设备 | 水解氨水计量罐组 | 包含实例 | 设备实例 | 氨水计量罐A | 水解氨水计量罐组的并联/编号实例 | 常态 | 1 | S11 | R1071 | :AmmoniaMeterTanks | :hasMember | :AmmoniaMeterTanks_M01 |  | 流程图画面/DCS点表 | 高 | 水解A-F / 水解G-K | v2新增
酶法水解 | 结构关系 | 生产设备 | 水解氨水计量罐组 | 包含实例 | 设备实例 | 氨水计量罐B | 水解氨水计量罐组的并联/编号实例 | 常态 | 1 | S11 | R1072 | :AmmoniaMeterTanks | :hasMember | :AmmoniaMeterTanks_M02 |  | 流程图画面/DCS点表 | 高 | 水解A-F / 水解G-K | v2新增
酶法水解 | 结构关系 | 生产设备 | 水解氨水计量罐组 | 包含实例 | 设备实例 | 氨水计量罐C | 水解氨水计量罐组的并联/编号实例 | 常态 | 1 | S11 | R1073 | :AmmoniaMeterTanks | :hasMember | :AmmoniaMeterTanks_M03 |  | 流程图画面/DCS点表 | 高 | 水解A-F / 水解G-K | v2新增
酶法水解 | 结构关系 | 生产设备 | 水解氨水计量罐组 | 包含实例 | 设备实例 | 氨水计量罐D | 水解氨水计量罐组的并联/编号实例 | 常态 | 1 | S11 | R1074 | :AmmoniaMeterTanks | :hasMember | :AmmoniaMeterTanks_M04 |  | 流程图画面/DCS点表 | 高 | 水解A-F / 水解G-K | v2新增
酶法水解 | 结构关系 | 生产设备 | 水解氨水计量罐组 | 包含实例 | 设备实例 | 氨水计量罐E | 水解氨水计量罐组的并联/编号实例 | 常态 | 1 | S11 | R1075 | :AmmoniaMeterTanks | :hasMember | :AmmoniaMeterTanks_M05 |  | 流程图画面/DCS点表 | 高 | 水解A-F / 水解G-K | v2新增
酶法水解 | 结构关系 | 生产设备 | 水解氨水计量罐组 | 包含实例 | 设备实例 | 氨水计量罐F | 水解氨水计量罐组的并联/编号实例 | 常态 | 1 | S11 | R1076 | :AmmoniaMeterTanks | :hasMember | :AmmoniaMeterTanks_M06 |  | 流程图画面/DCS点表 | 高 | 水解A-F / 水解G-K | v2新增
酶法水解 | 结构关系 | 生产设备 | 水解氨水计量罐组 | 包含实例 | 设备实例 | 氨水计量罐G | 水解氨水计量罐组的并联/编号实例 | 常态 | 1 | S11 | R1077 | :AmmoniaMeterTanks | :hasMember | :AmmoniaMeterTanks_M07 |  | 流程图画面/DCS点表 | 高 | 水解A-F / 水解G-K | v2新增
酶法水解 | 结构关系 | 生产设备 | 水解氨水计量罐组 | 包含实例 | 设备实例 | 氨水计量罐H | 水解氨水计量罐组的并联/编号实例 | 常态 | 1 | S11 | R1078 | :AmmoniaMeterTanks | :hasMember | :AmmoniaMeterTanks_M08 |  | 流程图画面/DCS点表 | 高 | 水解A-F / 水解G-K | v2新增
酶法水解 | 结构关系 | 生产设备 | 水解氨水计量罐组 | 包含实例 | 设备实例 | 氨水计量罐J | 水解氨水计量罐组的并联/编号实例 | 常态 | 1 | S11 | R1079 | :AmmoniaMeterTanks | :hasMember | :AmmoniaMeterTanks_M09 |  | 流程图画面/DCS点表 | 高 | 水解A-F / 水解G-K | v2新增
酶法水解 | 结构关系 | 生产设备 | 水解氨水计量罐组 | 包含实例 | 设备实例 | 氨水计量罐K | 水解氨水计量罐组的并联/编号实例 | 常态 | 1 | S11 | R1080 | :AmmoniaMeterTanks | :hasMember | :AmmoniaMeterTanks_M10 |  | 流程图画面/DCS点表 | 高 | 水解A-F / 水解G-K | v2新增
酶法水解 | 结构关系 | 生产设备 | 水解氨水计量罐组 | 包含实例 | 设备实例 | 氨水计量罐L | 水解氨水计量罐组的并联/编号实例 | 常态 | 1 | S11 | R1081 | :AmmoniaMeterTanks | :hasMember | :AmmoniaMeterTanks_M11 |  | 流程图画面/DCS点表 | 高 | 水解A-F / 水解G-K | v2新增
酶法水解 | 结构关系 | 生产设备 | 水解氨水计量罐组 | 具有部件 | 设备部件 | 水解氨水计量罐组·液位计 | 水解氨水计量罐组配置液位计 | 常态 | 1 | S11 | R1082 | :AmmoniaMeterTanks | :hasPart | :AmmoniaMeterTanks_P01 |  | 流程图画面 | 中 | 水解A-F / 水解G-K | v2新增
酶法水解 | 结构关系 | 生产设备 | 水解氨水计量罐组 | 具有部件 | 设备部件 | 水解氨水计量罐组·加氨阀 | 水解氨水计量罐组配置加氨阀 | 常态 | 1 | S11 | R1083 | :AmmoniaMeterTanks | :hasPart | :AmmoniaMeterTanks_P02 |  | 流程图画面 | 中 | 水解A-F / 水解G-K | v2新增
酶法水解 | 结构关系 | 生产工段 | 酶法水解 | 包含设备 | 生产设备 | RB储罐A/B（水解进料） | 酶法水解包含储罐“RB储罐A/B（水解进料）” | 常态 | 1 | S11 | R1084 | :Area_S11_EnzymaticHydrolysis | :hasEquipment | :RBStorageHydro |  | 流程图画面/DCS点表 | 高 | 水解A-F / 水解G-K | v2新增
酶法水解 | 结构关系 | 生产设备 | RB储罐A/B（水解进料） | 包含实例 | 设备实例 | RB储罐A | RB储罐A/B（水解进料）的并联/编号实例 | 常态 | 1 | S11 | R1085 | :RBStorageHydro | :hasMember | :RBStorageHydro_M01 |  | 流程图画面/DCS点表 | 高 | 水解A-F / 水解G-K | v2新增
酶法水解 | 结构关系 | 生产设备 | RB储罐A/B（水解进料） | 包含实例 | 设备实例 | RB储罐B | RB储罐A/B（水解进料）的并联/编号实例 | 常态 | 1 | S11 | R1086 | :RBStorageHydro | :hasMember | :RBStorageHydro_M02 |  | 流程图画面/DCS点表 | 高 | 水解A-F / 水解G-K | v2新增
酶法水解 | 结构关系 | 生产设备 | RB储罐A/B（水解进料） | 具有部件 | 设备部件 | RB储罐A/B（水解进料）·液位计 | RB储罐A/B（水解进料）配置液位计 | 常态 | 1 | S11 | R1087 | :RBStorageHydro | :hasPart | :RBStorageHydro_P01 |  | 流程图画面 | 中 | 水解A-F / 水解G-K | v2新增
酶法水解 | 结构关系 | 生产工段 | 酶法水解 | 包含设备 | 生产设备 | 水解液缓冲罐 | 酶法水解包含储罐“水解液缓冲罐” | 常态 | 1 | S11 | R1088 | :Area_S11_EnzymaticHydrolysis | :hasEquipment | :HydrolysateBuffer |  | 流程图画面/DCS点表 | 高 | 水解A-F / 水解G-K | v2新增
酶法水解 | 结构关系 | 生产设备 | 水解液缓冲罐 | 具有部件 | 设备部件 | 水解液缓冲罐·液位计 | 水解液缓冲罐配置液位计 | 常态 | 1 | S11 | R1089 | :HydrolysateBuffer | :hasPart | :HydrolysateBuffer_P01 |  | 流程图画面 | 中 | 水解A-F / 水解G-K | v2新增
酶法水解 | 结构关系 | 生产设备 | 水解液缓冲罐 | 具有部件 | 设备部件 | 水解液缓冲罐·高位报警 | 水解液缓冲罐配置高位报警 | 常态 | 1 | S11 | R1090 | :HydrolysateBuffer | :hasPart | :HydrolysateBuffer_P02 |  | 流程图画面 | 中 | 水解A-F / 水解G-K | v2新增
酶法水解 | 结构关系 | 生产设备 | RB储罐A/B（水解进料） | 具有属性 | 工艺属性 | RB储罐液位 | RB储罐A/B（水解进料）的RB储罐液位 | 常态 | 1 | S11 | R1091 | :RBStorageHydro | :hasAttribute | :Attr_121 | LT_1301A、LT_1301B | DCS点表 | 高 | 水解A-F / 水解G-K | v2新增
酶法水解 | 结构关系 | 生产设备 | RB储罐A/B（水解进料） | 具有属性 | 工艺属性 | RB进料温度 | RB进料总管温度 | 常态 | 1 | S11 | R1092 | :RBStorageHydro | :hasAttribute | :Attr_122 | TI_1303 | DCS点表 | 高 | 水解A-F / 水解G-K | v2新增
酶法水解 | 结构关系 | 生产设备 | 水解反应釜组(水解罐A–K) | 具有属性 | 工艺属性 | RB进料流量 | 北排/南排RB瞬时流量 | 常态 | 1 | S11 | R1093 | :HydrolysisReactorGroup | :hasAttribute | :Attr_123 | FT_1302A、FT_1302B | DCS点表 | 高 | 水解A-F / 水解G-K | v2新增
酶法水解 | 结构关系 | 生产设备 | 水解反应釜组(水解罐A–K) | 具有属性 | 工艺属性 | 硼酸进料流量 | 北排/南排硼酸瞬时流量 | 常态 | 1 | S11 | R1094 | :HydrolysisReactorGroup | :hasAttribute | :Attr_124 | FT_1301A、FT_1301B | DCS点表 | 高 | 水解A-F / 水解G-K | v2新增
酶法水解 | 结构关系 | 生产设备 | 水解反应釜组(水解罐A–K) | 具有属性 | 工艺属性 | 釜内反应温度 | 注意：TI_1301J/K/L对应水解罐I/J/K | 常态 | 1 | S11 | R1095 | :HydrolysisReactorGroup | :hasAttribute | :Attr_125 | TI_1301A、TI_1301B、TI_1301C、TI_1301D、TI_1301E、TI_1301F、TI_1301G、TI_1301H、TI_1301J、TI_1301K、TI_1301L | DCS点表 | 高 | 水解A-F / 水解G-K | 原有修订
酶法水解 | 结构关系 | 生产设备 | 水解反应釜组(水解罐A–K) | 具有属性 | 工艺属性 | 反应体系pH | 双电极冗余 | 常态 | 1 | S11 | R1096 | :HydrolysisReactorGroup | :hasAttribute | :Attr_126 | AT_1301A1、AT_1301A2、AT_1301B1、AT_1301B2、AT_1301C1、AT_1301C2、AT_1301D1、AT_1301D2、AT_1301E1、AT_1301E2、AT_1301F1、AT_1301F2、AT_1301G1、AT_1301G2、AT_1301H1、AT_1301H2、AT_1301J1、AT_1301J2、AT_1301K1、AT_1301K2、AT_1301L1、AT_1301L2 | DCS点表 | 高 | 水解A-F / 水解G-K | 原有修订
酶法水解 | 结构关系 | 生产设备 | 水解反应釜组(水解罐A–K) | 具有属性 | 工艺属性 | 釜内反应液位 | 仅A–F有液位点 | 常态 | 1 | S11 | R1097 | :HydrolysisReactorGroup | :hasAttribute | :Attr_127 | SJGYW_A、SJGYW_B、SJGYW_C、SJGYW_D、SJGYW_E、SJGYW_F | DCS点表 | 高 | 水解A-F / 水解G-K | 原有修订
酶法水解 | 结构关系 | 生产设备 | 水解反应釜组(水解罐A–K) | 具有属性 | 工艺属性 | 搅拌运行状态 | 搅拌启停反馈 | 常态 | 1 | S11 | R1098 | :HydrolysisReactorGroup | :hasAttribute | :Attr_128 | P_1303A_RUN、P_1303B_RUN、P_1303C_RUN、P_1303D_RUN、P_1303E_RUN、P_1303F_RUN | DCS点表 | 高 | 水解A-F / 水解G-K | 原有修订
酶法水解 | 结构关系 | 生产设备 | 水解氨水计量罐组 | 具有属性 | 工艺属性 | 氨水计量罐液位 | 液位差=氨水加量 | 常态 | 1 | S11 | R1099 | :AmmoniaMeterTanks | :hasAttribute | :Attr_129 | LT_1302A、LT_1302B、LT_1302C、LT_1302D、LT_1302E、LT_1302F、LT_1302G、LT_1302H、LT_1302J、LT_1302K、LT_1302L | DCS点表 | 高 | 水解A-F / 水解G-K | v2新增
酶法水解 | 结构关系 | 生产设备 | 水解反应釜组(水解罐A–K) | 具有属性 | 工艺属性 | 压缩空气总管压力 | 压料动力 | 常态 | 1 | S11 | R1100 | :HydrolysisReactorGroup | :hasAttribute | :Attr_130 | PT_1301 | DCS点表 | 高 | 水解A-F / 水解G-K | v2新增
酶法水解 | 结构关系 | 生产设备 | 水解液缓冲罐 | 具有属性 | 工艺属性 | 水解液缓冲罐液位 | 高位报警 | 常态 | 1 | S11 | R1101 | :HydrolysateBuffer | :hasAttribute | :Attr_131 | LT_1303 | DCS点表 | 高 | 水解A-F / 水解G-K | v2新增
酶法水解 | 结构关系 | 生产设备 | 水解液缓冲罐 | 具有属性 | 工艺属性 | 水解液泵出口压力 | 水解液缓冲罐的水解液泵出口压力 | 常态 | 1 | S11 | R1102 | :HydrolysateBuffer | :hasAttribute | :Attr_132 | SJGAB_PT、SJGCD_PT、PT_1020 | DCS点表 | 高 | 水解A-F / 水解G-K | v2新增
酶法水解 | 结构关系 | 生产设备 | 水解反应釜组(水解罐A–K) | 具有属性 | 工艺属性 | 固定化酶活力稳定性 | 固定化青霉素G酰化酶活力保持 | 常态 | 1 | S11 | R1103 | :HydrolysisReactorGroup | :hasAttribute | :Attr_268 |  | 工艺机理 | 中 | 水解A-F / 水解G-K | v2新增
酶法水解 | 结构关系 | 生产设备 | 水解反应釜组(水解罐A–K) | 具有属性 | 工艺属性 | 酶催化水解反应速率 | 水解反应釜组(水解罐A–K)的酶催化水解反应速率（机理/化验指标，无直接测点） | 常态 | 1 | S11 | R1104 | :HydrolysisReactorGroup | :hasAttribute | :Attr_269 |  | 工艺机理 | 中 | 水解A-F / 水解G-K | v2新增
酶法水解 | 结构关系 | 生产设备 | 水解反应釜组(水解罐A–K) | 具有属性 | 工艺属性 | 固液传质速率 | 水解反应釜组(水解罐A–K)的固液传质速率（机理/化验指标，无直接测点） | 常态 | 1 | S11 | R1105 | :HydrolysisReactorGroup | :hasAttribute | :Attr_270 |  | 工艺机理 | 中 | 水解A-F / 水解G-K | v2新增
酶法水解 | 结构关系 | 生产设备 | 水解反应釜组(水解罐A–K) | 具有属性 | 工艺属性 | 固定化酶载体寿命 | 水解反应釜组(水解罐A–K)的固定化酶载体寿命（机理/化验指标，无直接测点） | 常态 | 1 | S11 | R1106 | :HydrolysisReactorGroup | :hasAttribute | :Attr_271 |  | 工艺机理 | 中 | 水解A-F / 水解G-K | v2新增
酶法水解 | 结构关系 | 生产设备 | 水解氨水计量罐组 | 具有属性 | 工艺属性 | 氨水累计加量 | 由计量罐液位差计算，表征反应进度 | 常态 | 1 | S11 | R1107 | :AmmoniaMeterTanks | :hasAttribute | :Attr_272 |  | 工艺机理 | 中 | 水解A-F / 水解G-K | v2新增
酶法水解 | 结构关系 | 生产设备 | 水解反应釜组(水解罐A–K) | 具有属性 | 工艺属性 | 水解终点判定 | 氨水消耗速率趋零/pH稳定 | 常态 | 1 | S11 | R1108 | :HydrolysisReactorGroup | :hasAttribute | :Attr_273 |  | 工艺机理 | 中 | 水解A-F / 水解G-K | v2新增
酶法水解 | 结构关系 | 生产设备 | 水解反应釜组(水解罐A–K) | 具有属性 | 质量指标 | 水解酶解转化率 | 青霉素G→6-APA转化率 | 常态 | 1 | S11 | R1109 | :HydrolysisReactorGroup | :hasAttribute | :QKPI_274 |  | 工艺机理 | 中 | 水解A-F / 水解G-K | v2新增
酶法水解 | 结构关系 | 生产设备 | 水解反应釜组(水解罐A–K) | 具有属性 | 质量指标 | 6-APA热降解损失率 | 水解反应釜组(水解罐A–K)的6-APA热降解损失率（机理/化验指标，无直接测点） | 常态 | 1 | S11 | R1110 | :HydrolysisReactorGroup | :hasAttribute | :QKPI_275 |  | 工艺机理 | 中 | 水解A-F / 水解G-K | v2新增
酶法水解 | 结构关系 | 生产设备 | 水解反应釜组(水解罐A–K) | 具有属性 | 工艺属性 | 夹套热水/蒸汽加热量 | 由热水阀HV_1301开度表征 | 常态 | 1 | S11 | R1111 | :HydrolysisReactorGroup | :hasAttribute | :Attr_311 |  | 工艺机理 | 中 | 水解A-F / 水解G-K | v2新增
酶法水解 | 结构关系 | 物料流股 | 酶解水解反应液 | 具有属性 | 工艺属性 | 水解液进料流量 | 酶解水解反应液的水解液进料流量（流股属性，测点位于管线/承载设备） | 常态 | 1 | S11 | R1112 | :MS_Hydrolysate | :hasAttribute | :Attr_137 | FT_1304 | DCS点表 | 高 | 水解A-F / 水解G-K | 原有修订
酶法水解 | 结构关系 | 物料流股 | 酶解水解反应液 | 具有属性 | 工艺属性 | 水解进料换热温度 | 酶解水解反应液的水解进料换热温度（流股属性，测点位于管线/承载设备） | 常态 | 1 | S11 | R1113 | :MS_Hydrolysate | :hasAttribute | :Attr_133 | TI_1006A、TI_1006B、TI_1006C、TI_1307D | DCS点表 | 高 | 水解A-F / 水解G-K | v2新增
酶法水解 | 测点绑定关系 | 工艺属性 | RB储罐液位 | 绑定测点 | DCS测点 | LT_1301A | DCS原点描述：RB储罐A液位 | 常态 | 1 | S11 | R1114 | :Attr_121 | :boundToTag | :LT_1301A | LT_1301A | DCS点表 | 高 | 水解A-F / 水解G-K | v2新增
酶法水解 | 测点绑定关系 | 工艺属性 | RB储罐液位 | 绑定测点 | DCS测点 | LT_1301B | DCS原点描述：RB储罐B液位 | 常态 | 1 | S11 | R1115 | :Attr_121 | :boundToTag | :LT_1301B | LT_1301B | DCS点表 | 高 | 水解A-F / 水解G-K | v2新增
酶法水解 | 测点绑定关系 | 工艺属性 | RB进料温度 | 绑定测点 | DCS测点 | TI_1303 | DCS原点描述：RB进料总管温度 | 常态 | 1 | S11 | R1116 | :Attr_122 | :boundToTag | :TI_1303 | TI_1303 | DCS点表 | 高 | 水解A-F / 水解G-K | v2新增
酶法水解 | 测点绑定关系 | 工艺属性 | RB进料流量 | 绑定测点 | DCS测点 | FT_1302A | DCS原点描述：RB进水解罐流量A | 常态 | 1 | S11 | R1117 | :Attr_123 | :boundToTag | :FT_1302A | FT_1302A | DCS点表 | 高 | 水解A-F / 水解G-K | v2新增
酶法水解 | 测点绑定关系 | 工艺属性 | RB进料流量 | 绑定测点 | DCS测点 | FT_1302B | DCS原点描述：RB进水解罐流量B | 常态 | 1 | S11 | R1118 | :Attr_123 | :boundToTag | :FT_1302B | FT_1302B | DCS点表 | 高 | 水解A-F / 水解G-K | v2新增
酶法水解 | 测点绑定关系 | 工艺属性 | 硼酸进料流量 | 绑定测点 | DCS测点 | FT_1301A | DCS原点描述：硼酸流量A | 常态 | 1 | S11 | R1119 | :Attr_124 | :boundToTag | :FT_1301A | FT_1301A | DCS点表 | 高 | 水解A-F / 水解G-K | v2新增
酶法水解 | 测点绑定关系 | 工艺属性 | 硼酸进料流量 | 绑定测点 | DCS测点 | FT_1301B | DCS原点描述：硼酸流量B | 常态 | 1 | S11 | R1120 | :Attr_124 | :boundToTag | :FT_1301B | FT_1301B | DCS点表 | 高 | 水解A-F / 水解G-K | v2新增
酶法水解 | 测点绑定关系 | 工艺属性 | 釜内反应温度 | 绑定测点 | DCS测点 | TI_1301A | DCS原点描述：水解罐A温度 | 常态 | 1 | S11 | R1121 | :Attr_125 | :boundToTag | :TI_1301A | TI_1301A | DCS点表 | 高 | 水解A-F / 水解G-K | v2新增
酶法水解 | 测点绑定关系 | 工艺属性 | 釜内反应温度 | 绑定测点 | DCS测点 | TI_1301B | DCS原点描述：水解罐B温度 | 常态 | 1 | S11 | R1122 | :Attr_125 | :boundToTag | :TI_1301B | TI_1301B | DCS点表 | 高 | 水解A-F / 水解G-K | v2新增
酶法水解 | 测点绑定关系 | 工艺属性 | 釜内反应温度 | 绑定测点 | DCS测点 | TI_1301C | DCS原点描述：水解罐C温度 | 常态 | 1 | S11 | R1123 | :Attr_125 | :boundToTag | :TI_1301C | TI_1301C | DCS点表 | 高 | 水解A-F / 水解G-K | v2新增
酶法水解 | 测点绑定关系 | 工艺属性 | 釜内反应温度 | 绑定测点 | DCS测点 | TI_1301D | DCS原点描述：水解罐D温度 | 常态 | 1 | S11 | R1124 | :Attr_125 | :boundToTag | :TI_1301D | TI_1301D | DCS点表 | 高 | 水解A-F / 水解G-K | v2新增
酶法水解 | 测点绑定关系 | 工艺属性 | 釜内反应温度 | 绑定测点 | DCS测点 | TI_1301E | DCS原点描述：水解罐E温度 | 常态 | 1 | S11 | R1125 | :Attr_125 | :boundToTag | :TI_1301E | TI_1301E | DCS点表 | 高 | 水解A-F / 水解G-K | v2新增
酶法水解 | 测点绑定关系 | 工艺属性 | 釜内反应温度 | 绑定测点 | DCS测点 | TI_1301F | DCS原点描述：水解罐F温度 | 常态 | 1 | S11 | R1126 | :Attr_125 | :boundToTag | :TI_1301F | TI_1301F | DCS点表 | 高 | 水解A-F / 水解G-K | v2新增
酶法水解 | 测点绑定关系 | 工艺属性 | 釜内反应温度 | 绑定测点 | DCS测点 | TI_1301G | DCS原点描述：水解罐G温度 | 常态 | 1 | S11 | R1127 | :Attr_125 | :boundToTag | :TI_1301G | TI_1301G | DCS点表 | 高 | 水解A-F / 水解G-K | v2新增
酶法水解 | 测点绑定关系 | 工艺属性 | 釜内反应温度 | 绑定测点 | DCS测点 | TI_1301H | DCS原点描述：水解罐H温度 | 常态 | 1 | S11 | R1128 | :Attr_125 | :boundToTag | :TI_1301H | TI_1301H | DCS点表 | 高 | 水解A-F / 水解G-K | v2新增
酶法水解 | 测点绑定关系 | 工艺属性 | 釜内反应温度 | 绑定测点 | DCS测点 | TI_1301J | DCS原点描述：水解罐I温度 | 常态 | 1 | S11 | R1129 | :Attr_125 | :boundToTag | :TI_1301J | TI_1301J | DCS点表 | 高 | 水解A-F / 水解G-K | v2新增
酶法水解 | 测点绑定关系 | 工艺属性 | 釜内反应温度 | 绑定测点 | DCS测点 | TI_1301K | DCS原点描述：水解罐J温度 | 常态 | 1 | S11 | R1130 | :Attr_125 | :boundToTag | :TI_1301K | TI_1301K | DCS点表 | 高 | 水解A-F / 水解G-K | v2新增
酶法水解 | 测点绑定关系 | 工艺属性 | 釜内反应温度 | 绑定测点 | DCS测点 | TI_1301L | DCS原点描述：水解罐K温度 | 常态 | 1 | S11 | R1131 | :Attr_125 | :boundToTag | :TI_1301L | TI_1301L | DCS点表 | 高 | 水解A-F / 水解G-K | v2新增
酶法水解 | 测点绑定关系 | 工艺属性 | 反应体系pH | 绑定测点 | DCS测点 | AT_1301A1 | DCS原点描述：pH水解罐A1 | 常态 | 1 | S11 | R1132 | :Attr_126 | :boundToTag | :AT_1301A1 | AT_1301A1 | DCS点表 | 高 | 水解A-F / 水解G-K | v2新增
酶法水解 | 测点绑定关系 | 工艺属性 | 反应体系pH | 绑定测点 | DCS测点 | AT_1301A2 | DCS原点描述：pH水解罐A2 | 常态 | 1 | S11 | R1133 | :Attr_126 | :boundToTag | :AT_1301A2 | AT_1301A2 | DCS点表 | 高 | 水解A-F / 水解G-K | v2新增
酶法水解 | 测点绑定关系 | 工艺属性 | 反应体系pH | 绑定测点 | DCS测点 | AT_1301B1 | DCS原点描述：pH水解罐B1 | 常态 | 1 | S11 | R1134 | :Attr_126 | :boundToTag | :AT_1301B1 | AT_1301B1 | DCS点表 | 高 | 水解A-F / 水解G-K | v2新增
酶法水解 | 测点绑定关系 | 工艺属性 | 反应体系pH | 绑定测点 | DCS测点 | AT_1301B2 | DCS原点描述：pH水解罐B2 | 常态 | 1 | S11 | R1135 | :Attr_126 | :boundToTag | :AT_1301B2 | AT_1301B2 | DCS点表 | 高 | 水解A-F / 水解G-K | v2新增
酶法水解 | 测点绑定关系 | 工艺属性 | 反应体系pH | 绑定测点 | DCS测点 | AT_1301C1 | DCS原点描述：pH水解罐C1 | 常态 | 1 | S11 | R1136 | :Attr_126 | :boundToTag | :AT_1301C1 | AT_1301C1 | DCS点表 | 高 | 水解A-F / 水解G-K | v2新增
酶法水解 | 测点绑定关系 | 工艺属性 | 反应体系pH | 绑定测点 | DCS测点 | AT_1301C2 | DCS原点描述：pH水解罐C2 | 常态 | 1 | S11 | R1137 | :Attr_126 | :boundToTag | :AT_1301C2 | AT_1301C2 | DCS点表 | 高 | 水解A-F / 水解G-K | v2新增
酶法水解 | 测点绑定关系 | 工艺属性 | 反应体系pH | 绑定测点 | DCS测点 | AT_1301D1 | DCS原点描述：pH水解罐D1 | 常态 | 1 | S11 | R1138 | :Attr_126 | :boundToTag | :AT_1301D1 | AT_1301D1 | DCS点表 | 高 | 水解A-F / 水解G-K | v2新增
酶法水解 | 测点绑定关系 | 工艺属性 | 反应体系pH | 绑定测点 | DCS测点 | AT_1301D2 | DCS原点描述：pH水解罐D2 | 常态 | 1 | S11 | R1139 | :Attr_126 | :boundToTag | :AT_1301D2 | AT_1301D2 | DCS点表 | 高 | 水解A-F / 水解G-K | v2新增
酶法水解 | 测点绑定关系 | 工艺属性 | 反应体系pH | 绑定测点 | DCS测点 | AT_1301E1 | DCS原点描述：pH水解罐E1 | 常态 | 1 | S11 | R1140 | :Attr_126 | :boundToTag | :AT_1301E1 | AT_1301E1 | DCS点表 | 高 | 水解A-F / 水解G-K | v2新增
酶法水解 | 测点绑定关系 | 工艺属性 | 反应体系pH | 绑定测点 | DCS测点 | AT_1301E2 | DCS原点描述：pH水解罐E2 | 常态 | 1 | S11 | R1141 | :Attr_126 | :boundToTag | :AT_1301E2 | AT_1301E2 | DCS点表 | 高 | 水解A-F / 水解G-K | v2新增
酶法水解 | 测点绑定关系 | 工艺属性 | 反应体系pH | 绑定测点 | DCS测点 | AT_1301F1 | DCS原点描述：pH水解罐F1 | 常态 | 1 | S11 | R1142 | :Attr_126 | :boundToTag | :AT_1301F1 | AT_1301F1 | DCS点表 | 高 | 水解A-F / 水解G-K | v2新增
酶法水解 | 测点绑定关系 | 工艺属性 | 反应体系pH | 绑定测点 | DCS测点 | AT_1301F2 | DCS原点描述：pH水解罐F2 | 常态 | 1 | S11 | R1143 | :Attr_126 | :boundToTag | :AT_1301F2 | AT_1301F2 | DCS点表 | 高 | 水解A-F / 水解G-K | v2新增
酶法水解 | 测点绑定关系 | 工艺属性 | 反应体系pH | 绑定测点 | DCS测点 | AT_1301G1 | DCS原点描述：pH水解罐G1 | 常态 | 1 | S11 | R1144 | :Attr_126 | :boundToTag | :AT_1301G1 | AT_1301G1 | DCS点表 | 高 | 水解A-F / 水解G-K | v2新增
酶法水解 | 测点绑定关系 | 工艺属性 | 反应体系pH | 绑定测点 | DCS测点 | AT_1301G2 | DCS原点描述：pH水解罐G2 | 常态 | 1 | S11 | R1145 | :Attr_126 | :boundToTag | :AT_1301G2 | AT_1301G2 | DCS点表 | 高 | 水解A-F / 水解G-K | v2新增
酶法水解 | 测点绑定关系 | 工艺属性 | 反应体系pH | 绑定测点 | DCS测点 | AT_1301H1 | DCS原点描述：pH水解罐H1 | 常态 | 1 | S11 | R1146 | :Attr_126 | :boundToTag | :AT_1301H1 | AT_1301H1 | DCS点表 | 高 | 水解A-F / 水解G-K | v2新增
酶法水解 | 测点绑定关系 | 工艺属性 | 反应体系pH | 绑定测点 | DCS测点 | AT_1301H2 | DCS原点描述：pH水解罐H2 | 常态 | 1 | S11 | R1147 | :Attr_126 | :boundToTag | :AT_1301H2 | AT_1301H2 | DCS点表 | 高 | 水解A-F / 水解G-K | v2新增
酶法水解 | 测点绑定关系 | 工艺属性 | 反应体系pH | 绑定测点 | DCS测点 | AT_1301J1 | DCS原点描述：pH水解罐I1 | 常态 | 1 | S11 | R1148 | :Attr_126 | :boundToTag | :AT_1301J1 | AT_1301J1 | DCS点表 | 高 | 水解A-F / 水解G-K | v2新增
酶法水解 | 测点绑定关系 | 工艺属性 | 反应体系pH | 绑定测点 | DCS测点 | AT_1301J2 | DCS原点描述：pH水解罐I2 | 常态 | 1 | S11 | R1149 | :Attr_126 | :boundToTag | :AT_1301J2 | AT_1301J2 | DCS点表 | 高 | 水解A-F / 水解G-K | v2新增
酶法水解 | 测点绑定关系 | 工艺属性 | 反应体系pH | 绑定测点 | DCS测点 | AT_1301K1 | DCS原点描述：pH水解罐J1 | 常态 | 1 | S11 | R1150 | :Attr_126 | :boundToTag | :AT_1301K1 | AT_1301K1 | DCS点表 | 高 | 水解A-F / 水解G-K | v2新增
酶法水解 | 测点绑定关系 | 工艺属性 | 反应体系pH | 绑定测点 | DCS测点 | AT_1301K2 | DCS原点描述：pH水解罐J2 | 常态 | 1 | S11 | R1151 | :Attr_126 | :boundToTag | :AT_1301K2 | AT_1301K2 | DCS点表 | 高 | 水解A-F / 水解G-K | v2新增
酶法水解 | 测点绑定关系 | 工艺属性 | 反应体系pH | 绑定测点 | DCS测点 | AT_1301L1 | DCS原点描述：pH水解罐K1 | 常态 | 1 | S11 | R1152 | :Attr_126 | :boundToTag | :AT_1301L1 | AT_1301L1 | DCS点表 | 高 | 水解A-F / 水解G-K | v2新增
酶法水解 | 测点绑定关系 | 工艺属性 | 反应体系pH | 绑定测点 | DCS测点 | AT_1301L2 | DCS原点描述：pH水解罐K2 | 常态 | 1 | S11 | R1153 | :Attr_126 | :boundToTag | :AT_1301L2 | AT_1301L2 | DCS点表 | 高 | 水解A-F / 水解G-K | v2新增
酶法水解 | 测点绑定关系 | 工艺属性 | 釜内反应液位 | 绑定测点 | DCS测点 | SJGYW_A | DCS原点描述：水解罐A液位 | 常态 | 1 | S11 | R1154 | :Attr_127 | :boundToTag | :SJGYW_A | SJGYW_A | DCS点表 | 高 | 水解A-F / 水解G-K | v2新增
酶法水解 | 测点绑定关系 | 工艺属性 | 釜内反应液位 | 绑定测点 | DCS测点 | SJGYW_B | DCS原点描述：水解罐B液位 | 常态 | 1 | S11 | R1155 | :Attr_127 | :boundToTag | :SJGYW_B | SJGYW_B | DCS点表 | 高 | 水解A-F / 水解G-K | v2新增
酶法水解 | 测点绑定关系 | 工艺属性 | 釜内反应液位 | 绑定测点 | DCS测点 | SJGYW_C | DCS原点描述：水解罐C液位 | 常态 | 1 | S11 | R1156 | :Attr_127 | :boundToTag | :SJGYW_C | SJGYW_C | DCS点表 | 高 | 水解A-F / 水解G-K | v2新增
酶法水解 | 测点绑定关系 | 工艺属性 | 釜内反应液位 | 绑定测点 | DCS测点 | SJGYW_D | DCS原点描述：水解罐D液位 | 常态 | 1 | S11 | R1157 | :Attr_127 | :boundToTag | :SJGYW_D | SJGYW_D | DCS点表 | 高 | 水解A-F / 水解G-K | v2新增
酶法水解 | 测点绑定关系 | 工艺属性 | 釜内反应液位 | 绑定测点 | DCS测点 | SJGYW_E | DCS原点描述：水解罐E液位 | 常态 | 1 | S11 | R1158 | :Attr_127 | :boundToTag | :SJGYW_E | SJGYW_E | DCS点表 | 高 | 水解A-F / 水解G-K | v2新增
酶法水解 | 测点绑定关系 | 工艺属性 | 釜内反应液位 | 绑定测点 | DCS测点 | SJGYW_F | DCS原点描述：水解罐F液位 | 常态 | 1 | S11 | R1159 | :Attr_127 | :boundToTag | :SJGYW_F | SJGYW_F | DCS点表 | 高 | 水解A-F / 水解G-K | v2新增
酶法水解 | 测点绑定关系 | 工艺属性 | 搅拌运行状态 | 绑定测点 | DCS测点 | P_1303A_RUN | DCS原点描述：水解罐A搅拌运行 | 常态 | 1 | S11 | R1160 | :Attr_128 | :boundToTag | :P_1303A_RUN | P_1303A_RUN | DCS点表 | 高 | 水解A-F / 水解G-K | v2新增
酶法水解 | 测点绑定关系 | 工艺属性 | 搅拌运行状态 | 绑定测点 | DCS测点 | P_1303B_RUN | DCS原点描述：水解罐B搅拌运行 | 常态 | 1 | S11 | R1161 | :Attr_128 | :boundToTag | :P_1303B_RUN | P_1303B_RUN | DCS点表 | 高 | 水解A-F / 水解G-K | v2新增
酶法水解 | 测点绑定关系 | 工艺属性 | 搅拌运行状态 | 绑定测点 | DCS测点 | P_1303C_RUN | DCS原点描述：水解罐C搅拌运行 | 常态 | 1 | S11 | R1162 | :Attr_128 | :boundToTag | :P_1303C_RUN | P_1303C_RUN | DCS点表 | 高 | 水解A-F / 水解G-K | v2新增
酶法水解 | 测点绑定关系 | 工艺属性 | 搅拌运行状态 | 绑定测点 | DCS测点 | P_1303D_RUN | DCS原点描述：水解罐D搅拌运行 | 常态 | 1 | S11 | R1163 | :Attr_128 | :boundToTag | :P_1303D_RUN | P_1303D_RUN | DCS点表 | 高 | 水解A-F / 水解G-K | v2新增
酶法水解 | 测点绑定关系 | 工艺属性 | 搅拌运行状态 | 绑定测点 | DCS测点 | P_1303E_RUN | DCS原点描述：水解罐E搅拌运行 | 常态 | 1 | S11 | R1164 | :Attr_128 | :boundToTag | :P_1303E_RUN | P_1303E_RUN | DCS点表 | 高 | 水解A-F / 水解G-K | v2新增
酶法水解 | 测点绑定关系 | 工艺属性 | 搅拌运行状态 | 绑定测点 | DCS测点 | P_1303F_RUN | DCS原点描述：水解罐F搅拌运行 | 常态 | 1 | S11 | R1165 | :Attr_128 | :boundToTag | :P_1303F_RUN | P_1303F_RUN | DCS点表 | 高 | 水解A-F / 水解G-K | v2新增
酶法水解 | 测点绑定关系 | 工艺属性 | 氨水计量罐液位 | 绑定测点 | DCS测点 | LT_1302A | DCS原点描述：氨水计量罐A液位 | 常态 | 1 | S11 | R1166 | :Attr_129 | :boundToTag | :LT_1302A | LT_1302A | DCS点表 | 高 | 水解A-F / 水解G-K | v2新增
酶法水解 | 测点绑定关系 | 工艺属性 | 氨水计量罐液位 | 绑定测点 | DCS测点 | LT_1302B | DCS原点描述：氨水计量罐B液位 | 常态 | 1 | S11 | R1167 | :Attr_129 | :boundToTag | :LT_1302B | LT_1302B | DCS点表 | 高 | 水解A-F / 水解G-K | v2新增
酶法水解 | 测点绑定关系 | 工艺属性 | 氨水计量罐液位 | 绑定测点 | DCS测点 | LT_1302C | DCS原点描述：氨水计量罐C液位 | 常态 | 1 | S11 | R1168 | :Attr_129 | :boundToTag | :LT_1302C | LT_1302C | DCS点表 | 高 | 水解A-F / 水解G-K | v2新增
酶法水解 | 测点绑定关系 | 工艺属性 | 氨水计量罐液位 | 绑定测点 | DCS测点 | LT_1302D | DCS原点描述：氨水计量罐D液位 | 常态 | 1 | S11 | R1169 | :Attr_129 | :boundToTag | :LT_1302D | LT_1302D | DCS点表 | 高 | 水解A-F / 水解G-K | v2新增
酶法水解 | 测点绑定关系 | 工艺属性 | 氨水计量罐液位 | 绑定测点 | DCS测点 | LT_1302E | DCS原点描述：氨水计量罐E液位 | 常态 | 1 | S11 | R1170 | :Attr_129 | :boundToTag | :LT_1302E | LT_1302E | DCS点表 | 高 | 水解A-F / 水解G-K | v2新增
酶法水解 | 测点绑定关系 | 工艺属性 | 氨水计量罐液位 | 绑定测点 | DCS测点 | LT_1302F | DCS原点描述：氨水计量罐F液位 | 常态 | 1 | S11 | R1171 | :Attr_129 | :boundToTag | :LT_1302F | LT_1302F | DCS点表 | 高 | 水解A-F / 水解G-K | v2新增
酶法水解 | 测点绑定关系 | 工艺属性 | 氨水计量罐液位 | 绑定测点 | DCS测点 | LT_1302G | DCS原点描述：氨水计量罐G液位 | 常态 | 1 | S11 | R1172 | :Attr_129 | :boundToTag | :LT_1302G | LT_1302G | DCS点表 | 高 | 水解A-F / 水解G-K | v2新增
酶法水解 | 测点绑定关系 | 工艺属性 | 氨水计量罐液位 | 绑定测点 | DCS测点 | LT_1302H | DCS原点描述：氨水计量罐H液位 | 常态 | 1 | S11 | R1173 | :Attr_129 | :boundToTag | :LT_1302H | LT_1302H | DCS点表 | 高 | 水解A-F / 水解G-K | v2新增
酶法水解 | 测点绑定关系 | 工艺属性 | 氨水计量罐液位 | 绑定测点 | DCS测点 | LT_1302J | DCS原点描述：氨水计量罐J液位 | 常态 | 1 | S11 | R1174 | :Attr_129 | :boundToTag | :LT_1302J | LT_1302J | DCS点表 | 高 | 水解A-F / 水解G-K | v2新增
酶法水解 | 测点绑定关系 | 工艺属性 | 氨水计量罐液位 | 绑定测点 | DCS测点 | LT_1302K | DCS原点描述：氨水计量罐K液位 | 常态 | 1 | S11 | R1175 | :Attr_129 | :boundToTag | :LT_1302K | LT_1302K | DCS点表 | 高 | 水解A-F / 水解G-K | v2新增
酶法水解 | 测点绑定关系 | 工艺属性 | 氨水计量罐液位 | 绑定测点 | DCS测点 | LT_1302L | DCS原点描述：氨水计量罐L液位 | 常态 | 1 | S11 | R1176 | :Attr_129 | :boundToTag | :LT_1302L | LT_1302L | DCS点表 | 高 | 水解A-F / 水解G-K | v2新增
酶法水解 | 测点绑定关系 | 工艺属性 | 压缩空气总管压力 | 绑定测点 | DCS测点 | PT_1301 | DCS原点描述：压缩气体总管压力 | 常态 | 1 | S11 | R1177 | :Attr_130 | :boundToTag | :PT_1301 | PT_1301 | DCS点表 | 高 | 水解A-F / 水解G-K | v2新增
酶法水解 | 测点绑定关系 | 工艺属性 | 水解液缓冲罐液位 | 绑定测点 | DCS测点 | LT_1303 | DCS原点描述：水解缓冲罐液位 | 常态 | 1 | S11 | R1178 | :Attr_131 | :boundToTag | :LT_1303 | LT_1303 | DCS点表 | 高 | 水解A-F / 水解G-K | v2新增
酶法水解 | 测点绑定关系 | 工艺属性 | 水解液泵出口压力 | 绑定测点 | DCS测点 | SJGAB_PT | DCS原点描述：水解液AB泵压力反馈 | 常态 | 1 | S11 | R1179 | :Attr_132 | :boundToTag | :SJGAB_PT | SJGAB_PT | DCS点表 | 高 | 水解A-F / 水解G-K | v2新增
酶法水解 | 测点绑定关系 | 工艺属性 | 水解液泵出口压力 | 绑定测点 | DCS测点 | SJGCD_PT | DCS原点描述：水解液CD泵压力反馈 | 常态 | 1 | S11 | R1180 | :Attr_132 | :boundToTag | :SJGCD_PT | SJGCD_PT | DCS点表 | 高 | 水解A-F / 水解G-K | v2新增
酶法水解 | 测点绑定关系 | 工艺属性 | 水解液泵出口压力 | 绑定测点 | DCS测点 | PT_1020 | DCS原点描述：水解缓冲罐输送泵后压力 | 常态 | 1 | S11 | R1181 | :Attr_132 | :boundToTag | :PT_1020 | PT_1020 | DCS点表 | 高 | 水解A-F / 水解G-K | v2新增
酶法水解 | 控制关系 | 控制仪表 | 水解pH指示控制器(AIC-1301) | 控制 | 执行机构 | 氨水调节阀HV_1302 | pH控制器根据偏差调节氨水滴加（经氨水计量罐） | 闭环调节 | 1 | S11 | R1182 | :Ctrl_025 | :controls | :Act_025 | HV_1302_AO | DCS点表(AO指令) | 高 | 水解A-F / 水解G-K | 原有修订
酶法水解 | 控制关系 | 工艺属性 | 反应体系pH | 反馈给 | 控制仪表 | 水解pH指示控制器(AIC-1301) | 反应体系pH作为过程变量PV反馈给水解pH指示控制器(AIC-1301) | 闭环调节 | 1 | S11 | R1183 | :Attr_126 | :feedbackTo | :Ctrl_025 |  | DCS点表 | 高 | 水解A-F / 水解G-K | 原有修订
酶法水解 | 控制关系 | 执行机构 | 氨水调节阀HV_1302 | 影响 | 工艺属性 | 反应体系pH | 氨水调节阀HV_1302开度/频率变化直接改变反应体系pH | 控制传导 | 1 | S11 | R1184 | :Act_025 | :affects | :Attr_126 | HV_1302_AO | 工艺机理 | 中 | 水解A-F / 水解G-K | v2新增
酶法水解 | 控制关系 | 控制仪表 | 水解温度指示控制器(TIC-1301) | 控制 | 执行机构 | 热水阀HV_1301 | 调节热水维持反应温度 | 闭环调节 | 1 | S11 | R1185 | :Ctrl_026 | :controls | :Act_026 | HV_1301_AO | DCS点表(AO指令) | 高 | 水解A-F / 水解G-K | 原有修订
酶法水解 | 控制关系 | 工艺属性 | 釜内反应温度 | 反馈给 | 控制仪表 | 水解温度指示控制器(TIC-1301) | 釜内反应温度作为过程变量PV反馈给水解温度指示控制器(TIC-1301) | 闭环调节 | 1 | S11 | R1186 | :Attr_125 | :feedbackTo | :Ctrl_026 |  | DCS点表 | 高 | 水解A-F / 水解G-K | 原有修订
酶法水解 | 控制关系 | 执行机构 | 热水阀HV_1301 | 影响 | 工艺属性 | 釜内反应温度 | 热水阀HV_1301开度/频率变化直接改变釜内反应温度 | 控制传导 | 1 | S11 | R1187 | :Act_026 | :affects | :Attr_125 | HV_1301_AO | 工艺机理 | 中 | 水解A-F / 水解G-K | v2新增
酶法水解 | 控制关系 | 控制仪表 | 北排RB进料控制器(FIC-1302A) | 控制 | 执行机构 | 北排RB调节阀HV_1308 | 按RB初始量/加量定量进料 | 批次定量 | 1 | S11 | R1188 | :Ctrl_027 | :controls | :Act_027 | HV_1308_AO | DCS点表(AO指令) | 高 | 水解A-F / 水解G-K | v2新增
酶法水解 | 控制关系 | 工艺属性 | RB进料流量 | 反馈给 | 控制仪表 | 北排RB进料控制器(FIC-1302A) | RB进料流量作为过程变量PV反馈给北排RB进料控制器(FIC-1302A) | 批次定量 | 1 | S11 | R1189 | :Attr_123 | :feedbackTo | :Ctrl_027 |  | DCS点表 | 高 | 水解A-F / 水解G-K | v2新增
酶法水解 | 控制关系 | 执行机构 | 北排RB调节阀HV_1308 | 影响 | 工艺属性 | RB进料流量 | 北排RB调节阀HV_1308开度/频率变化直接改变RB进料流量 | 控制传导 | 1 | S11 | R1190 | :Act_027 | :affects | :Attr_123 | HV_1308_AO | 工艺机理 | 中 | 水解A-F / 水解G-K | v2新增
酶法水解 | 控制关系 | 控制仪表 | 南排RB进料控制器(FIC-1302B) | 控制 | 执行机构 | 南排RB调节阀HV_1309 | - | 批次定量 | 1 | S11 | R1191 | :Ctrl_028 | :controls | :Act_028 | HV_1309_AO | DCS点表(AO指令) | 高 | 水解A-F / 水解G-K | v2新增
酶法水解 | 控制关系 | 工艺属性 | RB进料流量 | 反馈给 | 控制仪表 | 南排RB进料控制器(FIC-1302B) | RB进料流量作为过程变量PV反馈给南排RB进料控制器(FIC-1302B) | 批次定量 | 1 | S11 | R1192 | :Attr_123 | :feedbackTo | :Ctrl_028 |  | DCS点表 | 高 | 水解A-F / 水解G-K | v2新增
酶法水解 | 控制关系 | 执行机构 | 南排RB调节阀HV_1309 | 影响 | 工艺属性 | RB进料流量 | 南排RB调节阀HV_1309开度/频率变化直接改变RB进料流量 | 控制传导 | 1 | S11 | R1193 | :Act_028 | :affects | :Attr_123 | HV_1309_AO | 工艺机理 | 中 | 水解A-F / 水解G-K | v2新增
酶法水解 | 控制关系 | 控制仪表 | 北排硼酸进料控制器(FIC-1301A) | 控制 | 执行机构 | 北排硼酸调节阀HV_1310 | - | 批次定量 | 1 | S11 | R1194 | :Ctrl_029 | :controls | :Act_029 | HV_1310_AO | DCS点表(AO指令) | 高 | 水解A-F / 水解G-K | v2新增
酶法水解 | 控制关系 | 工艺属性 | 硼酸进料流量 | 反馈给 | 控制仪表 | 北排硼酸进料控制器(FIC-1301A) | 硼酸进料流量作为过程变量PV反馈给北排硼酸进料控制器(FIC-1301A) | 批次定量 | 1 | S11 | R1195 | :Attr_124 | :feedbackTo | :Ctrl_029 |  | DCS点表 | 高 | 水解A-F / 水解G-K | v2新增
酶法水解 | 控制关系 | 执行机构 | 北排硼酸调节阀HV_1310 | 影响 | 工艺属性 | 硼酸进料流量 | 北排硼酸调节阀HV_1310开度/频率变化直接改变硼酸进料流量 | 控制传导 | 1 | S11 | R1196 | :Act_029 | :affects | :Attr_124 | HV_1310_AO | 工艺机理 | 中 | 水解A-F / 水解G-K | v2新增
酶法水解 | 控制关系 | 控制仪表 | 南排硼酸进料控制器(FIC-1301B) | 控制 | 执行机构 | 南排硼酸调节阀HV_1311 | - | 批次定量 | 1 | S11 | R1197 | :Ctrl_030 | :controls | :Act_030 | HV_1311_AO | DCS点表(AO指令) | 高 | 水解A-F / 水解G-K | v2新增
酶法水解 | 控制关系 | 工艺属性 | 硼酸进料流量 | 反馈给 | 控制仪表 | 南排硼酸进料控制器(FIC-1301B) | 硼酸进料流量作为过程变量PV反馈给南排硼酸进料控制器(FIC-1301B) | 批次定量 | 1 | S11 | R1198 | :Attr_124 | :feedbackTo | :Ctrl_030 |  | DCS点表 | 高 | 水解A-F / 水解G-K | v2新增
酶法水解 | 控制关系 | 执行机构 | 南排硼酸调节阀HV_1311 | 影响 | 工艺属性 | 硼酸进料流量 | 南排硼酸调节阀HV_1311开度/频率变化直接改变硼酸进料流量 | 控制传导 | 1 | S11 | R1199 | :Act_030 | :affects | :Attr_124 | HV_1311_AO | 工艺机理 | 中 | 水解A-F / 水解G-K | v2新增
酶法水解 | 控制关系 | 控制仪表 | 水解液出料控制 | 控制 | 执行机构 | 水解液泵调节阀SJGAB/SJGCD/SJGEF | - | 闭环调节 | 1 | S11 | R1200 | :Ctrl_031 | :controls | :Act_031 | SJGAB_TJFZL、SJGCD_TJFZL、SJGEF_TJFZL | DCS点表(AO指令) | 高 | 水解A-F / 水解G-K | v2新增
酶法水解 | 控制关系 | 工艺属性 | 水解液缓冲罐液位 | 反馈给 | 控制仪表 | 水解液出料控制 | 水解液缓冲罐液位作为过程变量PV反馈给水解液出料控制 | 闭环调节 | 1 | S11 | R1201 | :Attr_131 | :feedbackTo | :Ctrl_031 |  | DCS点表 | 高 | 水解A-F / 水解G-K | v2新增
酶法水解 | 控制关系 | 执行机构 | 水解液泵调节阀SJGAB/SJGCD/SJGEF | 影响 | 工艺属性 | 水解液缓冲罐液位 | 水解液泵调节阀SJGAB/SJGCD/SJGEF开度/频率变化直接改变水解液缓冲罐液位 | 控制传导 | 1 | S11 | R1202 | :Act_031 | :affects | :Attr_131 | SJGAB_TJFZL、SJGCD_TJFZL、SJGEF_TJFZL | 工艺机理 | 中 | 水解A-F / 水解G-K | v2新增
酶法水解 | 控制关系 | 执行机构 | 水解罐进出料气动切断阀 | 被控制 | 控制系统 | 连续水解批次调度程序(SFC) | 水解连续控制面板：启动/停止/暂停/当前输出罐号/编号状态 | 批次联锁 | 1 | S11 | R1203 | :Act_S06_1157 | :isControlledBy | :Seq_06 |  | 流程图画面 | 高 | 水解A-F / 水解G-K | 原有保留
酶法水解 | 控制关系 | 执行机构 | 北排RB调节阀HV_1308 | 被控制 | 控制系统 | 连续水解批次调度程序(SFC) | 水解连续控制面板：启动/停止/暂停/当前输出罐号/编号状态 | 批次联锁 | 1 | S11 | R1204 | :Act_027 | :isControlledBy | :Seq_06 |  | 流程图画面 | 高 | 水解A-F / 水解G-K | v2新增
酶法水解 | 控制关系 | 执行机构 | 南排RB调节阀HV_1309 | 被控制 | 控制系统 | 连续水解批次调度程序(SFC) | 水解连续控制面板：启动/停止/暂停/当前输出罐号/编号状态 | 批次联锁 | 1 | S11 | R1205 | :Act_028 | :isControlledBy | :Seq_06 |  | 流程图画面 | 高 | 水解A-F / 水解G-K | v2新增
酶法水解 | 报警联锁关系 | 工艺属性 | 水解液缓冲罐液位 | 触发报警 | 报警事件 | 水解液缓冲罐高位报警 | 越限触发“水解液缓冲罐高位报警”：检查各水解罐进料/暂停出料 | 报警联锁 | 1 | S11 | R1206 | :Attr_131 | :triggersAlarm | :Alarm_09 | LT_1303 | 流程图画面 | 高 | 水解A-F / 水解G-K | v2新增
酶法水解 | 报警联锁关系 | 工艺属性 | 压缩空气总管压力 | 触发报警 | 报警事件 | 压缩空气压力低出料注意 | 越限触发“压缩空气压力低出料注意”：压料出料不畅 | 报警联锁 | 1 | S11 | R1207 | :Attr_130 | :triggersAlarm | :Alarm_10 | PT_1301 | 流程图画面 | 高 | 水解A-F / 水解G-K | v2新增
酶法水解 | 报警联锁关系 | 工艺属性 | 反应体系pH | 触发报警 | 报警事件 | 水解pH不合格 | 越限触发“水解pH不合格”：罐状态显示“PH不合格” | 报警联锁 | 1 | S11 | R1208 | :Attr_126 | :triggersAlarm | :Alarm_11 | AT_1301A1、AT_1301A2 | 流程图画面 | 高 | 水解A-F / 水解G-K | v2新增
酶法水解 | 物理拓扑关系 | 物料流股 | 脱溶RB液 | 流入 | 生产设备 | RB储罐A/B（水解进料） | - | 进料过程 | 1 | S11 | R1209 | :MS_RB_Desolv | :flowsInto | :RBStorageHydro |  | 流程图画面 | 高 | 水解A-F / 水解G-K | v2新增
酶法水解 | 物理拓扑关系 | 生产设备 | RB储罐A/B（水解进料） | 串联下游 | 生产设备 | 水解反应釜组(水解罐A–K) | RB进水解罐(FT_1302A/B) | 进料过程 | 1 | S11 | R1210 | :RBStorageHydro | :connectedToNext | :HydrolysisReactorGroup |  | 流程图画面 | 高 | 水解A-F / 水解G-K | v2新增
酶法水解 | 物理拓扑关系 | 物料流股 | 脱溶RB液 | 流入 | 生产设备 | 水解反应釜组(水解罐A–K) | 底物浓缩液定量打入水解釜 | 进料过程 | 1 | S11 | R1211 | :MS_RB_Desolv | :flowsInto | :HydrolysisReactorGroup |  | 流程图画面 | 高 | 水解A-F / 水解G-K | 原有修订
酶法水解 | 物理拓扑关系 | 物料流股 | 硼酸缓冲液 | 流入 | 生产设备 | 水解反应釜组(水解罐A–K) | 配制好的硼酸缓冲体系进入水解釜 | 进料过程 | 1 | S11 | R1212 | :MS_Borate | :flowsInto | :HydrolysisReactorGroup |  | 流程图画面 | 高 | 水解A-F / 水解G-K | 原有修订
酶法水解 | 物理拓扑关系 | 物料流股 | 中和氨水 | 滴加入 | 生产设备 | 水解反应釜组(水解罐A–K) | 经氨水计量罐根据pH动态滴加 | 中和过程 | 1 | S11 | R1213 | :MS_Ammonia_Hydro | :dosedInto | :HydrolysisReactorGroup |  | 流程图画面 | 高 | 水解A-F / 水解G-K | 原有修订
酶法水解 | 物理拓扑关系 | 公用介质 | 压缩空气/仪表气 | 供给介质 | 生产设备 | 水解反应釜组(水解罐A–K) | 压缩空气压料/排空 | 出料过程 | 1 | S11 | R1214 | :MS_CompAir | :suppliesUtility | :HydrolysisReactorGroup |  | 流程图画面 | 高 | 水解A-F / 水解G-K | v2新增
酶法水解 | 物理拓扑关系 | 公用介质 | 热水 | 供给介质 | 生产设备 | 水解反应釜组(水解罐A–K) | 热水阀HV_1301控温 | 反应过程 | 1 | S11 | R1215 | :MS_HotWater | :suppliesUtility | :HydrolysisReactorGroup |  | 流程图+工艺机理 | 中 | 水解A-F / 水解G-K | v2新增
酶法水解 | 物理拓扑关系 | 生产设备 | 水解反应釜组(水解罐A–K) | 产出 | 物料流股 | 酶解水解反应液 | 酶催化裂解生成含6-APA与苯乙酸的混合反应液 | 反应过程 | 1 | S11 | R1216 | :HydrolysisReactorGroup | :produces | :MS_Hydrolysate |  | 流程图画面 | 高 | 水解A-F / 水解G-K | 原有修订
酶法水解 | 物理拓扑关系 | 物料流股 | 酶解水解反应液 | 流入 | 生产设备 | 水解液缓冲罐 | 水解终点出料汇入水解液缓冲罐暂存 | 出料过程 | 1 | S11 | R1217 | :MS_Hydrolysate | :flowsInto | :HydrolysateBuffer |  | 流程图画面 | 高 | 水解A-F / 水解G-K | 原有修订
酶法水解 | 物理拓扑关系 | 物料流股 | 母液返工料 | 流入 | 生产设备 | 水解反应釜组(水解罐A–K) | 母液回收6APA返工 | 回收过程 | 1 | S11 | R1218 | :MS_MLRework | :flowsInto | :HydrolysisReactorGroup |  | 流程图画面 | 高 | 水解A-F / 水解G-K | v2新增
酶法水解 | 影响关系 | 工艺属性 | 热水罐出水温度 | 正向影响 | 工艺属性 | RB进料温度 | 热水预热伴热温度升高，RB进料温度同向升高 | 工艺传导 | 2 | S11 | R1219 | :Attr_106 | :positivelyAffects | :Attr_122 | TI_1310、TI_1303 | 工艺机理 | 中 | 水解A-F / 水解G-K | 原有保留
酶法水解 | 影响关系 | 工艺属性 | RB进料温度 | 正向影响 | 工艺属性 | 釜内反应温度 | 底物来料温度高直接拉高初始釜温 | 工艺传导 | 1 | S11 | R1220 | :Attr_122 | :positivelyAffects | :Attr_125 | TI_1303、TI_1301A、TI_1301B、TI_1301C、TI_1301D、TI_1301E… | DCS点表+工艺机理 | 高 | 水解A-F / 水解G-K | 原有保留
酶法水解 | 影响关系 | 工艺属性 | 釜内反应温度 | 负向影响 | 工艺属性 | 固定化酶活力稳定性 | 反应超温(>35℃)导致酰化酶热变性失活 | 机理影响 | 1 | S11 | R1221 | :Attr_125 | :negativelyAffects | :Attr_268 | TI_1301A、TI_1301B、TI_1301C、TI_1301D、TI_1301E、TI_1301F… | 工艺机理 | 中 | 水解A-F / 水解G-K | 原有保留
酶法水解 | 影响关系 | 工艺属性 | 釜内反应温度 | 负向影响 | 质量指标 | 6-APA热降解损失率 | 超温加速6-APA母环开环降解 | 机理影响 | 1 | S11 | R1222 | :Attr_125 | :negativelyAffects | :QKPI_275 | TI_1301A、TI_1301B、TI_1301C、TI_1301D、TI_1301E、TI_1301F… | 工艺机理 | 中 | 水解A-F / 水解G-K | 原有保留
酶法水解 | 影响关系 | 工艺属性 | 釜内反应温度 | 正向影响 | 工艺属性 | 酶催化水解反应速率 | 最适温度范围内升温加快反应 | 机理影响 | 1 | S11 | R1223 | :Attr_125 | :positivelyAffects | :Attr_269 | TI_1301A、TI_1301B、TI_1301C、TI_1301D、TI_1301E、TI_1301F… | 工艺机理 | 中 | 水解A-F / 水解G-K | v2新增
酶法水解 | 影响关系 | 工艺属性 | 反应体系pH | 影响 | 工艺属性 | 酶催化水解反应速率 | 最适pH(7.8–8.2)效率最高，偏离则受抑 | 机理影响 | 1 | S11 | R1224 | :Attr_126 | :affects | :Attr_269 | AT_1301A1、AT_1301A2、AT_1301B1、AT_1301B2、AT_1301C1、AT_1301C2… | 工艺机理 | 中 | 水解A-F / 水解G-K | 原有修订
酶法水解 | 影响关系 | 工艺属性 | 反应体系pH | 影响 | 质量指标 | 6-APA热降解损失率 | pH>8.5碱性开环加剧 | 机理影响 | 2 | S11 | R1225 | :Attr_126 | :affects | :QKPI_275 | AT_1301A1、AT_1301A2、AT_1301B1、AT_1301B2、AT_1301C1、AT_1301C2… | 工艺机理 | 中 | 水解A-F / 水解G-K | v2新增
酶法水解 | 影响关系 | 工艺属性 | 氨水累计加量 | 正向影响 | 工艺属性 | 反应体系pH | 滴加氨水中和苯乙酸，抬升pH | 控制传导 | 1 | S11 | R1226 | :Attr_272 | :positivelyAffects | :Attr_126 | AT_1301A1、AT_1301A2、AT_1301B1、AT_1301B2、AT_1301C1、AT_1301C2… | DCS点表+工艺机理 | 高 | 水解A-F / 水解G-K | 原有修订
酶法水解 | 影响关系 | 工艺属性 | 氨水计量罐液位 | 负向影响 | 工艺属性 | 氨水累计加量 | 计量罐液位下降量即加氨量 | 数据派生 | 1 | S11 | R1227 | :Attr_129 | :negativelyAffects | :Attr_272 | LT_1302A、LT_1302B、LT_1302C、LT_1302D、LT_1302E、LT_1302F… | DCS点表+工艺机理 | 高 | 水解A-F / 水解G-K | v2新增
酶法水解 | 影响关系 | 工艺属性 | 酶催化水解反应速率 | 正向影响 | 工艺属性 | 氨水累计加量 | 反应释放苯乙酸需等当量氨中和，氨耗即反应进度 | 机理影响 | 1 | S11 | R1228 | :Attr_269 | :positivelyAffects | :Attr_272 |  | 工艺机理 | 中 | 水解A-F / 水解G-K | v2新增
酶法水解 | 影响关系 | 工艺属性 | 氨水累计加量 | 影响 | 工艺属性 | 水解终点判定 | 氨耗速率趋零判定终点 | 控制传导 | 1 | S11 | R1229 | :Attr_272 | :affects | :Attr_273 |  | 工艺机理 | 中 | 水解A-F / 水解G-K | v2新增
酶法水解 | 影响关系 | 工艺属性 | 搅拌运行状态 | 正向影响 | 工艺属性 | 固液传质速率 | 适度剪切加速底物向酶颗粒微孔扩散 | 机理影响 | 2 | S11 | R1230 | :Attr_128 | :positivelyAffects | :Attr_270 | P_1303A_RUN、P_1303B_RUN、P_1303C_RUN、P_1303D_RUN、P_1303E_RUN、P_1303F_RUN | 工艺机理 | 中 | 水解A-F / 水解G-K | 原有修订
酶法水解 | 影响关系 | 工艺属性 | 搅拌运行状态 | 负向影响 | 工艺属性 | 固定化酶载体寿命 | 剪切过大造成酶颗粒破碎流失 | 机理影响 | 2 | S11 | R1231 | :Attr_128 | :negativelyAffects | :Attr_271 | P_1303A_RUN、P_1303B_RUN、P_1303C_RUN、P_1303D_RUN、P_1303E_RUN、P_1303F_RUN | 工艺机理 | 中 | 水解A-F / 水解G-K | 原有修订
酶法水解 | 影响关系 | 工艺属性 | 固液传质速率 | 正向影响 | 工艺属性 | 酶催化水解反应速率 | - | 机理影响 | 2 | S11 | R1232 | :Attr_270 | :positivelyAffects | :Attr_269 |  | 工艺机理 | 中 | 水解A-F / 水解G-K | v2新增
酶法水解 | 影响关系 | 工艺属性 | RB进料流量 | 影响 | 工艺属性 | 釜内反应液位 | - | 工艺传导 | 1 | S11 | R1233 | :Attr_123 | :affects | :Attr_127 | FT_1302A、FT_1302B、SJGYW_A、SJGYW_B、SJGYW_C、SJGYW_D… | DCS点表+工艺机理 | 高 | 水解A-F / 水解G-K | v2新增
酶法水解 | 影响关系 | 工艺属性 | 压缩空气总管压力 | 影响 | 工艺属性 | 水解液泵出口压力 | 压料动力不足出料慢 | 工艺传导 | 2 | S11 | R1234 | :Attr_130 | :affects | :Attr_132 | PT_1301、SJGAB_PT、SJGCD_PT、PT_1020 | 工艺机理 | 中 | 水解A-F / 水解G-K | v2新增
酶法水解 | 影响关系 | 工艺属性 | 夹套热水/蒸汽加热量 | 正向影响 | 工艺属性 | 釜内反应温度 | 伴热进汽/热水量增大导致反应釜温上升 | 控制传导 | 1 | S11 | R1235 | :Attr_311 | :positivelyAffects | :Attr_125 | TI_1301A、TI_1301B、TI_1301C、TI_1301D、TI_1301E、TI_1301F… | 工艺机理 | 中 | 水解A-F / 水解G-K | 原有修订
酶法水解 | 质量关系 | 工艺属性 | 酶催化水解反应速率 | 正向影响 | 质量指标 | 水解酶解转化率 | 反应速率快且彻底，转化率高 | 质量关联 | 1 | S11 | R1236 | :Attr_269 | :positivelyAffects | :QKPI_274 |  | 工艺机理 | 中 | 水解A-F / 水解G-K | 原有保留
酶法水解 | 质量关系 | 工艺属性 | 固定化酶活力稳定性 | 正向影响 | 质量指标 | 水解酶解转化率 | 酶活稳定保证批次转化彻底 | 质量关联 | 1 | S11 | R1237 | :Attr_268 | :positivelyAffects | :QKPI_274 |  | 工艺机理 | 中 | 水解A-F / 水解G-K | 原有保留
酶法水解 | 质量关系 | 工艺属性 | 固定化酶载体寿命 | 正向影响 | 业务指标 | 6-APA单位能耗 | 酶寿命影响吨产品酶耗与成本（以成本类指标承载） | 成本关联 | 3 | S11 | R1238 | :Attr_271 | :positivelyAffects | :BKPI_305 |  | 工艺机理 | 低 | 水解A-F / 水解G-K | v2新增
酶法水解 | 质量关系 | 质量指标 | 水解酶解转化率 | 正向影响 | 业务指标 | 产品批次提取收率 | 前体转化不完全直接导致终点结晶收率下跌 | 收率核心 | 1 | S11 | R1239 | :QKPI_274 | :positivelyAffects | :BKPI_303 |  | 工艺机理 | 中 | 水解A-F / 水解G-K | 原有保留
酶法水解 | 质量关系 | 质量指标 | 6-APA热降解损失率 | 负向影响 | 业务指标 | 产品批次提取收率 | - | 收率核心 | 1 | S11 | R1240 | :QKPI_275 | :negativelyAffects | :BKPI_303 |  | 工艺机理 | 中 | 水解A-F / 水解G-K | v2新增
萃取与反萃（苯乙酸分离） | 工段衔接 | 生产工段 | 萃取与反萃（苯乙酸分离） | 串联下游 | 生产工段 | 6APA批次结晶与离心 | 衔接物料：6APA重液。重液缓冲罐→去结晶换热器→结晶罐（FT_1005/FT_1310） | 工段衔接 | 1 | S12 | R1241 | :Area_S12_PAAExtraction | :connectedToNext | :Area_S13_BatchCrystallization |  | 流程图画面 | 高 |  | v2新增
萃取与反萃（苯乙酸分离） | 工段衔接 | 生产工段 | 萃取与反萃（苯乙酸分离） | 串联下游 | 生产工段 | 6APA连续结晶 | 衔接物料：6APA重液。6APA重液总管→E101→C101 | 工段衔接 | 1 | S12 | R1242 | :Area_S12_PAAExtraction | :connectedToNext | :Area_S14_ContinuousCrystallization |  | 流程图画面 | 高 |  | v2新增
萃取与反萃（苯乙酸分离） | 工段衔接 | 生产工段 | 萃取与反萃（苯乙酸分离） | 串联下游 | 生产工段 | 苯乙酸回收与混合溶媒配制 | 衔接物料：反萃重相（苯乙酸钠液）。反萃离心机重相送苯乙酸回收 | 工段衔接 | 1 | S12 | R1243 | :Area_S12_PAAExtraction | :connectedToNext | :Area_S19_PAARecovery |  | 流程图画面 | 中 |  | v2新增
萃取与反萃（苯乙酸分离） | 工段衔接 | 生产工段 | 萃取与反萃（苯乙酸分离） | 串联下游 | 生产工段 | 丁醇/丁酯精馏（溶媒回收） | 衔接物料：反萃轻相（废溶媒）。反萃轻相缓冲罐去回收（HV_1026） | 工段衔接 | 1 | S12 | R1244 | :Area_S12_PAAExtraction | :connectedToNext | :Area_S18_SolventDistillation |  | 流程图画面 | 高 |  | v2新增
萃取与反萃（苯乙酸分离） | 结构关系 | 生产工段 | 萃取与反萃（苯乙酸分离） | 包含设备 | 生产设备 | 水解液换热器组 | 萃取与反萃（苯乙酸分离）包含板式换热器“水解液换热器组” | 常态 | 1 | S12 | R1245 | :Area_S12_PAAExtraction | :hasEquipment | :HydrolysateCoolers |  | 流程图画面/DCS点表 | 高 | 萃取 | v2新增
萃取与反萃（苯乙酸分离） | 结构关系 | 生产设备 | 水解液换热器组 | 包含实例 | 设备实例 | 水解液缓冲罐回流换热器 | 水解液换热器组的并联/编号实例 | 常态 | 1 | S12 | R1246 | :HydrolysateCoolers | :hasMember | :HydrolysateCoolers_M01 |  | 流程图画面/DCS点表 | 高 | 萃取 | v2新增
萃取与反萃（苯乙酸分离） | 结构关系 | 生产设备 | 水解液换热器组 | 包含实例 | 设备实例 | 水解液缓冲罐去萃取换热器 | 水解液换热器组的并联/编号实例 | 常态 | 1 | S12 | R1247 | :HydrolysateCoolers | :hasMember | :HydrolysateCoolers_M02 |  | 流程图画面/DCS点表 | 高 | 萃取 | v2新增
萃取与反萃（苯乙酸分离） | 结构关系 | 生产设备 | 水解液换热器组 | 具有部件 | 设备部件 | 水解液换热器组·冷盐水调节阀HV_1016/1017/1018 | 水解液换热器组配置冷盐水调节阀HV_1016/1017/1018 | 常态 | 1 | S12 | R1248 | :HydrolysateCoolers | :hasPart | :HydrolysateCoolers_P01 |  | 流程图画面 | 中 | 萃取 | v2新增
萃取与反萃（苯乙酸分离） | 结构关系 | 生产工段 | 萃取与反萃（苯乙酸分离） | 包含设备 | 生产设备 | 盐酸缓冲罐 | 萃取与反萃（苯乙酸分离）包含储罐“盐酸缓冲罐” | 常态 | 1 | S12 | R1249 | :Area_S12_PAAExtraction | :hasEquipment | :HClBufferTank |  | 流程图画面/DCS点表 | 高 | 萃取 | v2新增
萃取与反萃（苯乙酸分离） | 结构关系 | 生产设备 | 盐酸缓冲罐 | 具有部件 | 设备部件 | 盐酸缓冲罐·输送泵 | 盐酸缓冲罐配置输送泵 | 常态 | 1 | S12 | R1250 | :HClBufferTank | :hasPart | :HClBufferTank_P01 |  | 流程图画面 | 中 | 萃取 | v2新增
萃取与反萃（苯乙酸分离） | 结构关系 | 生产工段 | 萃取与反萃（苯乙酸分离） | 包含设备 | 生产设备 | 萃取喷射器(酸化混合器) | 萃取与反萃（苯乙酸分离）包含喷射混合器“萃取喷射器(酸化混合器)” | 常态 | 1 | S12 | R1251 | :Area_S12_PAAExtraction | :hasEquipment | :ExtractionEjector |  | 流程图画面/DCS点表 | 高 | 萃取 | v2新增
萃取与反萃（苯乙酸分离） | 结构关系 | 生产设备 | 萃取喷射器(酸化混合器) | 包含实例 | 设备实例 | 萃取喷射器A | 萃取喷射器(酸化混合器)的并联/编号实例 | 常态 | 1 | S12 | R1252 | :ExtractionEjector | :hasMember | :ExtractionEjector_M01 |  | 流程图画面/DCS点表 | 高 | 萃取 | v2新增
萃取与反萃（苯乙酸分离） | 结构关系 | 生产设备 | 萃取喷射器(酸化混合器) | 包含实例 | 设备实例 | 萃取喷射器B | 萃取喷射器(酸化混合器)的并联/编号实例 | 常态 | 1 | S12 | R1253 | :ExtractionEjector | :hasMember | :ExtractionEjector_M02 |  | 流程图画面/DCS点表 | 高 | 萃取 | v2新增
萃取与反萃（苯乙酸分离） | 结构关系 | 生产设备 | 萃取喷射器(酸化混合器) | 包含实例 | 设备实例 | 萃取喷射器C | 萃取喷射器(酸化混合器)的并联/编号实例 | 常态 | 1 | S12 | R1254 | :ExtractionEjector | :hasMember | :ExtractionEjector_M03 |  | 流程图画面/DCS点表 | 高 | 萃取 | v2新增
萃取与反萃（苯乙酸分离） | 结构关系 | 生产设备 | 萃取喷射器(酸化混合器) | 包含实例 | 设备实例 | 萃取喷射器D | 萃取喷射器(酸化混合器)的并联/编号实例 | 常态 | 1 | S12 | R1255 | :ExtractionEjector | :hasMember | :ExtractionEjector_M04 |  | 流程图画面/DCS点表 | 高 | 萃取 | v2新增
萃取与反萃（苯乙酸分离） | 结构关系 | 生产工段 | 萃取与反萃（苯乙酸分离） | 包含设备 | 生产设备 | 混合溶媒罐/缓冲罐 | 萃取与反萃（苯乙酸分离）包含储罐“混合溶媒罐/缓冲罐” | 常态 | 1 | S12 | R1256 | :Area_S12_PAAExtraction | :hasEquipment | :MixedSolventTank |  | 流程图画面/DCS点表 | 高 | 萃取 | v2新增
萃取与反萃（苯乙酸分离） | 结构关系 | 生产设备 | 混合溶媒罐/缓冲罐 | 包含实例 | 设备实例 | 混合溶媒罐 | 混合溶媒罐/缓冲罐的并联/编号实例 | 常态 | 1 | S12 | R1257 | :MixedSolventTank | :hasMember | :MixedSolventTank_M01 |  | 流程图画面/DCS点表 | 高 | 萃取 | v2新增
萃取与反萃（苯乙酸分离） | 结构关系 | 生产设备 | 混合溶媒罐/缓冲罐 | 包含实例 | 设备实例 | 混合溶媒缓冲罐 | 混合溶媒罐/缓冲罐的并联/编号实例 | 常态 | 1 | S12 | R1258 | :MixedSolventTank | :hasMember | :MixedSolventTank_M02 |  | 流程图画面/DCS点表 | 高 | 萃取 | v2新增
萃取与反萃（苯乙酸分离） | 结构关系 | 生产设备 | 混合溶媒罐/缓冲罐 | 包含实例 | 设备实例 | 混合溶媒储罐卧罐 | 混合溶媒罐/缓冲罐的并联/编号实例 | 常态 | 1 | S12 | R1259 | :MixedSolventTank | :hasMember | :MixedSolventTank_M03 |  | 流程图画面/DCS点表 | 高 | 萃取 | v2新增
萃取与反萃（苯乙酸分离） | 结构关系 | 生产设备 | 混合溶媒罐/缓冲罐 | 具有部件 | 设备部件 | 混合溶媒罐/缓冲罐·换热器(冷盐水) | 混合溶媒罐/缓冲罐配置换热器(冷盐水) | 常态 | 1 | S12 | R1260 | :MixedSolventTank | :hasPart | :MixedSolventTank_P01 |  | 流程图画面 | 中 | 萃取 | v2新增
萃取与反萃（苯乙酸分离） | 结构关系 | 生产设备 | 混合溶媒罐/缓冲罐 | 具有部件 | 设备部件 | 混合溶媒罐/缓冲罐·液位计 | 混合溶媒罐/缓冲罐配置液位计 | 常态 | 1 | S12 | R1261 | :MixedSolventTank | :hasPart | :MixedSolventTank_P02 |  | 流程图画面 | 中 | 萃取 | v2新增
萃取与反萃（苯乙酸分离） | 结构关系 | 生产工段 | 萃取与反萃（苯乙酸分离） | 包含设备 | 生产设备 | 一萃离心机组 | 萃取与反萃（苯乙酸分离）包含碟片离心机“一萃离心机组” | 常态 | 1 | S12 | R1262 | :Area_S12_PAAExtraction | :hasEquipment | :ExtCentrifuge1 |  | 流程图画面/DCS点表 | 高 | 萃取 | v2新增
萃取与反萃（苯乙酸分离） | 结构关系 | 生产设备 | 一萃离心机组 | 包含实例 | 设备实例 | 萃取离心机A | 一萃离心机组的并联/编号实例 | 常态 | 1 | S12 | R1263 | :ExtCentrifuge1 | :hasMember | :ExtCentrifuge1_M01 |  | 流程图画面/DCS点表 | 高 | 萃取 | v2新增
萃取与反萃（苯乙酸分离） | 结构关系 | 生产设备 | 一萃离心机组 | 包含实例 | 设备实例 | 萃取离心机B | 一萃离心机组的并联/编号实例 | 常态 | 1 | S12 | R1264 | :ExtCentrifuge1 | :hasMember | :ExtCentrifuge1_M02 |  | 流程图画面/DCS点表 | 高 | 萃取 | v2新增
萃取与反萃（苯乙酸分离） | 结构关系 | 生产设备 | 一萃离心机组 | 包含实例 | 设备实例 | 萃取离心机C | 一萃离心机组的并联/编号实例 | 常态 | 1 | S12 | R1265 | :ExtCentrifuge1 | :hasMember | :ExtCentrifuge1_M03 |  | 流程图画面/DCS点表 | 高 | 萃取 | v2新增
萃取与反萃（苯乙酸分离） | 结构关系 | 生产设备 | 一萃离心机组 | 包含实例 | 设备实例 | 萃取离心机D | 一萃离心机组的并联/编号实例 | 常态 | 1 | S12 | R1266 | :ExtCentrifuge1 | :hasMember | :ExtCentrifuge1_M04 |  | 流程图画面/DCS点表 | 高 | 萃取 | v2新增
萃取与反萃（苯乙酸分离） | 结构关系 | 生产设备 | 一萃离心机组 | 具有部件 | 设备部件 | 一萃离心机组·碟片分离转鼓 | 一萃离心机组配置碟片分离转鼓 | 常态 | 1 | S12 | R1267 | :ExtCentrifuge1 | :hasPart | :ExtCentrifuge1_P01 |  | 流程图画面 | 中 | 萃取 | 原有修订
萃取与反萃（苯乙酸分离） | 结构关系 | 生产设备 | 一萃离心机组 | 具有部件 | 设备部件 | 一萃离心机组·pH开关阀/保护阀XV_1314 | 一萃离心机组配置pH开关阀/保护阀XV_1314 | 常态 | 1 | S12 | R1268 | :ExtCentrifuge1 | :hasPart | :ExtCentrifuge1_P02 |  | 流程图画面 | 中 | 萃取 | v2新增
萃取与反萃（苯乙酸分离） | 结构关系 | 生产工段 | 萃取与反萃（苯乙酸分离） | 包含设备 | 生产设备 | 二萃离心机组 | 萃取与反萃（苯乙酸分离）包含碟片离心机“二萃离心机组” | 常态 | 1 | S12 | R1269 | :Area_S12_PAAExtraction | :hasEquipment | :ExtCentrifuge2 |  | 流程图画面/DCS点表 | 高 | 萃取 | v2新增
萃取与反萃（苯乙酸分离） | 结构关系 | 生产设备 | 二萃离心机组 | 包含实例 | 设备实例 | 萃取离心机E | 二萃离心机组的并联/编号实例 | 常态 | 1 | S12 | R1270 | :ExtCentrifuge2 | :hasMember | :ExtCentrifuge2_M01 |  | 流程图画面/DCS点表 | 高 | 萃取 | v2新增
萃取与反萃（苯乙酸分离） | 结构关系 | 生产设备 | 二萃离心机组 | 包含实例 | 设备实例 | 萃取离心机F | 二萃离心机组的并联/编号实例 | 常态 | 1 | S12 | R1271 | :ExtCentrifuge2 | :hasMember | :ExtCentrifuge2_M02 |  | 流程图画面/DCS点表 | 高 | 萃取 | v2新增
萃取与反萃（苯乙酸分离） | 结构关系 | 生产设备 | 二萃离心机组 | 包含实例 | 设备实例 | 萃取离心机G | 二萃离心机组的并联/编号实例 | 常态 | 1 | S12 | R1272 | :ExtCentrifuge2 | :hasMember | :ExtCentrifuge2_M03 |  | 流程图画面/DCS点表 | 高 | 萃取 | v2新增
萃取与反萃（苯乙酸分离） | 结构关系 | 生产设备 | 二萃离心机组 | 包含实例 | 设备实例 | 萃取离心机H | 二萃离心机组的并联/编号实例 | 常态 | 1 | S12 | R1273 | :ExtCentrifuge2 | :hasMember | :ExtCentrifuge2_M04 |  | 流程图画面/DCS点表 | 高 | 萃取 | v2新增
萃取与反萃（苯乙酸分离） | 结构关系 | 生产设备 | 二萃离心机组 | 具有部件 | 设备部件 | 二萃离心机组·碟片分离转鼓 | 二萃离心机组配置碟片分离转鼓 | 常态 | 1 | S12 | R1274 | :ExtCentrifuge2 | :hasPart | :ExtCentrifuge2_P01 |  | 流程图画面 | 中 | 萃取 | v2新增
萃取与反萃（苯乙酸分离） | 结构关系 | 生产设备 | 二萃离心机组 | 具有部件 | 设备部件 | 二萃离心机组·pH开关阀/保护阀XV_1315 | 二萃离心机组配置pH开关阀/保护阀XV_1315 | 常态 | 1 | S12 | R1275 | :ExtCentrifuge2 | :hasPart | :ExtCentrifuge2_P02 |  | 流程图画面 | 中 | 萃取 | v2新增
萃取与反萃（苯乙酸分离） | 结构关系 | 生产工段 | 萃取与反萃（苯乙酸分离） | 包含设备 | 生产设备 | 反萃离心机组 | 萃取与反萃（苯乙酸分离）包含碟片离心机“反萃离心机组” | 常态 | 1 | S12 | R1276 | :Area_S12_PAAExtraction | :hasEquipment | :BackExtCentrifugeR |  | 流程图画面/DCS点表 | 高 | 萃取 | v2新增
萃取与反萃（苯乙酸分离） | 结构关系 | 生产设备 | 反萃离心机组 | 包含实例 | 设备实例 | 萃取离心机I | 反萃离心机组的并联/编号实例 | 常态 | 1 | S12 | R1277 | :BackExtCentrifugeR | :hasMember | :BackExtCentrifugeR_M01 |  | 流程图画面/DCS点表 | 高 | 萃取 | v2新增
萃取与反萃（苯乙酸分离） | 结构关系 | 生产设备 | 反萃离心机组 | 包含实例 | 设备实例 | 萃取离心机J | 反萃离心机组的并联/编号实例 | 常态 | 1 | S12 | R1278 | :BackExtCentrifugeR | :hasMember | :BackExtCentrifugeR_M02 |  | 流程图画面/DCS点表 | 高 | 萃取 | v2新增
萃取与反萃（苯乙酸分离） | 结构关系 | 生产设备 | 反萃离心机组 | 具有部件 | 设备部件 | 反萃离心机组·碟片分离转鼓 | 反萃离心机组配置碟片分离转鼓 | 常态 | 1 | S12 | R1279 | :BackExtCentrifugeR | :hasPart | :BackExtCentrifugeR_P01 |  | 流程图画面 | 中 | 萃取 | v2新增
萃取与反萃（苯乙酸分离） | 结构关系 | 生产工段 | 萃取与反萃（苯乙酸分离） | 包含设备 | 生产设备 | 萃取分相罐/室外分相罐 | 萃取与反萃（苯乙酸分离）包含分相罐“萃取分相罐/室外分相罐” | 常态 | 1 | S12 | R1280 | :Area_S12_PAAExtraction | :hasEquipment | :PhaseSeparator |  | 流程图画面/DCS点表 | 高 | 萃取 | v2新增
萃取与反萃（苯乙酸分离） | 结构关系 | 生产设备 | 萃取分相罐/室外分相罐 | 具有部件 | 设备部件 | 萃取分相罐/室外分相罐·液位计 | 萃取分相罐/室外分相罐配置液位计 | 常态 | 1 | S12 | R1281 | :PhaseSeparator | :hasPart | :PhaseSeparator_P01 |  | 流程图画面 | 中 | 萃取 | v2新增
萃取与反萃（苯乙酸分离） | 结构关系 | 生产设备 | 萃取分相罐/室外分相罐 | 具有部件 | 设备部件 | 萃取分相罐/室外分相罐·温度计 | 萃取分相罐/室外分相罐配置温度计 | 常态 | 1 | S12 | R1282 | :PhaseSeparator | :hasPart | :PhaseSeparator_P02 |  | 流程图画面 | 中 | 萃取 | v2新增
萃取与反萃（苯乙酸分离） | 结构关系 | 生产设备 | 萃取分相罐/室外分相罐 | 具有部件 | 设备部件 | 萃取分相罐/室外分相罐·出料调节阀 | 萃取分相罐/室外分相罐配置出料调节阀 | 常态 | 1 | S12 | R1283 | :PhaseSeparator | :hasPart | :PhaseSeparator_P03 |  | 流程图画面 | 中 | 萃取 | v2新增
萃取与反萃（苯乙酸分离） | 结构关系 | 生产工段 | 萃取与反萃（苯乙酸分离） | 包含设备 | 生产设备 | 重液缓冲罐/萃取离心机重相缓冲罐 | 萃取与反萃（苯乙酸分离）包含储罐“重液缓冲罐/萃取离心机重相缓冲罐” | 常态 | 1 | S12 | R1284 | :Area_S12_PAAExtraction | :hasEquipment | :HeavyLiquorBuffer |  | 流程图画面/DCS点表 | 高 | 萃取 | v2新增
萃取与反萃（苯乙酸分离） | 结构关系 | 生产设备 | 重液缓冲罐/萃取离心机重相缓冲罐 | 包含实例 | 设备实例 | 重液缓冲罐 | 重液缓冲罐/萃取离心机重相缓冲罐的并联/编号实例 | 常态 | 1 | S12 | R1285 | :HeavyLiquorBuffer | :hasMember | :HeavyLiquorBuffer_M01 |  | 流程图画面/DCS点表 | 高 | 萃取 | v2新增
萃取与反萃（苯乙酸分离） | 结构关系 | 生产设备 | 重液缓冲罐/萃取离心机重相缓冲罐 | 包含实例 | 设备实例 | 萃取离心机重相缓冲罐 | 重液缓冲罐/萃取离心机重相缓冲罐的并联/编号实例 | 常态 | 1 | S12 | R1286 | :HeavyLiquorBuffer | :hasMember | :HeavyLiquorBuffer_M02 |  | 流程图画面/DCS点表 | 高 | 萃取 | v2新增
萃取与反萃（苯乙酸分离） | 结构关系 | 生产设备 | 重液缓冲罐/萃取离心机重相缓冲罐 | 包含实例 | 设备实例 | 重相缓冲罐 | 重液缓冲罐/萃取离心机重相缓冲罐的并联/编号实例 | 常态 | 1 | S12 | R1287 | :HeavyLiquorBuffer | :hasMember | :HeavyLiquorBuffer_M03 |  | 流程图画面/DCS点表 | 高 | 萃取 | v2新增
萃取与反萃（苯乙酸分离） | 结构关系 | 生产设备 | 重液缓冲罐/萃取离心机重相缓冲罐 | 具有部件 | 设备部件 | 重液缓冲罐/萃取离心机重相缓冲罐·回流换热器 | 重液缓冲罐/萃取离心机重相缓冲罐配置回流换热器 | 常态 | 1 | S12 | R1288 | :HeavyLiquorBuffer | :hasPart | :HeavyLiquorBuffer_P01 |  | 流程图画面 | 中 | 萃取 | v2新增
萃取与反萃（苯乙酸分离） | 结构关系 | 生产设备 | 重液缓冲罐/萃取离心机重相缓冲罐 | 具有部件 | 设备部件 | 重液缓冲罐/萃取离心机重相缓冲罐·去结晶换热器 | 重液缓冲罐/萃取离心机重相缓冲罐配置去结晶换热器 | 常态 | 1 | S12 | R1289 | :HeavyLiquorBuffer | :hasPart | :HeavyLiquorBuffer_P02 |  | 流程图画面 | 中 | 萃取 | v2新增
萃取与反萃（苯乙酸分离） | 结构关系 | 生产工段 | 萃取与反萃（苯乙酸分离） | 包含设备 | 生产设备 | 萃取重液过滤器 | 萃取与反萃（苯乙酸分离）包含过滤器“萃取重液过滤器” | 常态 | 1 | S12 | R1290 | :Area_S12_PAAExtraction | :hasEquipment | :HeavyLiquorFilter |  | 流程图画面/DCS点表 | 高 | 萃取 | v2新增
萃取与反萃（苯乙酸分离） | 结构关系 | 生产设备 | 萃取重液过滤器 | 包含实例 | 设备实例 | 过滤器1#–6# | 萃取重液过滤器的并联/编号实例 | 常态 | 1 | S12 | R1291 | :HeavyLiquorFilter | :hasMember | :HeavyLiquorFilter_M01 |  | 流程图画面/DCS点表 | 高 | 萃取 | v2新增
萃取与反萃（苯乙酸分离） | 结构关系 | 生产工段 | 萃取与反萃（苯乙酸分离） | 包含设备 | 生产设备 | 萃取轻相罐 | 萃取与反萃（苯乙酸分离）包含储罐“萃取轻相罐” | 常态 | 1 | S12 | R1292 | :Area_S12_PAAExtraction | :hasEquipment | :ExtLightTank |  | 流程图画面/DCS点表 | 高 | 萃取 | v2新增
萃取与反萃（苯乙酸分离） | 结构关系 | 生产设备 | 萃取轻相罐 | 包含实例 | 设备实例 | 萃取轻相罐A | 萃取轻相罐的并联/编号实例 | 常态 | 1 | S12 | R1293 | :ExtLightTank | :hasMember | :ExtLightTank_M01 |  | 流程图画面/DCS点表 | 高 | 萃取 | v2新增
萃取与反萃（苯乙酸分离） | 结构关系 | 生产设备 | 萃取轻相罐 | 包含实例 | 设备实例 | 萃取轻相罐B | 萃取轻相罐的并联/编号实例 | 常态 | 1 | S12 | R1294 | :ExtLightTank | :hasMember | :ExtLightTank_M02 |  | 流程图画面/DCS点表 | 高 | 萃取 | v2新增
萃取与反萃（苯乙酸分离） | 结构关系 | 生产设备 | 萃取轻相罐 | 具有部件 | 设备部件 | 萃取轻相罐·液位计 | 萃取轻相罐配置液位计 | 常态 | 1 | S12 | R1295 | :ExtLightTank | :hasPart | :ExtLightTank_P01 |  | 流程图画面 | 中 | 萃取 | v2新增
萃取与反萃（苯乙酸分离） | 结构关系 | 生产工段 | 萃取与反萃（苯乙酸分离） | 包含设备 | 生产设备 | 反萃取轻相罐/反萃轻相缓冲罐 | 萃取与反萃（苯乙酸分离）包含储罐“反萃取轻相罐/反萃轻相缓冲罐” | 常态 | 1 | S12 | R1296 | :Area_S12_PAAExtraction | :hasEquipment | :BackExtLightTank |  | 流程图画面/DCS点表 | 高 | 萃取 | v2新增
萃取与反萃（苯乙酸分离） | 结构关系 | 生产设备 | 反萃取轻相罐/反萃轻相缓冲罐 | 具有部件 | 设备部件 | 反萃取轻相罐/反萃轻相缓冲罐·密度计 | 反萃取轻相罐/反萃轻相缓冲罐配置密度计 | 常态 | 1 | S12 | R1297 | :BackExtLightTank | :hasPart | :BackExtLightTank_P01 |  | 流程图画面 | 中 | 萃取 | v2新增
萃取与反萃（苯乙酸分离） | 结构关系 | 生产设备 | 反萃取轻相罐/反萃轻相缓冲罐 | 具有部件 | 设备部件 | 反萃取轻相罐/反萃轻相缓冲罐·去回收调节阀HV_1026 | 反萃取轻相罐/反萃轻相缓冲罐配置去回收调节阀HV_1026 | 常态 | 1 | S12 | R1298 | :BackExtLightTank | :hasPart | :BackExtLightTank_P02 |  | 流程图画面 | 中 | 萃取 | v2新增
萃取与反萃（苯乙酸分离） | 结构关系 | 生产设备 | 水解液换热器组 | 具有属性 | 工艺属性 | 水解进料换热温度 | 去萃取换热器出口温度 | 常态 | 1 | S12 | R1299 | :HydrolysateCoolers | :hasAttribute | :Attr_133 | TI_1006A、TI_1006B、TI_1006C、TI_1307D | DCS点表 | 高 | 萃取 | 原有修订
萃取与反萃（苯乙酸分离） | 结构关系 | 生产设备 | 水解液换热器组 | 具有属性 | 工艺属性 | 回流换热器出口温度 | 水解液换热器组的回流换热器出口温度 | 常态 | 1 | S12 | R1300 | :HydrolysateCoolers | :hasAttribute | :Attr_134 | TI_1005A、TI_1005B、TI_1307C | DCS点表 | 高 | 萃取 | v2新增
萃取与反萃（苯乙酸分离） | 结构关系 | 生产设备 | 萃取喷射器(酸化混合器) | 具有属性 | 工艺属性 | 酸化体系pH | 萃取离心机进料pH | 常态 | 1 | S12 | R1301 | :ExtractionEjector | :hasAttribute | :Attr_135 | AT_1302 | DCS点表 | 高 | 萃取 | 原有修订
萃取与反萃（苯乙酸分离） | 结构关系 | 生产设备 | 萃取喷射器(酸化混合器) | 具有属性 | 工艺属性 | 萃取混合液温度 | 萃取喷射器(酸化混合器)的萃取混合液温度 | 常态 | 1 | S12 | R1302 | :ExtractionEjector | :hasAttribute | :Attr_136 | TI_CQ01、TI_CQ02 | DCS点表 | 高 | 萃取 | v2新增
萃取与反萃（苯乙酸分离） | 结构关系 | 生产设备 | 一萃离心机组 | 具有属性 | 工艺属性 | 水解液进料流量 | 一萃离心机组的水解液进料流量 | 常态 | 1 | S12 | R1303 | :ExtCentrifuge1 | :hasAttribute | :Attr_137 | FT_1304 | DCS点表 | 高 | 萃取 | v2新增
萃取与反萃（苯乙酸分离） | 结构关系 | 生产设备 | 一萃离心机组 | 具有属性 | 工艺属性 | 盐酸进料流量 | 一萃离心机组的盐酸进料流量 | 常态 | 1 | S12 | R1304 | :ExtCentrifuge1 | :hasAttribute | :Attr_138 | FT_1305 | DCS点表 | 高 | 萃取 | v2新增
萃取与反萃（苯乙酸分离） | 结构关系 | 生产设备 | 一萃离心机组 | 具有属性 | 工艺属性 | 混合溶媒进料流量 | 一萃离心机组的混合溶媒进料流量 | 常态 | 1 | S12 | R1305 | :ExtCentrifuge1 | :hasAttribute | :Attr_139 | FT_1303 | DCS点表 | 高 | 萃取 | v2新增
萃取与反萃（苯乙酸分离） | 结构关系 | 生产设备 | 一萃离心机组 | 具有属性 | 工艺属性 | 回流混合溶媒流量 | 一萃离心机组的回流混合溶媒流量 | 常态 | 1 | S12 | R1306 | :ExtCentrifuge1 | :hasAttribute | :Attr_140 | FT_1003 | DCS点表 | 高 | 萃取 | v2新增
萃取与反萃（苯乙酸分离） | 结构关系 | 生产设备 | 二萃离心机组 | 具有属性 | 工艺属性 | 一萃重液流量 | 二萃离心机组的一萃重液流量 | 常态 | 1 | S12 | R1307 | :ExtCentrifuge2 | :hasAttribute | :Attr_141 | FT_1307 | DCS点表 | 高 | 萃取 | v2新增
萃取与反萃（苯乙酸分离） | 结构关系 | 生产设备 | 二萃离心机组 | 具有属性 | 工艺属性 | 二萃溶媒流量 | 二萃离心机组的二萃溶媒流量 | 常态 | 1 | S12 | R1308 | :ExtCentrifuge2 | :hasAttribute | :Attr_142 | FT_1306 | DCS点表 | 高 | 萃取 | v2新增
萃取与反萃（苯乙酸分离） | 结构关系 | 生产设备 | 二萃离心机组 | 具有属性 | 工艺属性 | 萃取出料pH | 二萃离心机组的萃取出料pH | 常态 | 1 | S12 | R1309 | :ExtCentrifuge2 | :hasAttribute | :Attr_143 | AT_1304 | DCS点表 | 高 | 萃取 | v2新增
萃取与反萃（苯乙酸分离） | 结构关系 | 生产设备 | 反萃离心机组 | 具有属性 | 工艺属性 | 反萃液碱流量 | 反萃离心机组的反萃液碱流量 | 常态 | 1 | S12 | R1310 | :BackExtCentrifugeR | :hasAttribute | :Attr_144 | FT_1309 | DCS点表 | 高 | 萃取 | v2新增
萃取与反萃（苯乙酸分离） | 结构关系 | 生产设备 | 反萃离心机组 | 具有属性 | 工艺属性 | 反萃混合流量 | 反萃离心机组的反萃混合流量 | 常态 | 1 | S12 | R1311 | :BackExtCentrifugeR | :hasAttribute | :Attr_145 | FT_1308 | DCS点表 | 高 | 萃取 | v2新增
萃取与反萃（苯乙酸分离） | 结构关系 | 生产设备 | 反萃离心机组 | 具有属性 | 工艺属性 | 反萃pH | 反萃离心机组的反萃pH | 常态 | 1 | S12 | R1312 | :BackExtCentrifugeR | :hasAttribute | :Attr_146 | AT_1303 | DCS点表 | 高 | 萃取 | v2新增
萃取与反萃（苯乙酸分离） | 结构关系 | 生产设备 | 萃取分相罐/室外分相罐 | 具有属性 | 工艺属性 | 分相罐液位 | 萃取分相罐/室外分相罐的分相罐液位 | 常态 | 1 | S12 | R1313 | :PhaseSeparator | :hasAttribute | :Attr_147 | LE_FXG、LE_FXG01、LT_RM01 | DCS点表 | 高 | 萃取 | v2新增
萃取与反萃（苯乙酸分离） | 结构关系 | 生产设备 | 萃取分相罐/室外分相罐 | 具有属性 | 工艺属性 | 分相罐温度 | 萃取分相罐/室外分相罐的分相罐温度 | 常态 | 1 | S12 | R1314 | :PhaseSeparator | :hasAttribute | :Attr_148 | TE_FXG | DCS点表 | 高 | 萃取 | v2新增
萃取与反萃（苯乙酸分离） | 结构关系 | 生产设备 | 萃取分相罐/室外分相罐 | 具有属性 | 工艺属性 | 分相罐重相流量 | 萃取分相罐/室外分相罐的分相罐重相流量 | 常态 | 1 | S12 | R1315 | :PhaseSeparator | :hasAttribute | :Attr_149 | FE_FXG_ZX、FE_FXG_ZX0 | DCS点表 | 高 | 萃取 | v2新增
萃取与反萃（苯乙酸分离） | 结构关系 | 生产设备 | 重液缓冲罐/萃取离心机重相缓冲罐 | 具有属性 | 工艺属性 | 重液缓冲罐液位 | 重液缓冲罐/萃取离心机重相缓冲罐的重液缓冲罐液位 | 常态 | 1 | S12 | R1316 | :HeavyLiquorBuffer | :hasAttribute | :Attr_150 | LT_1314A、LT_1314B、LT_1318、LE_ZXHCG | DCS点表 | 高 | 萃取 | v2新增
萃取与反萃（苯乙酸分离） | 结构关系 | 生产设备 | 重液缓冲罐/萃取离心机重相缓冲罐 | 具有属性 | 工艺属性 | 重液去结晶温度 | 重液缓冲罐/萃取离心机重相缓冲罐的重液去结晶温度 | 常态 | 1 | S12 | R1317 | :HeavyLiquorBuffer | :hasAttribute | :Attr_151 | TI_1305A、TI_1305B、TI_1009、TI_1010A、TI_1010B | DCS点表 | 高 | 萃取 | v2新增
萃取与反萃（苯乙酸分离） | 结构关系 | 生产设备 | 重液缓冲罐/萃取离心机重相缓冲罐 | 具有属性 | 工艺属性 | 重液去结晶流量 | 重液缓冲罐/萃取离心机重相缓冲罐的重液去结晶流量 | 常态 | 1 | S12 | R1318 | :HeavyLiquorBuffer | :hasAttribute | :Attr_152 | FT_1310A、FT_1310B | DCS点表 | 高 | 萃取 | v2新增
萃取与反萃（苯乙酸分离） | 结构关系 | 生产设备 | 萃取轻相罐 | 具有属性 | 工艺属性 | 萃取轻相罐液位 | 萃取轻相罐的萃取轻相罐液位 | 常态 | 1 | S12 | R1319 | :ExtLightTank | :hasAttribute | :Attr_153 | LT_1315A、LT_1315B | DCS点表 | 高 | 萃取 | v2新增
萃取与反萃（苯乙酸分离） | 结构关系 | 生产设备 | 反萃取轻相罐/反萃轻相缓冲罐 | 具有属性 | 工艺属性 | 反萃轻相罐液位 | 反萃取轻相罐/反萃轻相缓冲罐的反萃轻相罐液位 | 常态 | 1 | S12 | R1320 | :BackExtLightTank | :hasAttribute | :Attr_154 | LT_1313 | DCS点表 | 高 | 萃取 | v2新增
萃取与反萃（苯乙酸分离） | 结构关系 | 生产设备 | 反萃取轻相罐/反萃轻相缓冲罐 | 具有属性 | 工艺属性 | 反萃轻相密度 | 点表描述为密度 | 常态 | 1 | S12 | R1321 | :BackExtLightTank | :hasAttribute | :Attr_155 | HV_1019_FB | DCS点表 | 高 | 萃取 | v2新增
萃取与反萃（苯乙酸分离） | 结构关系 | 生产设备 | 混合溶媒罐/缓冲罐 | 具有属性 | 工艺属性 | 混合溶媒罐液位 | 混合溶媒罐/缓冲罐的混合溶媒罐液位 | 常态 | 1 | S12 | R1322 | :MixedSolventTank | :hasAttribute | :Attr_156 | LT_1312 | DCS点表 | 高 | 萃取 | v2新增
萃取与反萃（苯乙酸分离） | 结构关系 | 生产设备 | 混合溶媒罐/缓冲罐 | 具有属性 | 工艺属性 | 混合溶媒温度 | 混合溶媒罐/缓冲罐的混合溶媒温度 | 常态 | 1 | S12 | R1323 | :MixedSolventTank | :hasAttribute | :Attr_157 | TI_1306、TI_1007 | DCS点表 | 高 | 萃取 | v2新增
萃取与反萃（苯乙酸分离） | 结构关系 | 生产设备 | 混合溶媒罐/缓冲罐 | 具有属性 | 工艺属性 | 来自回收溶媒流量 | 混合溶媒罐/缓冲罐的来自回收溶媒流量 | 常态 | 1 | S12 | R1324 | :MixedSolventTank | :hasAttribute | :Attr_158 | FT_1314 | DCS点表 | 高 | 萃取 | v2新增
萃取与反萃（苯乙酸分离） | 结构关系 | 生产设备 | 一萃离心机组 | 具有属性 | 工艺属性 | 苯乙酸两相分配系数 | 一萃离心机组的苯乙酸两相分配系数（机理/化验指标，无直接测点） | 常态 | 1 | S12 | R1325 | :ExtCentrifuge1 | :hasAttribute | :Attr_276 |  | 工艺机理 | 中 | 萃取 | v2新增
萃取与反萃（苯乙酸分离） | 结构关系 | 生产设备 | 一萃离心机组 | 具有属性 | 工艺属性 | 有机水相相比(O/A比) | 一萃离心机组的有机水相相比(O/A比)（机理/化验指标，无直接测点） | 常态 | 1 | S12 | R1326 | :ExtCentrifuge1 | :hasAttribute | :Attr_277 |  | 工艺机理 | 中 | 萃取 | v2新增
萃取与反萃（苯乙酸分离） | 结构关系 | 生产设备 | 一萃离心机组 | 具有属性 | 工艺属性 | 萃取分配平衡度 | 一萃离心机组的萃取分配平衡度（机理/化验指标，无直接测点） | 常态 | 1 | S12 | R1327 | :ExtCentrifuge1 | :hasAttribute | :Attr_278 |  | 工艺机理 | 中 | 萃取 | v2新增
萃取与反萃（苯乙酸分离） | 结构关系 | 生产设备 | 一萃离心机组 | 具有属性 | 工艺属性 | 相界面热乳化程度 | 一萃离心机组的相界面热乳化程度（机理/化验指标，无直接测点） | 常态 | 1 | S12 | R1328 | :ExtCentrifuge1 | :hasAttribute | :Attr_279 |  | 工艺机理 | 中 | 萃取 | v2新增
萃取与反萃（苯乙酸分离） | 结构关系 | 生产设备 | 二萃离心机组 | 具有属性 | 质量指标 | 离心分相澄清度 | 二萃离心机组的离心分相澄清度（机理/化验指标，无直接测点） | 常态 | 1 | S12 | R1329 | :ExtCentrifuge2 | :hasAttribute | :QKPI_280 |  | 工艺机理 | 中 | 萃取 | v2新增
萃取与反萃（苯乙酸分离） | 结构关系 | 生产设备 | 重液缓冲罐/萃取离心机重相缓冲罐 | 具有属性 | 工艺属性 | 6APA酸性降解速率 | β-内酰胺在低pH/高温下开环 | 常态 | 1 | S12 | R1330 | :HeavyLiquorBuffer | :hasAttribute | :Attr_281 |  | 工艺机理 | 中 | 萃取 | v2新增
萃取与反萃（苯乙酸分离） | 结构关系 | 生产设备 | 重液缓冲罐/萃取离心机重相缓冲罐 | 具有属性 | 质量指标 | 重液苯乙酸残留 | 重液缓冲罐/萃取离心机重相缓冲罐的重液苯乙酸残留（机理/化验指标，无直接测点） | 常态 | 1 | S12 | R1331 | :HeavyLiquorBuffer | :hasAttribute | :QKPI_282 |  | 工艺机理 | 中 | 萃取 | v2新增
萃取与反萃（苯乙酸分离） | 结构关系 | 生产设备 | 萃取轻相罐 | 具有属性 | 质量指标 | 废有机相6-APA夹带残效 | 萃取轻相罐的废有机相6-APA夹带残效（机理/化验指标，无直接测点） | 常态 | 1 | S12 | R1332 | :ExtLightTank | :hasAttribute | :QKPI_283 |  | 工艺机理 | 中 | 萃取 | v2新增
萃取与反萃（苯乙酸分离） | 结构关系 | 生产设备 | 反萃取轻相罐/反萃轻相缓冲罐 | 具有属性 | 质量指标 | 溶媒再生率 | 反萃取轻相罐/反萃轻相缓冲罐的溶媒再生率（机理/化验指标，无直接测点） | 常态 | 1 | S12 | R1333 | :BackExtLightTank | :hasAttribute | :QKPI_284 |  | 工艺机理 | 中 | 萃取 | v2新增
萃取与反萃（苯乙酸分离） | 结构关系 | 生产设备 | 一萃离心机组 | 具有属性 | 工艺属性 | 萃取离心机转速 | 碟片离心机运行分离因数/转速（画面22HJ位号，点表未收录） | 常态 | 1 | S12 | R1334 | :ExtCentrifuge1 | :hasAttribute | :Attr_306 |  | 工艺机理 | 中 | 萃取 | 原有修订
萃取与反萃（苯乙酸分离） | 结构关系 | 生产设备 | 一萃离心机组 | 具有属性 | 工艺属性 | 萃取离心机轻相背压 | 有机相出口向心泵背压 | 常态 | 1 | S12 | R1335 | :ExtCentrifuge1 | :hasAttribute | :Attr_307 |  | 工艺机理 | 中 | 萃取 | 原有修订
萃取与反萃（苯乙酸分离） | 结构关系 | 生产设备 | 一萃离心机组 | 具有属性 | 工艺属性 | 萃取离心机重相背压 | 水相出口向心泵背压 | 常态 | 1 | S12 | R1336 | :ExtCentrifuge1 | :hasAttribute | :Attr_308 |  | 工艺机理 | 中 | 萃取 | 原有修订
萃取与反萃（苯乙酸分离） | 结构关系 | 生产设备 | 一萃离心机组 | 具有属性 | 工艺属性 | 萃取离心机轻重相背压差 | 一萃离心机组的萃取离心机轻重相背压差（机理/化验指标，无直接测点） | 常态 | 1 | S12 | R1337 | :ExtCentrifuge1 | :hasAttribute | :Attr_309 |  | 工艺机理 | 中 | 萃取 | v2新增
萃取与反萃（苯乙酸分离） | 结构关系 | 生产设备 | 水解液换热器组 | 具有属性 | 工艺属性 | 冷盐水流量(水解液换热器) | 由HV_1016/1018开度表征 | 常态 | 1 | S12 | R1338 | :HydrolysateCoolers | :hasAttribute | :Attr_310 |  | 工艺机理 | 中 | 萃取 | v2新增
萃取与反萃（苯乙酸分离） | 结构关系 | 物料流股 | 混合溶媒 | 具有属性 | 工艺属性 | 混合溶媒进料流量 | 混合溶媒的混合溶媒进料流量（流股属性，测点位于管线/承载设备） | 常态 | 1 | S12 | R1339 | :MS_MixedSolvent | :hasAttribute | :Attr_139 | FT_1303 | DCS点表 | 高 | 萃取 | 原有修订
萃取与反萃（苯乙酸分离） | 结构关系 | 物料流股 | 6APA重液 | 具有属性 | 工艺属性 | 重液去结晶流量 | 6APA重液的重液去结晶流量（流股属性，测点位于管线/承载设备） | 常态 | 1 | S12 | R1340 | :MS_HeavyLiquor | :hasAttribute | :Attr_152 | FT_1310A、FT_1310B | DCS点表 | 高 | 萃取 | v2新增
萃取与反萃（苯乙酸分离） | 结构关系 | 物料流股 | 6APA重液 | 具有属性 | 工艺属性 | 重液去结晶温度 | 6APA重液的重液去结晶温度（流股属性，测点位于管线/承载设备） | 常态 | 1 | S12 | R1341 | :MS_HeavyLiquor | :hasAttribute | :Attr_151 | TI_1305A、TI_1305B、TI_1009、TI_1010A、TI_1010B | DCS点表 | 高 | 萃取 | v2新增
萃取与反萃（苯乙酸分离） | 结构关系 | 物料流股 | 6APA重液 | 具有属性 | 质量指标 | 重液苯乙酸残留 | 6APA重液的重液苯乙酸残留（流股属性，测点位于管线/承载设备） | 常态 | 1 | S12 | R1342 | :MS_HeavyLiquor | :hasAttribute | :QKPI_282 |  | 工艺机理 | 中 | 萃取 | v2新增
萃取与反萃（苯乙酸分离） | 测点绑定关系 | 工艺属性 | 水解进料换热温度 | 绑定测点 | DCS测点 | TI_1006A | DCS原点描述：水解液缓冲罐去萃取换热器出口温度a | 常态 | 1 | S12 | R1343 | :Attr_133 | :boundToTag | :TI_1006A | TI_1006A | DCS点表 | 高 | 萃取 | v2新增
萃取与反萃（苯乙酸分离） | 测点绑定关系 | 工艺属性 | 水解进料换热温度 | 绑定测点 | DCS测点 | TI_1006B | DCS原点描述：水解液缓冲罐去萃取换热器出口温度b | 常态 | 1 | S12 | R1344 | :Attr_133 | :boundToTag | :TI_1006B | TI_1006B | DCS点表 | 高 | 萃取 | v2新增
萃取与反萃（苯乙酸分离） | 测点绑定关系 | 工艺属性 | 水解进料换热温度 | 绑定测点 | DCS测点 | TI_1006C | DCS原点描述：水解液缓冲罐去萃取换热器出口温度c | 常态 | 1 | S12 | R1345 | :Attr_133 | :boundToTag | :TI_1006C | TI_1006C | DCS点表 | 高 | 萃取 | v2新增
萃取与反萃（苯乙酸分离） | 测点绑定关系 | 工艺属性 | 水解进料换热温度 | 绑定测点 | DCS测点 | TI_1307D | DCS原点描述：萃取水解液温度 | 常态 | 1 | S12 | R1346 | :Attr_133 | :boundToTag | :TI_1307D | TI_1307D | DCS点表 | 高 | 萃取 | v2新增
萃取与反萃（苯乙酸分离） | 测点绑定关系 | 工艺属性 | 回流换热器出口温度 | 绑定测点 | DCS测点 | TI_1005A | DCS原点描述：水解液缓冲罐回流换热器出口温度a | 常态 | 1 | S12 | R1347 | :Attr_134 | :boundToTag | :TI_1005A | TI_1005A | DCS点表 | 高 | 萃取 | v2新增
萃取与反萃（苯乙酸分离） | 测点绑定关系 | 工艺属性 | 回流换热器出口温度 | 绑定测点 | DCS测点 | TI_1005B | DCS原点描述：水解液缓冲罐回流换热器出口温度b | 常态 | 1 | S12 | R1348 | :Attr_134 | :boundToTag | :TI_1005B | TI_1005B | DCS点表 | 高 | 萃取 | v2新增
萃取与反萃（苯乙酸分离） | 测点绑定关系 | 工艺属性 | 回流换热器出口温度 | 绑定测点 | DCS测点 | TI_1307C | DCS原点描述：水解液循环温度 | 常态 | 1 | S12 | R1349 | :Attr_134 | :boundToTag | :TI_1307C | TI_1307C | DCS点表 | 高 | 萃取 | v2新增
萃取与反萃（苯乙酸分离） | 测点绑定关系 | 工艺属性 | 酸化体系pH | 绑定测点 | DCS测点 | AT_1302 | DCS原点描述：萃取离心机进料PH | 常态 | 1 | S12 | R1350 | :Attr_135 | :boundToTag | :AT_1302 | AT_1302 | DCS点表 | 高 | 萃取 | v2新增
萃取与反萃（苯乙酸分离） | 测点绑定关系 | 工艺属性 | 萃取混合液温度 | 绑定测点 | DCS测点 | TI_CQ01 | DCS原点描述：萃取混合液温度1 | 常态 | 1 | S12 | R1351 | :Attr_136 | :boundToTag | :TI_CQ01 | TI_CQ01 | DCS点表 | 高 | 萃取 | v2新增
萃取与反萃（苯乙酸分离） | 测点绑定关系 | 工艺属性 | 萃取混合液温度 | 绑定测点 | DCS测点 | TI_CQ02 | DCS原点描述：萃取混合液温度2 | 常态 | 1 | S12 | R1352 | :Attr_136 | :boundToTag | :TI_CQ02 | TI_CQ02 | DCS点表 | 高 | 萃取 | v2新增
萃取与反萃（苯乙酸分离） | 测点绑定关系 | 工艺属性 | 水解液进料流量 | 绑定测点 | DCS测点 | FT_1304 | DCS原点描述：水解液流量检测 | 常态 | 1 | S12 | R1353 | :Attr_137 | :boundToTag | :FT_1304 | FT_1304 | DCS点表 | 高 | 萃取 | v2新增
萃取与反萃（苯乙酸分离） | 测点绑定关系 | 工艺属性 | 盐酸进料流量 | 绑定测点 | DCS测点 | FT_1305 | DCS原点描述：盐酸流量检测 | 常态 | 1 | S12 | R1354 | :Attr_138 | :boundToTag | :FT_1305 | FT_1305 | DCS点表 | 高 | 萃取 | v2新增
萃取与反萃（苯乙酸分离） | 测点绑定关系 | 工艺属性 | 混合溶媒进料流量 | 绑定测点 | DCS测点 | FT_1303 | DCS原点描述：溶媒流量检测 | 常态 | 1 | S12 | R1355 | :Attr_139 | :boundToTag | :FT_1303 | FT_1303 | DCS点表 | 高 | 萃取 | v2新增
萃取与反萃（苯乙酸分离） | 测点绑定关系 | 工艺属性 | 回流混合溶媒流量 | 绑定测点 | DCS测点 | FT_1003 | DCS原点描述：萃取离心机回流混合溶媒进料流量检测 | 常态 | 1 | S12 | R1356 | :Attr_140 | :boundToTag | :FT_1003 | FT_1003 | DCS点表 | 高 | 萃取 | v2新增
萃取与反萃（苯乙酸分离） | 测点绑定关系 | 工艺属性 | 一萃重液流量 | 绑定测点 | DCS测点 | FT_1307 | DCS原点描述：一萃重液流量 | 常态 | 1 | S12 | R1357 | :Attr_141 | :boundToTag | :FT_1307 | FT_1307 | DCS点表 | 高 | 萃取 | v2新增
萃取与反萃（苯乙酸分离） | 测点绑定关系 | 工艺属性 | 二萃溶媒流量 | 绑定测点 | DCS测点 | FT_1306 | DCS原点描述：二萃溶媒流量 | 常态 | 1 | S12 | R1358 | :Attr_142 | :boundToTag | :FT_1306 | FT_1306 | DCS点表 | 高 | 萃取 | v2新增
萃取与反萃（苯乙酸分离） | 测点绑定关系 | 工艺属性 | 萃取出料pH | 绑定测点 | DCS测点 | AT_1304 | DCS原点描述：萃取离心机出料PH | 常态 | 1 | S12 | R1359 | :Attr_143 | :boundToTag | :AT_1304 | AT_1304 | DCS点表 | 高 | 萃取 | v2新增
萃取与反萃（苯乙酸分离） | 测点绑定关系 | 工艺属性 | 反萃液碱流量 | 绑定测点 | DCS测点 | FT_1309 | DCS原点描述：反萃取液碱流量 | 常态 | 1 | S12 | R1360 | :Attr_144 | :boundToTag | :FT_1309 | FT_1309 | DCS点表 | 高 | 萃取 | v2新增
萃取与反萃（苯乙酸分离） | 测点绑定关系 | 工艺属性 | 反萃混合流量 | 绑定测点 | DCS测点 | FT_1308 | DCS原点描述：反萃取混合流量 | 常态 | 1 | S12 | R1361 | :Attr_145 | :boundToTag | :FT_1308 | FT_1308 | DCS点表 | 高 | 萃取 | v2新增
萃取与反萃（苯乙酸分离） | 测点绑定关系 | 工艺属性 | 反萃pH | 绑定测点 | DCS测点 | AT_1303 | DCS原点描述：反萃取离心机PH | 常态 | 1 | S12 | R1362 | :Attr_146 | :boundToTag | :AT_1303 | AT_1303 | DCS点表 | 高 | 萃取 | v2新增
萃取与反萃（苯乙酸分离） | 测点绑定关系 | 工艺属性 | 分相罐液位 | 绑定测点 | DCS测点 | LE_FXG | DCS原点描述：分相罐液位（新增） | 常态 | 1 | S12 | R1363 | :Attr_147 | :boundToTag | :LE_FXG | LE_FXG | DCS点表 | 高 | 萃取 | v2新增
萃取与反萃（苯乙酸分离） | 测点绑定关系 | 工艺属性 | 分相罐液位 | 绑定测点 | DCS测点 | LE_FXG01 | DCS原点描述：分相罐液位01（新增） | 常态 | 1 | S12 | R1364 | :Attr_147 | :boundToTag | :LE_FXG01 | LE_FXG01 | DCS点表 | 高 | 萃取 | v2新增
萃取与反萃（苯乙酸分离） | 测点绑定关系 | 工艺属性 | 分相罐液位 | 绑定测点 | DCS测点 | LT_RM01 | DCS原点描述：萃取室外分相罐液位 | 常态 | 1 | S12 | R1365 | :Attr_147 | :boundToTag | :LT_RM01 | LT_RM01 | DCS点表 | 高 | 萃取 | v2新增
萃取与反萃（苯乙酸分离） | 测点绑定关系 | 工艺属性 | 分相罐温度 | 绑定测点 | DCS测点 | TE_FXG | DCS原点描述：分相罐温度（新增） | 常态 | 1 | S12 | R1366 | :Attr_148 | :boundToTag | :TE_FXG | TE_FXG | DCS点表 | 高 | 萃取 | v2新增
萃取与反萃（苯乙酸分离） | 测点绑定关系 | 工艺属性 | 分相罐重相流量 | 绑定测点 | DCS测点 | FE_FXG_ZX | DCS原点描述：分相罐重相流量（新增 | 常态 | 1 | S12 | R1367 | :Attr_149 | :boundToTag | :FE_FXG_ZX | FE_FXG_ZX | DCS点表 | 高 | 萃取 | v2新增
萃取与反萃（苯乙酸分离） | 测点绑定关系 | 工艺属性 | 分相罐重相流量 | 绑定测点 | DCS测点 | FE_FXG_ZX0 | DCS原点描述：分相罐重相流量 | 常态 | 1 | S12 | R1368 | :Attr_149 | :boundToTag | :FE_FXG_ZX0 | FE_FXG_ZX0 | DCS点表 | 高 | 萃取 | v2新增
萃取与反萃（苯乙酸分离） | 测点绑定关系 | 工艺属性 | 重液缓冲罐液位 | 绑定测点 | DCS测点 | LT_1314A | DCS原点描述：重液缓冲罐液位1 | 常态 | 1 | S12 | R1369 | :Attr_150 | :boundToTag | :LT_1314A | LT_1314A | DCS点表 | 高 | 萃取 | v2新增
萃取与反萃（苯乙酸分离） | 测点绑定关系 | 工艺属性 | 重液缓冲罐液位 | 绑定测点 | DCS测点 | LT_1314B | DCS原点描述：重液缓冲罐液位2 | 常态 | 1 | S12 | R1370 | :Attr_150 | :boundToTag | :LT_1314B | LT_1314B | DCS点表 | 高 | 萃取 | v2新增
萃取与反萃（苯乙酸分离） | 测点绑定关系 | 工艺属性 | 重液缓冲罐液位 | 绑定测点 | DCS测点 | LT_1318 | DCS原点描述：重相缓冲罐液位检测 | 常态 | 1 | S12 | R1371 | :Attr_150 | :boundToTag | :LT_1318 | LT_1318 | DCS点表 | 高 | 萃取 | v2新增
萃取与反萃（苯乙酸分离） | 测点绑定关系 | 工艺属性 | 重液缓冲罐液位 | 绑定测点 | DCS测点 | LE_ZXHCG | DCS原点描述：重相缓冲罐液位（新增） | 常态 | 1 | S12 | R1372 | :Attr_150 | :boundToTag | :LE_ZXHCG | LE_ZXHCG | DCS点表 | 高 | 萃取 | v2新增
萃取与反萃（苯乙酸分离） | 测点绑定关系 | 工艺属性 | 重液去结晶温度 | 绑定测点 | DCS测点 | TI_1305A | DCS原点描述：重液去结晶温度A | 常态 | 1 | S12 | R1373 | :Attr_151 | :boundToTag | :TI_1305A | TI_1305A | DCS点表 | 高 | 萃取 | v2新增
萃取与反萃（苯乙酸分离） | 测点绑定关系 | 工艺属性 | 重液去结晶温度 | 绑定测点 | DCS测点 | TI_1305B | DCS原点描述：重液去结晶温度B | 常态 | 1 | S12 | R1374 | :Attr_151 | :boundToTag | :TI_1305B | TI_1305B | DCS点表 | 高 | 萃取 | v2新增
萃取与反萃（苯乙酸分离） | 测点绑定关系 | 工艺属性 | 重液去结晶温度 | 绑定测点 | DCS测点 | TI_1009 | DCS原点描述：萃取离心机重相缓冲罐去结晶换热器冷盐水出口温度 | 常态 | 1 | S12 | R1375 | :Attr_151 | :boundToTag | :TI_1009 | TI_1009 | DCS点表 | 高 | 萃取 | v2新增
萃取与反萃（苯乙酸分离） | 测点绑定关系 | 工艺属性 | 重液去结晶温度 | 绑定测点 | DCS测点 | TI_1010A | DCS原点描述：萃取离心机重相缓冲罐去结晶换热器冷盐水出口温度a | 常态 | 1 | S12 | R1376 | :Attr_151 | :boundToTag | :TI_1010A | TI_1010A | DCS点表 | 高 | 萃取 | v2新增
萃取与反萃（苯乙酸分离） | 测点绑定关系 | 工艺属性 | 重液去结晶温度 | 绑定测点 | DCS测点 | TI_1010B | DCS原点描述：萃取离心机重相缓冲罐去结晶换热器冷盐水出口温度b | 常态 | 1 | S12 | R1377 | :Attr_151 | :boundToTag | :TI_1010B | TI_1010B | DCS点表 | 高 | 萃取 | v2新增
萃取与反萃（苯乙酸分离） | 测点绑定关系 | 工艺属性 | 重液去结晶流量 | 绑定测点 | DCS测点 | FT_1310A | DCS原点描述：重液去结晶流量A | 常态 | 1 | S12 | R1378 | :Attr_152 | :boundToTag | :FT_1310A | FT_1310A | DCS点表 | 高 | 萃取 | v2新增
萃取与反萃（苯乙酸分离） | 测点绑定关系 | 工艺属性 | 重液去结晶流量 | 绑定测点 | DCS测点 | FT_1310B | DCS原点描述：重液去结晶流量B | 常态 | 1 | S12 | R1379 | :Attr_152 | :boundToTag | :FT_1310B | FT_1310B | DCS点表 | 高 | 萃取 | v2新增
萃取与反萃（苯乙酸分离） | 测点绑定关系 | 工艺属性 | 萃取轻相罐液位 | 绑定测点 | DCS测点 | LT_1315A | DCS原点描述：萃取轻相罐液位A | 常态 | 1 | S12 | R1380 | :Attr_153 | :boundToTag | :LT_1315A | LT_1315A | DCS点表 | 高 | 萃取 | v2新增
萃取与反萃（苯乙酸分离） | 测点绑定关系 | 工艺属性 | 萃取轻相罐液位 | 绑定测点 | DCS测点 | LT_1315B | DCS原点描述：萃取轻相罐液位B | 常态 | 1 | S12 | R1381 | :Attr_153 | :boundToTag | :LT_1315B | LT_1315B | DCS点表 | 高 | 萃取 | v2新增
萃取与反萃（苯乙酸分离） | 测点绑定关系 | 工艺属性 | 反萃轻相罐液位 | 绑定测点 | DCS测点 | LT_1313 | DCS原点描述：反萃取轻相罐液位 | 常态 | 1 | S12 | R1382 | :Attr_154 | :boundToTag | :LT_1313 | LT_1313 | DCS点表 | 高 | 萃取 | v2新增
萃取与反萃（苯乙酸分离） | 测点绑定关系 | 工艺属性 | 反萃轻相密度 | 绑定测点 | DCS测点 | HV_1019_FB | DCS原点描述：反萃取轻相密度 | 常态 | 1 | S12 | R1383 | :Attr_155 | :boundToTag | :HV_1019_FB | HV_1019_FB | DCS点表 | 高 | 萃取 | v2新增
萃取与反萃（苯乙酸分离） | 测点绑定关系 | 工艺属性 | 混合溶媒罐液位 | 绑定测点 | DCS测点 | LT_1312 | DCS原点描述：混合溶媒罐液位 | 常态 | 1 | S12 | R1384 | :Attr_156 | :boundToTag | :LT_1312 | LT_1312 | DCS点表 | 高 | 萃取 | v2新增
萃取与反萃（苯乙酸分离） | 测点绑定关系 | 工艺属性 | 混合溶媒温度 | 绑定测点 | DCS测点 | TI_1306 | DCS原点描述：混合溶媒温度 | 常态 | 1 | S12 | R1385 | :Attr_157 | :boundToTag | :TI_1306 | TI_1306 | DCS点表 | 高 | 萃取 | v2新增
萃取与反萃（苯乙酸分离） | 测点绑定关系 | 工艺属性 | 混合溶媒温度 | 绑定测点 | DCS测点 | TI_1007 | DCS原点描述：混合溶媒缓冲罐出料换热器冷盐水出口温度 | 常态 | 1 | S12 | R1386 | :Attr_157 | :boundToTag | :TI_1007 | TI_1007 | DCS点表 | 高 | 萃取 | v2新增
萃取与反萃（苯乙酸分离） | 测点绑定关系 | 工艺属性 | 来自回收溶媒流量 | 绑定测点 | DCS测点 | FT_1314 | DCS原点描述：来自回收溶媒流量 | 常态 | 1 | S12 | R1387 | :Attr_158 | :boundToTag | :FT_1314 | FT_1314 | DCS点表 | 高 | 萃取 | v2新增
萃取与反萃（苯乙酸分离） | 控制关系 | 控制仪表 | 水解液去萃取温度控制器(TIC-1006) | 控制 | 执行机构 | 去萃取换热器冷盐水调节阀HV_1016A/B/HV_1018 | 控制冷媒流量保证水解液进料充分冷却 | 闭环调节 | 1 | S12 | R1388 | :Ctrl_032 | :controls | :Act_032 | HV_1016A_AO、HV_1016B_AO、HV_1018_AO | DCS点表(AO指令) | 高 | 萃取 | 原有修订
萃取与反萃（苯乙酸分离） | 控制关系 | 工艺属性 | 水解进料换热温度 | 反馈给 | 控制仪表 | 水解液去萃取温度控制器(TIC-1006) | 水解进料换热温度作为过程变量PV反馈给水解液去萃取温度控制器(TIC-1006) | 闭环调节 | 1 | S12 | R1389 | :Attr_133 | :feedbackTo | :Ctrl_032 |  | DCS点表 | 高 | 萃取 | 原有修订
萃取与反萃（苯乙酸分离） | 控制关系 | 执行机构 | 去萃取换热器冷盐水调节阀HV_1016A/B/HV_1018 | 影响 | 工艺属性 | 水解进料换热温度 | 去萃取换热器冷盐水调节阀HV_1016A/B/HV_1018开度/频率变化直接改变水解进料换热温度 | 控制传导 | 1 | S12 | R1390 | :Act_032 | :affects | :Attr_133 | HV_1016A_AO、HV_1016B_AO、HV_1018_AO | 工艺机理 | 中 | 萃取 | v2新增
萃取与反萃（苯乙酸分离） | 控制关系 | 控制仪表 | 水解液回流温度控制器(TIC-1005) | 控制 | 执行机构 | 回流换热器冷盐水调节阀HV_1017 | - | 闭环调节 | 1 | S12 | R1391 | :Ctrl_033 | :controls | :Act_033 | HV_1017_AO | DCS点表(AO指令) | 高 | 萃取 | v2新增
萃取与反萃（苯乙酸分离） | 控制关系 | 工艺属性 | 回流换热器出口温度 | 反馈给 | 控制仪表 | 水解液回流温度控制器(TIC-1005) | 回流换热器出口温度作为过程变量PV反馈给水解液回流温度控制器(TIC-1005) | 闭环调节 | 1 | S12 | R1392 | :Attr_134 | :feedbackTo | :Ctrl_033 |  | DCS点表 | 高 | 萃取 | v2新增
萃取与反萃（苯乙酸分离） | 控制关系 | 执行机构 | 回流换热器冷盐水调节阀HV_1017 | 影响 | 工艺属性 | 回流换热器出口温度 | 回流换热器冷盐水调节阀HV_1017开度/频率变化直接改变回流换热器出口温度 | 控制传导 | 1 | S12 | R1393 | :Act_033 | :affects | :Attr_134 | HV_1017_AO | 工艺机理 | 中 | 萃取 | v2新增
萃取与反萃（苯乙酸分离） | 控制关系 | 控制仪表 | 水解液进料流量控制器(FIC-1304) | 控制 | 执行机构 | 水解液流量调节阀HV_1304 | - | 闭环调节 | 1 | S12 | R1394 | :Ctrl_034 | :controls | :Act_034 | HV_1304_AO | DCS点表(AO指令) | 高 | 萃取 | v2新增
萃取与反萃（苯乙酸分离） | 控制关系 | 工艺属性 | 水解液进料流量 | 反馈给 | 控制仪表 | 水解液进料流量控制器(FIC-1304) | 水解液进料流量作为过程变量PV反馈给水解液进料流量控制器(FIC-1304) | 闭环调节 | 1 | S12 | R1395 | :Attr_137 | :feedbackTo | :Ctrl_034 |  | DCS点表 | 高 | 萃取 | v2新增
萃取与反萃（苯乙酸分离） | 控制关系 | 执行机构 | 水解液流量调节阀HV_1304 | 影响 | 工艺属性 | 水解液进料流量 | 水解液流量调节阀HV_1304开度/频率变化直接改变水解液进料流量 | 控制传导 | 1 | S12 | R1396 | :Act_034 | :affects | :Attr_137 | HV_1304_AO | 工艺机理 | 中 | 萃取 | v2新增
萃取与反萃（苯乙酸分离） | 控制关系 | 控制仪表 | 萃取酸化pH控制器(AIC-1302) | 控制 | 执行机构 | 盐酸流量调节阀HV_1305 | 根据在线pH调节盐酸注入量 | 闭环调节 | 1 | S12 | R1397 | :Ctrl_035 | :controls | :Act_035 | HV_1305_AO | DCS点表(AO指令) | 高 | 萃取 | 原有修订
萃取与反萃（苯乙酸分离） | 控制关系 | 工艺属性 | 酸化体系pH | 反馈给 | 控制仪表 | 萃取酸化pH控制器(AIC-1302) | 酸化体系pH作为过程变量PV反馈给萃取酸化pH控制器(AIC-1302) | 闭环调节 | 1 | S12 | R1398 | :Attr_135 | :feedbackTo | :Ctrl_035 |  | DCS点表 | 高 | 萃取 | 原有修订
萃取与反萃（苯乙酸分离） | 控制关系 | 执行机构 | 盐酸流量调节阀HV_1305 | 影响 | 工艺属性 | 酸化体系pH | 盐酸流量调节阀HV_1305开度/频率变化直接改变酸化体系pH | 控制传导 | 1 | S12 | R1399 | :Act_035 | :affects | :Attr_135 | HV_1305_AO | 工艺机理 | 中 | 萃取 | v2新增
萃取与反萃（苯乙酸分离） | 控制关系 | 控制仪表 | 混合溶媒比值控制器(FFC-1303) | 控制 | 执行机构 | 溶媒流量调节阀HV_1303 | 根据水解液流量跟踪调节溶媒流量维持相比 | 比值控制 | 1 | S12 | R1400 | :Ctrl_036 | :controls | :Act_036 | HV_1303_AO | DCS点表(AO指令) | 高 | 萃取 | 原有修订
萃取与反萃（苯乙酸分离） | 控制关系 | 工艺属性 | 混合溶媒进料流量 | 反馈给 | 控制仪表 | 混合溶媒比值控制器(FFC-1303) | 混合溶媒进料流量作为过程变量PV反馈给混合溶媒比值控制器(FFC-1303) | 比值控制 | 1 | S12 | R1401 | :Attr_139 | :feedbackTo | :Ctrl_036 |  | DCS点表 | 高 | 萃取 | v2新增
萃取与反萃（苯乙酸分离） | 控制关系 | 执行机构 | 溶媒流量调节阀HV_1303 | 影响 | 工艺属性 | 混合溶媒进料流量 | 溶媒流量调节阀HV_1303开度/频率变化直接改变混合溶媒进料流量 | 控制传导 | 1 | S12 | R1402 | :Act_036 | :affects | :Attr_139 | HV_1303_AO | 工艺机理 | 中 | 萃取 | v2新增
萃取与反萃（苯乙酸分离） | 控制关系 | 控制仪表 | 回流混合溶媒流量控制器(FIC-1003) | 控制 | 执行机构 | 回流混合溶媒调节阀HV_1020 | - | 闭环调节 | 1 | S12 | R1403 | :Ctrl_037 | :controls | :Act_037 | HV_1020_AO | DCS点表(AO指令) | 高 | 萃取 | v2新增
萃取与反萃（苯乙酸分离） | 控制关系 | 工艺属性 | 回流混合溶媒流量 | 反馈给 | 控制仪表 | 回流混合溶媒流量控制器(FIC-1003) | 回流混合溶媒流量作为过程变量PV反馈给回流混合溶媒流量控制器(FIC-1003) | 闭环调节 | 1 | S12 | R1404 | :Attr_140 | :feedbackTo | :Ctrl_037 |  | DCS点表 | 高 | 萃取 | v2新增
萃取与反萃（苯乙酸分离） | 控制关系 | 执行机构 | 回流混合溶媒调节阀HV_1020 | 影响 | 工艺属性 | 回流混合溶媒流量 | 回流混合溶媒调节阀HV_1020开度/频率变化直接改变回流混合溶媒流量 | 控制传导 | 1 | S12 | R1405 | :Act_037 | :affects | :Attr_140 | HV_1020_AO | 工艺机理 | 中 | 萃取 | v2新增
萃取与反萃（苯乙酸分离） | 控制关系 | 控制仪表 | 反萃液碱流量控制器(FIC-1309) | 控制 | 执行机构 | 反萃取液碱流量调节阀HV_1307 | 按反萃pH调节液碱 | 串级控制 | 1 | S12 | R1406 | :Ctrl_038 | :controls | :Act_038 | HV_1307_AO | DCS点表(AO指令) | 高 | 萃取 | v2新增
萃取与反萃（苯乙酸分离） | 控制关系 | 工艺属性 | 反萃液碱流量 | 反馈给 | 控制仪表 | 反萃液碱流量控制器(FIC-1309) | 反萃液碱流量作为过程变量PV反馈给反萃液碱流量控制器(FIC-1309) | 串级控制 | 1 | S12 | R1407 | :Attr_144 | :feedbackTo | :Ctrl_038 |  | DCS点表 | 高 | 萃取 | v2新增
萃取与反萃（苯乙酸分离） | 控制关系 | 执行机构 | 反萃取液碱流量调节阀HV_1307 | 影响 | 工艺属性 | 反萃液碱流量 | 反萃取液碱流量调节阀HV_1307开度/频率变化直接改变反萃液碱流量 | 控制传导 | 1 | S12 | R1408 | :Act_038 | :affects | :Attr_144 | HV_1307_AO | 工艺机理 | 中 | 萃取 | v2新增
萃取与反萃（苯乙酸分离） | 控制关系 | 控制仪表 | 反萃溶媒流量控制器(FIC-1308) | 控制 | 执行机构 | 反萃取混合溶媒调节阀HV_1306 | - | 闭环调节 | 1 | S12 | R1409 | :Ctrl_039 | :controls | :Act_039 | HV_1306_AO | DCS点表(AO指令) | 高 | 萃取 | v2新增
萃取与反萃（苯乙酸分离） | 控制关系 | 工艺属性 | 反萃混合流量 | 反馈给 | 控制仪表 | 反萃溶媒流量控制器(FIC-1308) | 反萃混合流量作为过程变量PV反馈给反萃溶媒流量控制器(FIC-1308) | 闭环调节 | 1 | S12 | R1410 | :Attr_145 | :feedbackTo | :Ctrl_039 |  | DCS点表 | 高 | 萃取 | v2新增
萃取与反萃（苯乙酸分离） | 控制关系 | 执行机构 | 反萃取混合溶媒调节阀HV_1306 | 影响 | 工艺属性 | 反萃混合流量 | 反萃取混合溶媒调节阀HV_1306开度/频率变化直接改变反萃混合流量 | 控制传导 | 1 | S12 | R1411 | :Act_039 | :affects | :Attr_145 | HV_1306_AO | 工艺机理 | 中 | 萃取 | v2新增
萃取与反萃（苯乙酸分离） | 控制关系 | 控制仪表 | 反萃轻相去回收控制器 | 控制 | 执行机构 | 反萃轻相缓冲罐去回收调节阀HV_1026 | - | 闭环调节 | 1 | S12 | R1412 | :Ctrl_040 | :controls | :Act_040 | HV_1026_AO | DCS点表(AO指令) | 高 | 萃取 | v2新增
萃取与反萃（苯乙酸分离） | 控制关系 | 工艺属性 | 反萃轻相罐液位 | 反馈给 | 控制仪表 | 反萃轻相去回收控制器 | 反萃轻相罐液位作为过程变量PV反馈给反萃轻相去回收控制器 | 闭环调节 | 1 | S12 | R1413 | :Attr_154 | :feedbackTo | :Ctrl_040 |  | DCS点表 | 高 | 萃取 | v2新增
萃取与反萃（苯乙酸分离） | 控制关系 | 执行机构 | 反萃轻相缓冲罐去回收调节阀HV_1026 | 影响 | 工艺属性 | 反萃轻相罐液位 | 反萃轻相缓冲罐去回收调节阀HV_1026开度/频率变化直接改变反萃轻相罐液位 | 控制传导 | 1 | S12 | R1414 | :Act_040 | :affects | :Attr_154 | HV_1026_AO | 工艺机理 | 中 | 萃取 | v2新增
萃取与反萃（苯乙酸分离） | 控制关系 | 控制仪表 | 重液去结晶温度控制器(TIC-1010) | 控制 | 执行机构 | 去结晶换热器冷盐水调节阀HV_1025A/B | - | 闭环调节 | 1 | S12 | R1415 | :Ctrl_041 | :controls | :Act_041 | HV_1025A_AO、HV_1025B_AO | DCS点表(AO指令) | 高 | 萃取 | v2新增
萃取与反萃（苯乙酸分离） | 控制关系 | 工艺属性 | 重液去结晶温度 | 反馈给 | 控制仪表 | 重液去结晶温度控制器(TIC-1010) | 重液去结晶温度作为过程变量PV反馈给重液去结晶温度控制器(TIC-1010) | 闭环调节 | 1 | S12 | R1416 | :Attr_151 | :feedbackTo | :Ctrl_041 |  | DCS点表 | 高 | 萃取 | v2新增
萃取与反萃（苯乙酸分离） | 控制关系 | 执行机构 | 去结晶换热器冷盐水调节阀HV_1025A/B | 影响 | 工艺属性 | 重液去结晶温度 | 去结晶换热器冷盐水调节阀HV_1025A/B开度/频率变化直接改变重液去结晶温度 | 控制传导 | 1 | S12 | R1417 | :Act_041 | :affects | :Attr_151 | HV_1025A_AO、HV_1025B_AO | 工艺机理 | 中 | 萃取 | v2新增
萃取与反萃（苯乙酸分离） | 控制关系 | 控制仪表 | 重相缓冲罐回流控制 | 控制 | 执行机构 | 重相缓冲罐回流调节阀HV_1023、回流换热器HV_1022A/B | - | 闭环调节 | 1 | S12 | R1418 | :Ctrl_042 | :controls | :Act_042 | HV_1023_AO、HV_1022A_AO、HV_1022B_AO | DCS点表(AO指令) | 高 | 萃取 | v2新增
萃取与反萃（苯乙酸分离） | 控制关系 | 工艺属性 | 重液缓冲罐液位 | 反馈给 | 控制仪表 | 重相缓冲罐回流控制 | 重液缓冲罐液位作为过程变量PV反馈给重相缓冲罐回流控制 | 闭环调节 | 1 | S12 | R1419 | :Attr_150 | :feedbackTo | :Ctrl_042 |  | DCS点表 | 高 | 萃取 | v2新增
萃取与反萃（苯乙酸分离） | 控制关系 | 执行机构 | 重相缓冲罐回流调节阀HV_1023、回流换热器HV_1022A/B | 影响 | 工艺属性 | 重液缓冲罐液位 | 重相缓冲罐回流调节阀HV_1023、回流换热器HV_1022A/B开度/频率变化直接改变重液缓冲罐液位 | 控制传导 | 1 | S12 | R1420 | :Act_042 | :affects | :Attr_150 | HV_1023_AO、HV_1022A_AO、HV_1022B_AO | 工艺机理 | 中 | 萃取 | v2新增
萃取与反萃（苯乙酸分离） | 控制关系 | 控制仪表 | 分相罐出料控制器 | 控制 | 执行机构 | 分相罐出料调节阀FXG_CL | - | 闭环调节 | 1 | S12 | R1421 | :Ctrl_043 | :controls | :Act_043 | FXG_CL_AO | DCS点表(AO指令) | 高 | 萃取 | v2新增
萃取与反萃（苯乙酸分离） | 控制关系 | 工艺属性 | 分相罐液位 | 反馈给 | 控制仪表 | 分相罐出料控制器 | 分相罐液位作为过程变量PV反馈给分相罐出料控制器 | 闭环调节 | 1 | S12 | R1422 | :Attr_147 | :feedbackTo | :Ctrl_043 |  | DCS点表 | 高 | 萃取 | v2新增
萃取与反萃（苯乙酸分离） | 控制关系 | 执行机构 | 分相罐出料调节阀FXG_CL | 影响 | 工艺属性 | 分相罐液位 | 分相罐出料调节阀FXG_CL开度/频率变化直接改变分相罐液位 | 控制传导 | 1 | S12 | R1423 | :Act_043 | :affects | :Attr_147 | FXG_CL_AO | 工艺机理 | 中 | 萃取 | v2新增
萃取与反萃（苯乙酸分离） | 控制关系 | 生产设备 | 萃取喷射器(酸化混合器) | 被控制 | 控制系统 | 萃取模式顺控(一萃/二萃、离心机启动、急停) | 盐酸1–6投入 | 批次联锁 | 1 | S12 | R1424 | :ExtractionEjector | :isControlledBy | :Seq_07 |  | 流程图画面 | 高 | 萃取 | v2新增
萃取与反萃（苯乙酸分离） | 控制关系 | 生产设备 | 一萃离心机组 | 被控制 | 控制系统 | 萃取模式顺控(一萃/二萃、离心机启动、急停) | 盐酸1–6投入 | 批次联锁 | 1 | S12 | R1425 | :ExtCentrifuge1 | :isControlledBy | :Seq_07 |  | 流程图画面 | 高 | 萃取 | v2新增
萃取与反萃（苯乙酸分离） | 控制关系 | 生产设备 | 二萃离心机组 | 被控制 | 控制系统 | 萃取模式顺控(一萃/二萃、离心机启动、急停) | 盐酸1–6投入 | 批次联锁 | 1 | S12 | R1426 | :ExtCentrifuge2 | :isControlledBy | :Seq_07 |  | 流程图画面 | 高 | 萃取 | v2新增
萃取与反萃（苯乙酸分离） | 报警联锁关系 | 工艺属性 | 酸化体系pH | 触发报警 | 报警事件 | 萃取离心机pH保护 | 越限触发“萃取离心机pH保护”：一/二级萃取离心机pH保护阀XV_1314B/XV_1315B动作 | 报警联锁 | 1 | S12 | R1427 | :Attr_135 | :triggersAlarm | :Alarm_15 | AT_1302 | 流程图画面 | 高 | 萃取 | v2新增
萃取与反萃（苯乙酸分离） | 物理拓扑关系 | 生产设备 | 水解液缓冲罐 | 串联下游 | 生产设备 | 水解液换热器组 | 去萃取换热器/回流换热器 | 换热过程 | 1 | S12 | R1428 | :HydrolysateBuffer | :connectedToNext | :HydrolysateCoolers |  | 流程图画面 | 高 | 萃取 | v2新增
萃取与反萃（苯乙酸分离） | 物理拓扑关系 | 公用介质 | 冷盐水/冰盐水 | 供给介质 | 生产设备 | 水解液换热器组 | HV_1016/1017/1018 | 换热过程 | 1 | S12 | R1429 | :MS_Brine | :suppliesUtility | :HydrolysateCoolers |  | 流程图画面 | 高 | 萃取 | v2新增
萃取与反萃（苯乙酸分离） | 物理拓扑关系 | 物料流股 | 酶解水解反应液 | 流入 | 生产设备 | 萃取喷射器(酸化混合器) | 冷却后水解液(FT_1304) | 混合过程 | 1 | S12 | R1430 | :MS_Hydrolysate | :flowsInto | :ExtractionEjector |  | 流程图画面 | 高 | 萃取 | 原有修订
萃取与反萃（苯乙酸分离） | 物理拓扑关系 | 物料流股 | 盐酸 | 注入 | 生产设备 | 萃取喷射器(酸化混合器) | 盐酸缓冲罐→1–6号投入(FT_1305) | 加酸过程 | 1 | S12 | R1431 | :MS_HCl | :injectedInto | :ExtractionEjector |  | 流程图画面 | 高 | 萃取 | 原有修订
萃取与反萃（苯乙酸分离） | 物理拓扑关系 | 物料流股 | 混合溶媒 | 流入 | 生产设备 | 萃取喷射器(酸化混合器) | FT_1303 | 混合过程 | 1 | S12 | R1432 | :MS_MixedSolvent | :flowsInto | :ExtractionEjector |  | 流程图画面 | 高 | 萃取 | 原有修订
萃取与反萃（苯乙酸分离） | 物理拓扑关系 | 生产设备 | 萃取喷射器(酸化混合器) | 产出 | 物料流股 | 酸化萃取混合液 | - | 混合过程 | 1 | S12 | R1433 | :ExtractionEjector | :produces | :MS_AcidifiedHydro |  | 流程图画面 | 高 | 萃取 | v2新增
萃取与反萃（苯乙酸分离） | 物理拓扑关系 | 物料流股 | 酸化萃取混合液 | 流入 | 生产设备 | 一萃离心机组 | - | 离心分离 | 1 | S12 | R1434 | :MS_AcidifiedHydro | :flowsInto | :ExtCentrifuge1 |  | 流程图画面 | 高 | 萃取 | 原有修订
萃取与反萃（苯乙酸分离） | 物理拓扑关系 | 生产设备 | 一萃离心机组 | 分离产出 | 物料流股 | 一萃重相 | FT_1307 | 排相过程 | 1 | S12 | R1435 | :ExtCentrifuge1 | :separatesInto | :MS_Ext1Heavy |  | 流程图画面 | 高 | 萃取 | v2新增
萃取与反萃（苯乙酸分离） | 物理拓扑关系 | 生产设备 | 一萃离心机组 | 分离产出 | 物料流股 | 萃取轻相(富苯乙酸溶媒) | - | 排相过程 | 1 | S12 | R1436 | :ExtCentrifuge1 | :separatesInto | :MS_ExtLight |  | 流程图画面 | 高 | 萃取 | 原有修订
萃取与反萃（苯乙酸分离） | 物理拓扑关系 | 物料流股 | 一萃重相 | 流入 | 生产设备 | 二萃离心机组 | - | 离心分离 | 1 | S12 | R1437 | :MS_Ext1Heavy | :flowsInto | :ExtCentrifuge2 |  | 流程图画面 | 高 | 萃取 | v2新增
萃取与反萃（苯乙酸分离） | 物理拓扑关系 | 物料流股 | 混合溶媒 | 流入 | 生产设备 | 二萃离心机组 | 二萃溶媒(FT_1306) | 离心分离 | 1 | S12 | R1438 | :MS_MixedSolvent | :flowsInto | :ExtCentrifuge2 |  | 流程图画面 | 高 | 萃取 | v2新增
萃取与反萃（苯乙酸分离） | 物理拓扑关系 | 生产设备 | 二萃离心机组 | 分离产出 | 物料流股 | 6APA重液 | 二萃重相 | 排相过程 | 1 | S12 | R1439 | :ExtCentrifuge2 | :separatesInto | :MS_HeavyLiquor |  | 流程图画面 | 高 | 萃取 | 原有修订
萃取与反萃（苯乙酸分离） | 物理拓扑关系 | 生产设备 | 二萃离心机组 | 分离产出 | 物料流股 | 萃取轻相(富苯乙酸溶媒) | - | 排相过程 | 1 | S12 | R1440 | :ExtCentrifuge2 | :separatesInto | :MS_ExtLight |  | 流程图画面 | 高 | 萃取 | v2新增
萃取与反萃（苯乙酸分离） | 物理拓扑关系 | 物料流股 | 6APA重液 | 流入 | 生产设备 | 萃取分相罐/室外分相罐 | - | 分相过程 | 1 | S12 | R1441 | :MS_HeavyLiquor | :flowsInto | :PhaseSeparator |  | 流程图画面 | 高 | 萃取 | v2新增
萃取与反萃（苯乙酸分离） | 物理拓扑关系 | 生产设备 | 萃取分相罐/室外分相罐 | 串联下游 | 生产设备 | 重液缓冲罐/萃取离心机重相缓冲罐 | - | 分相过程 | 1 | S12 | R1442 | :PhaseSeparator | :connectedToNext | :HeavyLiquorBuffer |  | 流程图画面 | 高 | 萃取 | v2新增
萃取与反萃（苯乙酸分离） | 物理拓扑关系 | 生产设备 | 重液缓冲罐/萃取离心机重相缓冲罐 | 串联下游 | 生产设备 | 萃取重液过滤器 | - | 过滤过程 | 1 | S12 | R1443 | :HeavyLiquorBuffer | :connectedToNext | :HeavyLiquorFilter |  | 流程图+工艺机理 | 中 | 萃取 | v2新增
萃取与反萃（苯乙酸分离） | 物理拓扑关系 | 生产设备 | 萃取重液过滤器 | 串联下游 | 生产设备 | 6APA结晶罐组R112–R125 | 去结晶(FT_1310/FT_1005) | 工段衔接 | 1 | S12 | R1444 | :HeavyLiquorFilter | :connectedToNext | :BatchCrystallizerGroup |  | 流程图画面 | 高 | 萃取 | 原有修订
萃取与反萃（苯乙酸分离） | 物理拓扑关系 | 物料流股 | 萃取轻相(富苯乙酸溶媒) | 流入 | 生产设备 | 萃取轻相罐 | - | 排相过程 | 1 | S12 | R1445 | :MS_ExtLight | :flowsInto | :ExtLightTank |  | 流程图画面 | 高 | 萃取 | v2新增
萃取与反萃（苯乙酸分离） | 物理拓扑关系 | 生产设备 | 萃取轻相罐 | 串联下游 | 生产设备 | 反萃离心机组 | - | 反萃过程 | 1 | S12 | R1446 | :ExtLightTank | :connectedToNext | :BackExtCentrifugeR |  | 流程图画面 | 高 | 萃取 | v2新增
萃取与反萃（苯乙酸分离） | 物理拓扑关系 | 物料流股 | 液碱(稀碱) | 注入 | 生产设备 | 反萃离心机组 | FT_1309 | 反萃过程 | 1 | S12 | R1447 | :MS_Caustic | :injectedInto | :BackExtCentrifugeR |  | 流程图画面 | 高 | 萃取 | v2新增
萃取与反萃（苯乙酸分离） | 物理拓扑关系 | 生产设备 | 反萃离心机组 | 分离产出 | 物料流股 | 反萃重相(苯乙酸钠液) | - | 排相过程 | 1 | S12 | R1448 | :BackExtCentrifugeR | :separatesInto | :MS_BackExtHeavy |  | 流程图+工艺机理 | 中 | 萃取 | v2新增
萃取与反萃（苯乙酸分离） | 物理拓扑关系 | 生产设备 | 反萃离心机组 | 分离产出 | 物料流股 | 反萃轻相(再生溶媒) | - | 排相过程 | 1 | S12 | R1449 | :BackExtCentrifugeR | :separatesInto | :MS_BackExtLight |  | 流程图画面 | 高 | 萃取 | v2新增
萃取与反萃（苯乙酸分离） | 物理拓扑关系 | 物料流股 | 反萃轻相(再生溶媒) | 流入 | 生产设备 | 反萃取轻相罐/反萃轻相缓冲罐 | - | 排相过程 | 1 | S12 | R1450 | :MS_BackExtLight | :flowsInto | :BackExtLightTank |  | 流程图画面 | 高 | 萃取 | v2新增
萃取与反萃（苯乙酸分离） | 物理拓扑关系 | 生产设备 | 反萃取轻相罐/反萃轻相缓冲罐 | 串联下游 | 生产设备 | 混合溶媒罐/缓冲罐 | 混合溶媒套用(XXV_0073) | 溶媒循环 | 1 | S12 | R1451 | :BackExtLightTank | :connectedToNext | :MixedSolventTank |  | 流程图画面 | 高 | 萃取 | v2新增
萃取与反萃（苯乙酸分离） | 物理拓扑关系 | 物料流股 | 回收混合溶媒/丁酯/丁醇 | 流入 | 生产设备 | 混合溶媒罐/缓冲罐 | 来自回收溶媒(FT_1314) | 溶媒循环 | 1 | S12 | R1452 | :MS_RecoveredSolvent | :flowsInto | :MixedSolventTank |  | 流程图画面 | 高 | 萃取 | v2新增
萃取与反萃（苯乙酸分离） | 物理拓扑关系 | 生产设备 | 混合溶媒罐/缓冲罐 | 产出 | 物料流股 | 混合溶媒 | - | 溶媒供给 | 1 | S12 | R1453 | :MixedSolventTank | :produces | :MS_MixedSolvent |  | 流程图画面 | 高 | 萃取 | v2新增
萃取与反萃（苯乙酸分离） | 物理拓扑关系 | 生产设备 | 盐酸缓冲罐 | 串联下游 | 生产设备 | 萃取喷射器(酸化混合器) | - | 加酸过程 | 1 | S12 | R1454 | :HClBufferTank | :connectedToNext | :ExtractionEjector |  | 流程图画面 | 高 | 萃取 | v2新增
萃取与反萃（苯乙酸分离） | 物理拓扑关系 | 物料流股 | 酶解水解反应液 | 流入 | 生产设备 | 水解液换热器组 | 常温水解液经换热器冷却至低温 | 换热过程 | 1 | S12 | R1455 | :MS_Hydrolysate | :flowsInto | :HydrolysateCoolers |  | 流程图画面 | 高 | 萃取 | 原有修订
萃取与反萃（苯乙酸分离） | 影响关系 | 工艺属性 | 回流换热器出口温度 | 正向影响 | 工艺属性 | 水解进料换热温度 | - | 工艺传导 | 2 | S12 | R1456 | :Attr_134 | :positivelyAffects | :Attr_133 | TI_1005A、TI_1005B、TI_1307C、TI_1006A、TI_1006B、TI_1006C… | 工艺机理 | 中 | 萃取 | v2新增
萃取与反萃（苯乙酸分离） | 影响关系 | 工艺属性 | 水解进料换热温度 | 正向影响 | 工艺属性 | 相界面热乳化程度 | 萃取来料超温加剧溶剂挥发与界面乳化 | 机理影响 | 1 | S12 | R1457 | :Attr_133 | :positivelyAffects | :Attr_279 | TI_1006A、TI_1006B、TI_1006C、TI_1307D | 工艺机理 | 中 | 萃取 | 原有保留
萃取与反萃（苯乙酸分离） | 影响关系 | 工艺属性 | 水解进料换热温度 | 正向影响 | 工艺属性 | 6APA酸性降解速率 | 酸性条件下温度越高6-APA降解越快 | 机理影响 | 1 | S12 | R1458 | :Attr_133 | :positivelyAffects | :Attr_281 | TI_1006A、TI_1006B、TI_1006C、TI_1307D | 工艺机理 | 中 | 萃取 | v2新增
萃取与反萃（苯乙酸分离） | 影响关系 | 工艺属性 | 盐酸进料流量 | 负向影响 | 工艺属性 | 酸化体系pH | 加酸量增加，体系pH降低 | 控制传导 | 1 | S12 | R1459 | :Attr_138 | :negativelyAffects | :Attr_135 | FT_1305、AT_1302 | DCS点表+工艺机理 | 高 | 萃取 | 原有修订
萃取与反萃（苯乙酸分离） | 影响关系 | 工艺属性 | 酸化体系pH | 影响 | 工艺属性 | 苯乙酸两相分配系数 | pH偏高苯乙酸离子化无法进入溶媒；过低6-APA降解 | 机理影响 | 1 | S12 | R1460 | :Attr_135 | :affects | :Attr_276 | AT_1302 | 工艺机理 | 中 | 萃取 | 原有保留
萃取与反萃（苯乙酸分离） | 影响关系 | 工艺属性 | 酸化体系pH | 负向影响 | 工艺属性 | 6APA酸性降解速率 | pH越低降解越快 | 机理影响 | 1 | S12 | R1461 | :Attr_135 | :negativelyAffects | :Attr_281 | AT_1302 | 工艺机理 | 中 | 萃取 | v2新增
萃取与反萃（苯乙酸分离） | 影响关系 | 工艺属性 | 混合溶媒进料流量 | 正向影响 | 工艺属性 | 有机水相相比(O/A比) | 溶媒流量增加，萃取相比上升 | 工艺传导 | 1 | S12 | R1462 | :Attr_139 | :positivelyAffects | :Attr_277 | FT_1303 | DCS点表+工艺机理 | 高 | 萃取 | 原有修订
萃取与反萃（苯乙酸分离） | 影响关系 | 工艺属性 | 水解液进料流量 | 负向影响 | 工艺属性 | 有机水相相比(O/A比) | - | 工艺传导 | 1 | S12 | R1463 | :Attr_137 | :negativelyAffects | :Attr_277 | FT_1304 | DCS点表+工艺机理 | 高 | 萃取 | v2新增
萃取与反萃（苯乙酸分离） | 影响关系 | 工艺属性 | 有机水相相比(O/A比) | 影响 | 工艺属性 | 萃取分配平衡度 | 相比失衡导致苯乙酸萃取不彻底或溶剂负荷过大 | 机理影响 | 1 | S12 | R1464 | :Attr_277 | :affects | :Attr_278 |  | 工艺机理 | 中 | 萃取 | 原有保留
萃取与反萃（苯乙酸分离） | 影响关系 | 工艺属性 | 苯乙酸两相分配系数 | 负向影响 | 质量指标 | 重液苯乙酸残留 | - | 机理影响 | 1 | S12 | R1465 | :Attr_276 | :negativelyAffects | :QKPI_282 |  | 工艺机理 | 中 | 萃取 | v2新增
萃取与反萃（苯乙酸分离） | 影响关系 | 工艺属性 | 萃取分配平衡度 | 负向影响 | 质量指标 | 重液苯乙酸残留 | - | 机理影响 | 1 | S12 | R1466 | :Attr_278 | :negativelyAffects | :QKPI_282 |  | 工艺机理 | 中 | 萃取 | v2新增
萃取与反萃（苯乙酸分离） | 影响关系 | 工艺属性 | 相界面热乳化程度 | 负向影响 | 质量指标 | 离心分相澄清度 | 乳化严重造成两相分不开 | 机理影响 | 1 | S12 | R1467 | :Attr_279 | :negativelyAffects | :QKPI_280 |  | 工艺机理 | 中 | 萃取 | 原有保留
萃取与反萃（苯乙酸分离） | 影响关系 | 质量指标 | 离心分相澄清度 | 负向影响 | 质量指标 | 废有机相6-APA夹带残效 | 分相不清导致6-APA随轻相损失 | 机理影响 | 1 | S12 | R1468 | :QKPI_280 | :negativelyAffects | :QKPI_283 |  | 工艺机理 | 中 | 萃取 | 原有保留
萃取与反萃（苯乙酸分离） | 影响关系 | 工艺属性 | 重液去结晶温度 | 正向影响 | 工艺属性 | 6APA酸性降解速率 | 重液停留期间低温保护 | 机理影响 | 2 | S12 | R1469 | :Attr_151 | :positivelyAffects | :Attr_281 | TI_1305A、TI_1305B、TI_1009、TI_1010A、TI_1010B | 工艺机理 | 中 | 萃取 | v2新增
萃取与反萃（苯乙酸分离） | 影响关系 | 工艺属性 | 反萃液碱流量 | 正向影响 | 工艺属性 | 反萃pH | - | 控制传导 | 1 | S12 | R1470 | :Attr_144 | :positivelyAffects | :Attr_146 | FT_1309、AT_1303 | DCS点表+工艺机理 | 高 | 萃取 | v2新增
萃取与反萃（苯乙酸分离） | 影响关系 | 工艺属性 | 反萃pH | 正向影响 | 质量指标 | 溶媒再生率 | 碱性足够苯乙酸完全转为钠盐进入水相 | 机理影响 | 1 | S12 | R1471 | :Attr_146 | :positivelyAffects | :QKPI_284 | AT_1303 | 工艺机理 | 中 | 萃取 | v2新增
萃取与反萃（苯乙酸分离） | 影响关系 | 工艺属性 | 冷盐水流量(水解液换热器) | 负向影响 | 工艺属性 | 水解进料换热温度 | 冷却介质流量增大，进料温度下降 | 控制传导 | 1 | S12 | R1472 | :Attr_310 | :negativelyAffects | :Attr_133 | TI_1006A、TI_1006B、TI_1006C、TI_1307D | DCS点表+工艺机理 | 高 | 萃取 | 原有修订
萃取与反萃（苯乙酸分离） | 影响关系 | 工艺属性 | 萃取离心机轻重相背压差 | 影响 | 工艺属性 | 离心机分相交界面位置 | 背压不稳引起零界面内移或外移，造成跑相夹带 | 控制传导 | 1 | S12 | R1473 | :Attr_309 | :affects | :Attr_251 |  | 工艺机理 | 中 | 萃取 | 原有修订
萃取与反萃（苯乙酸分离） | 影响关系 | 工艺属性 | 萃取离心机轻相背压 | 影响 | 工艺属性 | 萃取离心机轻重相背压差 | - | 工艺传导 | 2 | S12 | R1474 | :Attr_307 | :affects | :Attr_309 |  | 工艺机理 | 中 | 萃取 | v2新增
萃取与反萃（苯乙酸分离） | 影响关系 | 工艺属性 | 萃取离心机重相背压 | 影响 | 工艺属性 | 萃取离心机轻重相背压差 | - | 工艺传导 | 2 | S12 | R1475 | :Attr_308 | :affects | :Attr_309 |  | 工艺机理 | 中 | 萃取 | v2新增
萃取与反萃（苯乙酸分离） | 影响关系 | 工艺属性 | 离心机分相交界面位置 | 影响 | 质量指标 | 离心分相澄清度 | 界面偏移导致轻相夹带水相或重相夹带溶媒 | 机理影响 | 1 | S12 | R1476 | :Attr_251 | :affects | :QKPI_280 |  | 工艺机理 | 中 | 萃取 | v2新增
萃取与反萃（苯乙酸分离） | 影响关系 | 工艺属性 | 萃取离心机转速 | 正向影响 | 质量指标 | 离心分相澄清度 | 分离因数越高分相越清 | 机理影响 | 2 | S12 | R1477 | :Attr_306 | :positivelyAffects | :QKPI_280 |  | 工艺机理 | 中 | 萃取 | v2新增
萃取与反萃（苯乙酸分离） | 质量关系 | 质量指标 | 废有机相6-APA夹带残效 | 负向影响 | 业务指标 | 产品批次提取收率 | 废有机相夹带直接构成物料流失 | 收率核心 | 1 | S12 | R1478 | :QKPI_283 | :negativelyAffects | :BKPI_303 |  | 工艺机理 | 中 | 萃取 | 原有保留
萃取与反萃（苯乙酸分离） | 质量关系 | 工艺属性 | 6APA酸性降解速率 | 负向影响 | 业务指标 | 产品批次提取收率 | - | 收率核心 | 1 | S12 | R1479 | :Attr_281 | :negativelyAffects | :BKPI_303 |  | 工艺机理 | 中 | 萃取 | v2新增
萃取与反萃（苯乙酸分离） | 质量关系 | 质量指标 | 重液苯乙酸残留 | 负向影响 | 质量指标 | 6-APA成品含量/色级 | 苯乙酸残留随晶体带入成品 | 质量关联 | 1 | S12 | R1480 | :QKPI_282 | :negativelyAffects | :QKPI_296 |  | 工艺机理 | 中 | 萃取 | v2新增
萃取与反萃（苯乙酸分离） | 质量关系 | 质量指标 | 溶媒再生率 | 负向影响 | 业务指标 | 溶媒单耗 | - | 成本关联 | 2 | S12 | R1481 | :QKPI_284 | :negativelyAffects | :BKPI_302 |  | 工艺机理 | 中 | 萃取 | v2新增
萃取与反萃（苯乙酸分离） | 质量关系 | 质量指标 | 溶媒再生率 | 正向影响 | 质量指标 | 苯乙酸回收率 | - | 质量关联 | 2 | S12 | R1482 | :QKPI_284 | :positivelyAffects | :QKPI_300 |  | 工艺机理 | 中 | 萃取 | v2新增
6APA批次结晶与离心 | 工段衔接 | 生产工段 | 6APA批次结晶与离心 | 串联下游 | 生产工段 | 6APA干燥 | 衔接物料：6APA湿品。1600离心机滤饼送干燥 | 工段衔接 | 1 | S13 | R1483 | :Area_S13_BatchCrystallization | :connectedToNext | :Area_S16_Drying |  | 流程图画面 | 中 |  | v2新增
6APA批次结晶与离心 | 工段衔接 | 生产工段 | 6APA批次结晶与离心 | 串联下游 | 生产工段 | 结晶母液回收 | 衔接物料：结晶离心母液。离心机母液去回收（JYLX_12） | 工段衔接 | 1 | S13 | R1484 | :Area_S13_BatchCrystallization | :connectedToNext | :Area_S17_MotherLiquorRecovery |  | 流程图画面 | 高 |  | v2新增
6APA批次结晶与离心 | 结构关系 | 生产工段 | 6APA批次结晶与离心 | 包含设备 | 生产设备 | 6APA结晶罐组R112–R125 | 6APA批次结晶与离心包含搅拌结晶罐“6APA结晶罐组R112–R125” | 常态 | 1 | S13 | R1485 | :Area_S13_BatchCrystallization | :hasEquipment | :BatchCrystallizerGroup |  | 流程图画面/DCS点表 | 高 | 6A结晶_北排 / 6A结晶_南排 | v2新增
6APA批次结晶与离心 | 结构关系 | 生产设备 | 6APA结晶罐组R112–R125 | 包含实例 | 设备实例 | R112 | 6APA结晶罐组R112–R125的并联/编号实例 | 常态 | 1 | S13 | R1486 | :BatchCrystallizerGroup | :hasMember | :BatchCrystallizerGroup_M01 |  | 流程图画面/DCS点表 | 高 | 6A结晶_北排 / 6A结晶_南排 | v2新增
6APA批次结晶与离心 | 结构关系 | 生产设备 | 6APA结晶罐组R112–R125 | 包含实例 | 设备实例 | R113 | 6APA结晶罐组R112–R125的并联/编号实例 | 常态 | 1 | S13 | R1487 | :BatchCrystallizerGroup | :hasMember | :BatchCrystallizerGroup_M02 |  | 流程图画面/DCS点表 | 高 | 6A结晶_北排 / 6A结晶_南排 | v2新增
6APA批次结晶与离心 | 结构关系 | 生产设备 | 6APA结晶罐组R112–R125 | 包含实例 | 设备实例 | R114 | 6APA结晶罐组R112–R125的并联/编号实例 | 常态 | 1 | S13 | R1488 | :BatchCrystallizerGroup | :hasMember | :BatchCrystallizerGroup_M03 |  | 流程图画面/DCS点表 | 高 | 6A结晶_北排 / 6A结晶_南排 | v2新增
6APA批次结晶与离心 | 结构关系 | 生产设备 | 6APA结晶罐组R112–R125 | 包含实例 | 设备实例 | R115 | 6APA结晶罐组R112–R125的并联/编号实例 | 常态 | 1 | S13 | R1489 | :BatchCrystallizerGroup | :hasMember | :BatchCrystallizerGroup_M04 |  | 流程图画面/DCS点表 | 高 | 6A结晶_北排 / 6A结晶_南排 | v2新增
6APA批次结晶与离心 | 结构关系 | 生产设备 | 6APA结晶罐组R112–R125 | 包含实例 | 设备实例 | R116 | 6APA结晶罐组R112–R125的并联/编号实例 | 常态 | 1 | S13 | R1490 | :BatchCrystallizerGroup | :hasMember | :BatchCrystallizerGroup_M05 |  | 流程图画面/DCS点表 | 高 | 6A结晶_北排 / 6A结晶_南排 | v2新增
6APA批次结晶与离心 | 结构关系 | 生产设备 | 6APA结晶罐组R112–R125 | 包含实例 | 设备实例 | R117 | 6APA结晶罐组R112–R125的并联/编号实例 | 常态 | 1 | S13 | R1491 | :BatchCrystallizerGroup | :hasMember | :BatchCrystallizerGroup_M06 |  | 流程图画面/DCS点表 | 高 | 6A结晶_北排 / 6A结晶_南排 | v2新增
6APA批次结晶与离心 | 结构关系 | 生产设备 | 6APA结晶罐组R112–R125 | 包含实例 | 设备实例 | R118 | 6APA结晶罐组R112–R125的并联/编号实例 | 常态 | 1 | S13 | R1492 | :BatchCrystallizerGroup | :hasMember | :BatchCrystallizerGroup_M07 |  | 流程图画面/DCS点表 | 高 | 6A结晶_北排 / 6A结晶_南排 | v2新增
6APA批次结晶与离心 | 结构关系 | 生产设备 | 6APA结晶罐组R112–R125 | 包含实例 | 设备实例 | R119 | 6APA结晶罐组R112–R125的并联/编号实例 | 常态 | 1 | S13 | R1493 | :BatchCrystallizerGroup | :hasMember | :BatchCrystallizerGroup_M08 |  | 流程图画面/DCS点表 | 高 | 6A结晶_北排 / 6A结晶_南排 | v2新增
6APA批次结晶与离心 | 结构关系 | 生产设备 | 6APA结晶罐组R112–R125 | 包含实例 | 设备实例 | R120 | 6APA结晶罐组R112–R125的并联/编号实例 | 常态 | 1 | S13 | R1494 | :BatchCrystallizerGroup | :hasMember | :BatchCrystallizerGroup_M09 |  | 流程图画面/DCS点表 | 高 | 6A结晶_北排 / 6A结晶_南排 | v2新增
6APA批次结晶与离心 | 结构关系 | 生产设备 | 6APA结晶罐组R112–R125 | 包含实例 | 设备实例 | R121 | 6APA结晶罐组R112–R125的并联/编号实例 | 常态 | 1 | S13 | R1495 | :BatchCrystallizerGroup | :hasMember | :BatchCrystallizerGroup_M10 |  | 流程图画面/DCS点表 | 高 | 6A结晶_北排 / 6A结晶_南排 | v2新增
6APA批次结晶与离心 | 结构关系 | 生产设备 | 6APA结晶罐组R112–R125 | 包含实例 | 设备实例 | R122 | 6APA结晶罐组R112–R125的并联/编号实例 | 常态 | 1 | S13 | R1496 | :BatchCrystallizerGroup | :hasMember | :BatchCrystallizerGroup_M11 |  | 流程图画面/DCS点表 | 高 | 6A结晶_北排 / 6A结晶_南排 | v2新增
6APA批次结晶与离心 | 结构关系 | 生产设备 | 6APA结晶罐组R112–R125 | 包含实例 | 设备实例 | R123 | 6APA结晶罐组R112–R125的并联/编号实例 | 常态 | 1 | S13 | R1497 | :BatchCrystallizerGroup | :hasMember | :BatchCrystallizerGroup_M12 |  | 流程图画面/DCS点表 | 高 | 6A结晶_北排 / 6A结晶_南排 | v2新增
6APA批次结晶与离心 | 结构关系 | 生产设备 | 6APA结晶罐组R112–R125 | 包含实例 | 设备实例 | R124 | 6APA结晶罐组R112–R125的并联/编号实例 | 常态 | 1 | S13 | R1498 | :BatchCrystallizerGroup | :hasMember | :BatchCrystallizerGroup_M13 |  | 流程图画面/DCS点表 | 高 | 6A结晶_北排 / 6A结晶_南排 | v2新增
6APA批次结晶与离心 | 结构关系 | 生产设备 | 6APA结晶罐组R112–R125 | 包含实例 | 设备实例 | R125 | 6APA结晶罐组R112–R125的并联/编号实例 | 常态 | 1 | S13 | R1499 | :BatchCrystallizerGroup | :hasMember | :BatchCrystallizerGroup_M14 |  | 流程图画面/DCS点表 | 高 | 6A结晶_北排 / 6A结晶_南排 | v2新增
6APA批次结晶与离心 | 结构关系 | 生产设备 | 6APA结晶罐组R112–R125 | 具有部件 | 设备部件 | 6APA结晶罐组R112–R125·搅拌器PB_1013 | 6APA结晶罐组R112–R125配置搅拌器PB_1013 | 常态 | 1 | S13 | R1500 | :BatchCrystallizerGroup | :hasPart | :BatchCrystallizerGroup_P01 |  | 流程图画面 | 中 | 6A结晶_北排 / 6A结晶_南排 | v2新增
6APA批次结晶与离心 | 结构关系 | 生产设备 | 6APA结晶罐组R112–R125 | 具有部件 | 设备部件 | 6APA结晶罐组R112–R125·温控调节阀HV_1029 | 6APA结晶罐组R112–R125配置温控调节阀HV_1029 | 常态 | 1 | S13 | R1501 | :BatchCrystallizerGroup | :hasPart | :BatchCrystallizerGroup_P02 |  | 流程图画面 | 中 | 6A结晶_北排 / 6A结晶_南排 | v2新增
6APA批次结晶与离心 | 结构关系 | 生产设备 | 6APA结晶罐组R112–R125 | 具有部件 | 设备部件 | 6APA结晶罐组R112–R125·盐酸调节阀JJG1xx_HCL | 6APA结晶罐组R112–R125配置盐酸调节阀JJG1xx_HCL | 常态 | 1 | S13 | R1502 | :BatchCrystallizerGroup | :hasPart | :BatchCrystallizerGroup_P03 |  | 流程图画面 | 中 | 6A结晶_北排 / 6A结晶_南排 | v2新增
6APA批次结晶与离心 | 结构关系 | 生产设备 | 6APA结晶罐组R112–R125 | 具有部件 | 设备部件 | 6APA结晶罐组R112–R125·氨水进口阀 | 6APA结晶罐组R112–R125配置氨水进口阀 | 常态 | 1 | S13 | R1503 | :BatchCrystallizerGroup | :hasPart | :BatchCrystallizerGroup_P04 |  | 流程图画面 | 中 | 6A结晶_北排 / 6A结晶_南排 | v2新增
6APA批次结晶与离心 | 结构关系 | 生产设备 | 6APA结晶罐组R112–R125 | 具有部件 | 设备部件 | 6APA结晶罐组R112–R125·重液进口阀 | 6APA结晶罐组R112–R125配置重液进口阀 | 常态 | 1 | S13 | R1504 | :BatchCrystallizerGroup | :hasPart | :BatchCrystallizerGroup_P05 |  | 流程图画面 | 中 | 6A结晶_北排 / 6A结晶_南排 | v2新增
6APA批次结晶与离心 | 结构关系 | 生产设备 | 6APA结晶罐组R112–R125 | 具有部件 | 设备部件 | 6APA结晶罐组R112–R125·软水阀 | 6APA结晶罐组R112–R125配置软水阀 | 常态 | 1 | S13 | R1505 | :BatchCrystallizerGroup | :hasPart | :BatchCrystallizerGroup_P06 |  | 流程图画面 | 中 | 6A结晶_北排 / 6A结晶_南排 | v2新增
6APA批次结晶与离心 | 结构关系 | 生产工段 | 6APA批次结晶与离心 | 包含设备 | 生产设备 | 晶浆打料泵组 | 6APA批次结晶与离心包含变频泵“晶浆打料泵组” | 常态 | 1 | S13 | R1506 | :Area_S13_BatchCrystallization | :hasEquipment | :SlurryPumps |  | 流程图画面/DCS点表 | 高 | 6A结晶_北排 / 6A结晶_南排 | v2新增
6APA批次结晶与离心 | 结构关系 | 生产设备 | 晶浆打料泵组 | 包含实例 | 设备实例 | 三层打料泵A | 晶浆打料泵组的并联/编号实例 | 常态 | 1 | S13 | R1507 | :SlurryPumps | :hasMember | :SlurryPumps_M01 |  | 流程图画面/DCS点表 | 高 | 6A结晶_北排 / 6A结晶_南排 | v2新增
6APA批次结晶与离心 | 结构关系 | 生产设备 | 晶浆打料泵组 | 包含实例 | 设备实例 | 三层打料泵B | 晶浆打料泵组的并联/编号实例 | 常态 | 1 | S13 | R1508 | :SlurryPumps | :hasMember | :SlurryPumps_M02 |  | 流程图画面/DCS点表 | 高 | 6A结晶_北排 / 6A结晶_南排 | v2新增
6APA批次结晶与离心 | 结构关系 | 生产设备 | 晶浆打料泵组 | 包含实例 | 设备实例 | 三层打料泵C | 晶浆打料泵组的并联/编号实例 | 常态 | 1 | S13 | R1509 | :SlurryPumps | :hasMember | :SlurryPumps_M03 |  | 流程图画面/DCS点表 | 高 | 6A结晶_北排 / 6A结晶_南排 | v2新增
6APA批次结晶与离心 | 结构关系 | 生产设备 | 晶浆打料泵组 | 包含实例 | 设备实例 | 三层打料泵D | 晶浆打料泵组的并联/编号实例 | 常态 | 1 | S13 | R1510 | :SlurryPumps | :hasMember | :SlurryPumps_M04 |  | 流程图画面/DCS点表 | 高 | 6A结晶_北排 / 6A结晶_南排 | v2新增
6APA批次结晶与离心 | 结构关系 | 生产设备 | 晶浆打料泵组 | 包含实例 | 设备实例 | 晶浆打料泵A | 晶浆打料泵组的并联/编号实例 | 常态 | 1 | S13 | R1511 | :SlurryPumps | :hasMember | :SlurryPumps_M05 |  | 流程图画面/DCS点表 | 高 | 6A结晶_北排 / 6A结晶_南排 | v2新增
6APA批次结晶与离心 | 结构关系 | 生产设备 | 晶浆打料泵组 | 包含实例 | 设备实例 | 晶浆打料泵B | 晶浆打料泵组的并联/编号实例 | 常态 | 1 | S13 | R1512 | :SlurryPumps | :hasMember | :SlurryPumps_M06 |  | 流程图画面/DCS点表 | 高 | 6A结晶_北排 / 6A结晶_南排 | v2新增
6APA批次结晶与离心 | 结构关系 | 生产设备 | 晶浆打料泵组 | 包含实例 | 设备实例 | 晶浆打料泵C | 晶浆打料泵组的并联/编号实例 | 常态 | 1 | S13 | R1513 | :SlurryPumps | :hasMember | :SlurryPumps_M07 |  | 流程图画面/DCS点表 | 高 | 6A结晶_北排 / 6A结晶_南排 | v2新增
6APA批次结晶与离心 | 结构关系 | 生产设备 | 晶浆打料泵组 | 包含实例 | 设备实例 | 晶浆打料泵D | 晶浆打料泵组的并联/编号实例 | 常态 | 1 | S13 | R1514 | :SlurryPumps | :hasMember | :SlurryPumps_M08 |  | 流程图画面/DCS点表 | 高 | 6A结晶_北排 / 6A结晶_南排 | v2新增
6APA批次结晶与离心 | 结构关系 | 生产设备 | 晶浆打料泵组 | 具有部件 | 设备部件 | 晶浆打料泵组·变频器 | 晶浆打料泵组配置变频器 | 常态 | 1 | S13 | R1515 | :SlurryPumps | :hasPart | :SlurryPumps_P01 |  | 流程图画面 | 中 | 6A结晶_北排 / 6A结晶_南排 | v2新增
6APA批次结晶与离心 | 结构关系 | 生产工段 | 6APA批次结晶与离心 | 包含设备 | 生产设备 | 1600离心机组 | 6APA批次结晶与离心包含卧式刮刀/平板离心机“1600离心机组” | 常态 | 1 | S13 | R1516 | :Area_S13_BatchCrystallization | :hasEquipment | :Centrifuge1600Group |  | 流程图画面/DCS点表 | 高 | 6A结晶_北排 / 6A结晶_南排 | v2新增
6APA批次结晶与离心 | 结构关系 | 生产设备 | 1600离心机组 | 包含实例 | 设备实例 | 1600离心机1号(A) | 1600离心机组的并联/编号实例 | 常态 | 1 | S13 | R1517 | :Centrifuge1600Group | :hasMember | :Centrifuge1600Group_M01 |  | 流程图画面/DCS点表 | 高 | 6A结晶_北排 / 6A结晶_南排 | v2新增
6APA批次结晶与离心 | 结构关系 | 生产设备 | 1600离心机组 | 包含实例 | 设备实例 | 2号(B) | 1600离心机组的并联/编号实例 | 常态 | 1 | S13 | R1518 | :Centrifuge1600Group | :hasMember | :Centrifuge1600Group_M02 |  | 流程图画面/DCS点表 | 高 | 6A结晶_北排 / 6A结晶_南排 | v2新增
6APA批次结晶与离心 | 结构关系 | 生产设备 | 1600离心机组 | 包含实例 | 设备实例 | 3号(C) | 1600离心机组的并联/编号实例 | 常态 | 1 | S13 | R1519 | :Centrifuge1600Group | :hasMember | :Centrifuge1600Group_M03 |  | 流程图画面/DCS点表 | 高 | 6A结晶_北排 / 6A结晶_南排 | v2新增
6APA批次结晶与离心 | 结构关系 | 生产设备 | 1600离心机组 | 包含实例 | 设备实例 | 4号(D) | 1600离心机组的并联/编号实例 | 常态 | 1 | S13 | R1520 | :Centrifuge1600Group | :hasMember | :Centrifuge1600Group_M04 |  | 流程图画面/DCS点表 | 高 | 6A结晶_北排 / 6A结晶_南排 | v2新增
6APA批次结晶与离心 | 结构关系 | 生产设备 | 1600离心机组 | 包含实例 | 设备实例 | 5号(E) | 1600离心机组的并联/编号实例 | 常态 | 1 | S13 | R1521 | :Centrifuge1600Group | :hasMember | :Centrifuge1600Group_M05 |  | 流程图画面/DCS点表 | 高 | 6A结晶_北排 / 6A结晶_南排 | v2新增
6APA批次结晶与离心 | 结构关系 | 生产设备 | 1600离心机组 | 包含实例 | 设备实例 | 6号(F) | 1600离心机组的并联/编号实例 | 常态 | 1 | S13 | R1522 | :Centrifuge1600Group | :hasMember | :Centrifuge1600Group_M06 |  | 流程图画面/DCS点表 | 高 | 6A结晶_北排 / 6A结晶_南排 | v2新增
6APA批次结晶与离心 | 结构关系 | 生产设备 | 1600离心机组 | 包含实例 | 设备实例 | 7号(G) | 1600离心机组的并联/编号实例 | 常态 | 1 | S13 | R1523 | :Centrifuge1600Group | :hasMember | :Centrifuge1600Group_M07 |  | 流程图画面/DCS点表 | 高 | 6A结晶_北排 / 6A结晶_南排 | v2新增
6APA批次结晶与离心 | 结构关系 | 生产设备 | 1600离心机组 | 包含实例 | 设备实例 | 8号(H) | 1600离心机组的并联/编号实例 | 常态 | 1 | S13 | R1524 | :Centrifuge1600Group | :hasMember | :Centrifuge1600Group_M08 |  | 流程图画面/DCS点表 | 高 | 6A结晶_北排 / 6A结晶_南排 | v2新增
6APA批次结晶与离心 | 结构关系 | 生产设备 | 1600离心机组 | 包含实例 | 设备实例 | 9号(I) | 1600离心机组的并联/编号实例 | 常态 | 1 | S13 | R1525 | :Centrifuge1600Group | :hasMember | :Centrifuge1600Group_M09 |  | 流程图画面/DCS点表 | 高 | 6A结晶_北排 / 6A结晶_南排 | v2新增
6APA批次结晶与离心 | 结构关系 | 生产设备 | 1600离心机组 | 包含实例 | 设备实例 | 10号(J) | 1600离心机组的并联/编号实例 | 常态 | 1 | S13 | R1526 | :Centrifuge1600Group | :hasMember | :Centrifuge1600Group_M10 |  | 流程图画面/DCS点表 | 高 | 6A结晶_北排 / 6A结晶_南排 | v2新增
6APA批次结晶与离心 | 结构关系 | 生产设备 | 1600离心机组 | 包含实例 | 设备实例 | 11号 | 1600离心机组的并联/编号实例 | 常态 | 1 | S13 | R1527 | :Centrifuge1600Group | :hasMember | :Centrifuge1600Group_M11 |  | 流程图画面/DCS点表 | 高 | 6A结晶_北排 / 6A结晶_南排 | v2新增
6APA批次结晶与离心 | 结构关系 | 生产设备 | 1600离心机组 | 具有部件 | 设备部件 | 1600离心机组·进料调节阀HV_2014/2017 | 1600离心机组配置进料调节阀HV_2014/2017 | 常态 | 1 | S13 | R1528 | :Centrifuge1600Group | :hasPart | :Centrifuge1600Group_P01 |  | 流程图画面 | 中 | 6A结晶_北排 / 6A结晶_南排 | v2新增
6APA批次结晶与离心 | 结构关系 | 生产设备 | 1600离心机组 | 具有部件 | 设备部件 | 1600离心机组·洗涤软水阀 | 1600离心机组配置洗涤软水阀 | 常态 | 1 | S13 | R1529 | :Centrifuge1600Group | :hasPart | :Centrifuge1600Group_P02 |  | 流程图画面 | 中 | 6A结晶_北排 / 6A结晶_南排 | v2新增
6APA批次结晶与离心 | 结构关系 | 生产设备 | 1600离心机组 | 具有部件 | 设备部件 | 1600离心机组·主电机 | 1600离心机组配置主电机 | 常态 | 1 | S13 | R1530 | :Centrifuge1600Group | :hasPart | :Centrifuge1600Group_P03 |  | 流程图画面 | 中 | 6A结晶_北排 / 6A结晶_南排 | v2新增
6APA批次结晶与离心 | 结构关系 | 生产工段 | 6APA批次结晶与离心 | 包含设备 | 生产设备 | 1600离心机软水罐 | 6APA批次结晶与离心包含储罐“1600离心机软水罐” | 常态 | 1 | S13 | R1531 | :Area_S13_BatchCrystallization | :hasEquipment | :CentrifugeSoftWaterTank |  | 流程图画面/DCS点表 | 高 | 6A结晶_北排 / 6A结晶_南排 | v2新增
6APA批次结晶与离心 | 结构关系 | 生产设备 | 1600离心机软水罐 | 具有部件 | 设备部件 | 1600离心机软水罐·降温调节阀HV_1338 | 1600离心机软水罐配置降温调节阀HV_1338 | 常态 | 1 | S13 | R1532 | :CentrifugeSoftWaterTank | :hasPart | :CentrifugeSoftWaterTank_P01 |  | 流程图画面 | 中 | 6A结晶_北排 / 6A结晶_南排 | v2新增
6APA批次结晶与离心 | 结构关系 | 生产工段 | 6APA批次结晶与离心 | 包含设备 | 生产设备 | 离心母液罐/洗液罐 | 6APA批次结晶与离心包含储罐“离心母液罐/洗液罐” | 常态 | 1 | S13 | R1533 | :Area_S13_BatchCrystallization | :hasEquipment | :CrystMotherTanks |  | 流程图画面/DCS点表 | 高 | 6A结晶_北排 / 6A结晶_南排 | v2新增
6APA批次结晶与离心 | 结构关系 | 生产设备 | 离心母液罐/洗液罐 | 包含实例 | 设备实例 | 母液罐 | 离心母液罐/洗液罐的并联/编号实例 | 常态 | 1 | S13 | R1534 | :CrystMotherTanks | :hasMember | :CrystMotherTanks_M01 |  | 流程图画面/DCS点表 | 高 | 6A结晶_北排 / 6A结晶_南排 | v2新增
6APA批次结晶与离心 | 结构关系 | 生产设备 | 离心母液罐/洗液罐 | 包含实例 | 设备实例 | 洗液罐 | 离心母液罐/洗液罐的并联/编号实例 | 常态 | 1 | S13 | R1535 | :CrystMotherTanks | :hasMember | :CrystMotherTanks_M02 |  | 流程图画面/DCS点表 | 高 | 6A结晶_北排 / 6A结晶_南排 | v2新增
6APA批次结晶与离心 | 结构关系 | 生产设备 | 离心母液罐/洗液罐 | 包含实例 | 设备实例 | 排空罐 | 离心母液罐/洗液罐的并联/编号实例 | 常态 | 1 | S13 | R1536 | :CrystMotherTanks | :hasMember | :CrystMotherTanks_M03 |  | 流程图画面/DCS点表 | 高 | 6A结晶_北排 / 6A结晶_南排 | v2新增
6APA批次结晶与离心 | 结构关系 | 生产设备 | 离心母液罐/洗液罐 | 具有部件 | 设备部件 | 离心母液罐/洗液罐·液位计 | 离心母液罐/洗液罐配置液位计 | 常态 | 1 | S13 | R1537 | :CrystMotherTanks | :hasPart | :CrystMotherTanks_P01 |  | 流程图画面 | 中 | 6A结晶_北排 / 6A结晶_南排 | v2新增
6APA批次结晶与离心 | 结构关系 | 生产设备 | 6APA结晶罐组R112–R125 | 具有属性 | 工艺属性 | 结晶罐温度 | 6APA结晶罐组R112–R125的结晶罐温度 | 常态 | 1 | S13 | R1538 | :BatchCrystallizerGroup | :hasAttribute | :Attr_159 | TI_1407_A1、TI_1407_A2、TI_1407_A3、TI_1407_A4、TI_1407_A5、TI_1407_A6、TI_1407_A7、TI_1407_A8、TI_1407_A9、TI_1407_A10、TI_1407_A11、TI_1407_A12、TI_1407_A13、TI_1407_A14 | DCS点表 | 高 | 6A结晶_北排 / 6A结晶_南排 | v2新增
6APA批次结晶与离心 | 结构关系 | 生产设备 | 6APA结晶罐组R112–R125 | 具有属性 | 工艺属性 | 结晶终点pH | 6APA结晶罐组R112–R125的结晶终点pH | 常态 | 1 | S13 | R1539 | :BatchCrystallizerGroup | :hasAttribute | :Attr_160 | AT_1401A1、AT_1401A2、AT_1401A3、AT_1401A4、AT_1401A5、AT_1401A6、AT_1401A7、AT_1401A8、AT_1401A9、AT_1401A10、AT_1401A11、AT_1401A12、AT_1401A13、AT_1401A14 | DCS点表 | 高 | 6A结晶_北排 / 6A结晶_南排 | v2新增
6APA批次结晶与离心 | 结构关系 | 生产设备 | 6APA结晶罐组R112–R125 | 具有属性 | 工艺属性 | 结晶罐液位 | 6APA结晶罐组R112–R125的结晶罐液位 | 常态 | 1 | S13 | R1540 | :BatchCrystallizerGroup | :hasAttribute | :Attr_161 | LT_1003A、LT_1003B、LT_1003C、LT_1003D、LT_1003E、LT_1003F、LT_1003G、LT_1003H、LT_1003I、LT_1003J、LT_1003K、LT_1003L | DCS点表 | 高 | 6A结晶_北排 / 6A结晶_南排 | v2新增
6APA批次结晶与离心 | 结构关系 | 生产设备 | 6APA结晶罐组R112–R125 | 具有属性 | 工艺属性 | 重液进料流量 | 结晶罐结晶液进口流量 | 常态 | 1 | S13 | R1541 | :BatchCrystallizerGroup | :hasAttribute | :Attr_162 | FT_1005 | DCS点表 | 高 | 6A结晶_北排 / 6A结晶_南排 | v2新增
6APA批次结晶与离心 | 结构关系 | 生产设备 | 6APA结晶罐组R112–R125 | 具有属性 | 工艺属性 | 结晶氨水进料流量 | 6APA结晶罐组R112–R125的结晶氨水进料流量 | 常态 | 1 | S13 | R1542 | :BatchCrystallizerGroup | :hasAttribute | :Attr_163 | FT_1006、FT_1404 | DCS点表 | 高 | 6A结晶_北排 / 6A结晶_南排 | v2新增
6APA批次结晶与离心 | 结构关系 | 生产设备 | 6APA结晶罐组R112–R125 | 具有属性 | 工艺属性 | 结晶搅拌频率 | 6APA结晶罐组R112–R125的结晶搅拌频率 | 常态 | 1 | S13 | R1543 | :BatchCrystallizerGroup | :hasAttribute | :Attr_164 | PB_1013A_FB、PB_1013B_FB、PB_1013C_FB、PB_1013D_FB、PB_1013E_FB、PB_1013F_FB、PB_1013G_FB、PB_1013H_FB、PB_1013I_FB、PB_1013J_FB、PB_1013K_FB、PB_1013L_FB | DCS点表 | 高 | 6A结晶_北排 / 6A结晶_南排 | v2新增
6APA批次结晶与离心 | 结构关系 | 生产设备 | 6APA结晶罐组R112–R125 | 具有属性 | 工艺属性 | 结晶盐酸流量 | 6APA结晶罐组R112–R125的结晶盐酸流量 | 常态 | 1 | S13 | R1544 | :BatchCrystallizerGroup | :hasAttribute | :Attr_165 | FT_6AHCL、FI_1001 | DCS点表 | 高 | 6A结晶_北排 / 6A结晶_南排 | v2新增
6APA批次结晶与离心 | 结构关系 | 生产设备 | 6APA结晶罐组R112–R125 | 具有属性 | 工艺属性 | 结晶软水流量 | 6APA结晶罐组R112–R125的结晶软水流量 | 常态 | 1 | S13 | R1545 | :BatchCrystallizerGroup | :hasAttribute | :Attr_166 | FE_NH3_DJ | DCS点表 | 高 | 6A结晶_北排 / 6A结晶_南排 | v2新增
6APA批次结晶与离心 | 结构关系 | 生产设备 | 1600离心机组 | 具有属性 | 工艺属性 | 离心机频率 | 1600离心机组的离心机频率 | 常态 | 1 | S13 | R1546 | :Centrifuge1600Group | :hasAttribute | :Attr_167 | II_141600A、II_141600B、II_141600C、II_141600D、II_141600E、II_141600F、II_141600G、II_141600H、II_141600I、II_141600J | DCS点表 | 高 | 6A结晶_北排 / 6A结晶_南排 | v2新增
6APA批次结晶与离心 | 结构关系 | 生产设备 | 1600离心机组 | 具有属性 | 工艺属性 | 离心洗涤水流量 | 1600离心机组的离心洗涤水流量 | 常态 | 1 | S13 | R1547 | :Centrifuge1600Group | :hasAttribute | :Attr_168 | FT_2004A、FT_2004B、FT_2004C、FT_2004D、FT_2004E、FT_2004F、FT_2004G、FT_2004H、FT_2004I、FT_2004J | DCS点表 | 高 | 6A结晶_北排 / 6A结晶_南排 | v2新增
6APA批次结晶与离心 | 结构关系 | 生产设备 | 1600离心机软水罐 | 具有属性 | 工艺属性 | 离心软水温度 | 1600离心机软水罐的离心软水温度 | 常态 | 1 | S13 | R1548 | :CentrifugeSoftWaterTank | :hasAttribute | :Attr_169 | TI_1338 | DCS点表 | 高 | 6A结晶_北排 / 6A结晶_南排 | v2新增
6APA批次结晶与离心 | 结构关系 | 生产设备 | 1600离心机软水罐 | 具有属性 | 工艺属性 | 离心软水pH | 1600离心机软水罐的离心软水pH | 常态 | 1 | S13 | R1549 | :CentrifugeSoftWaterTank | :hasAttribute | :Attr_170 | JJG_LXJPHJ | DCS点表 | 高 | 6A结晶_北排 / 6A结晶_南排 | v2新增
6APA批次结晶与离心 | 结构关系 | 生产设备 | 离心母液罐/洗液罐 | 具有属性 | 工艺属性 | 母液去回收流量 | 离心母液罐/洗液罐的母液去回收流量 | 常态 | 1 | S13 | R1550 | :CrystMotherTanks | :hasAttribute | :Attr_171 | JYLX_12_AI | DCS点表 | 高 | 6A结晶_北排 / 6A结晶_南排 | v2新增
6APA批次结晶与离心 | 结构关系 | 生产设备 | 6APA结晶罐组R112–R125 | 具有属性 | 工艺属性 | 结晶过饱和度 | 6APA结晶罐组R112–R125的结晶过饱和度（机理/化验指标，无直接测点） | 常态 | 1 | S13 | R1551 | :BatchCrystallizerGroup | :hasAttribute | :Attr_285 |  | 工艺机理 | 中 | 6A结晶_北排 / 6A结晶_南排 | v2新增
6APA批次结晶与离心 | 结构关系 | 生产设备 | 6APA结晶罐组R112–R125 | 具有属性 | 质量指标 | 晶体粒度分布 | 6APA结晶罐组R112–R125的晶体粒度分布（机理/化验指标，无直接测点） | 常态 | 1 | S13 | R1552 | :BatchCrystallizerGroup | :hasAttribute | :QKPI_286 |  | 工艺机理 | 中 | 6A结晶_北排 / 6A结晶_南排 | v2新增
6APA批次结晶与离心 | 结构关系 | 生产设备 | 6APA结晶罐组R112–R125 | 具有属性 | 工艺属性 | 养晶时间 | 画面“养晶结束”状态 | 常态 | 1 | S13 | R1553 | :BatchCrystallizerGroup | :hasAttribute | :Attr_287 |  | 工艺机理 | 中 | 6A结晶_北排 / 6A结晶_南排 | v2新增
6APA批次结晶与离心 | 结构关系 | 生产设备 | 6APA结晶罐组R112–R125 | 具有属性 | 工艺属性 | 加氨速率 | 对加氨水比例/加氨变频 | 常态 | 1 | S13 | R1554 | :BatchCrystallizerGroup | :hasAttribute | :Attr_288 |  | 工艺机理 | 中 | 6A结晶_北排 / 6A结晶_南排 | v2新增
6APA批次结晶与离心 | 结构关系 | 生产设备 | 6APA结晶罐组R112–R125 | 具有属性 | 工艺属性 | 6APA溶解度 | 6APA结晶罐组R112–R125的6APA溶解度（机理/化验指标，无直接测点） | 常态 | 1 | S13 | R1555 | :BatchCrystallizerGroup | :hasAttribute | :Attr_289 |  | 工艺机理 | 中 | 6A结晶_北排 / 6A结晶_南排 | v2新增
6APA批次结晶与离心 | 结构关系 | 生产设备 | 6APA结晶罐组R112–R125 | 具有属性 | 质量指标 | 结晶收率 | 6APA结晶罐组R112–R125的结晶收率（机理/化验指标，无直接测点） | 常态 | 1 | S13 | R1556 | :BatchCrystallizerGroup | :hasAttribute | :QKPI_290 |  | 工艺机理 | 中 | 6A结晶_北排 / 6A结晶_南排 | v2新增
6APA批次结晶与离心 | 结构关系 | 生产设备 | 1600离心机组 | 具有属性 | 质量指标 | 离心滤饼含湿量 | 1600离心机组的离心滤饼含湿量（机理/化验指标，无直接测点） | 常态 | 1 | S13 | R1557 | :Centrifuge1600Group | :hasAttribute | :QKPI_291 |  | 工艺机理 | 中 | 6A结晶_北排 / 6A结晶_南排 | v2新增
6APA批次结晶与离心 | 结构关系 | 生产设备 | 1600离心机组 | 具有属性 | 质量指标 | 6APA湿品灰分/氯化铵残留 | 1600离心机组的6APA湿品灰分/氯化铵残留（机理/化验指标，无直接测点） | 常态 | 1 | S13 | R1558 | :Centrifuge1600Group | :hasAttribute | :QKPI_292 |  | 工艺机理 | 中 | 6A结晶_北排 / 6A结晶_南排 | v2新增
6APA批次结晶与离心 | 结构关系 | 生产设备 | 离心母液罐/洗液罐 | 具有属性 | 质量指标 | 母液6APA残留浓度 | 离心母液罐/洗液罐的母液6APA残留浓度（机理/化验指标，无直接测点） | 常态 | 1 | S13 | R1559 | :CrystMotherTanks | :hasAttribute | :QKPI_293 |  | 工艺机理 | 中 | 6A结晶_北排 / 6A结晶_南排 | v2新增
6APA批次结晶与离心 | 结构关系 | 物料流股 | 6APA湿品 | 具有属性 | 质量指标 | 离心滤饼含湿量 | 6APA湿品的离心滤饼含湿量（流股属性，测点位于管线/承载设备） | 常态 | 1 | S13 | R1560 | :MS_WetCake | :hasAttribute | :QKPI_291 |  | 工艺机理 | 中 | 6A结晶_北排 / 6A结晶_南排 | v2新增
6APA批次结晶与离心 | 结构关系 | 物料流股 | 结晶离心母液 | 具有属性 | 质量指标 | 母液6APA残留浓度 | 结晶离心母液的母液6APA残留浓度（流股属性，测点位于管线/承载设备） | 常态 | 1 | S13 | R1561 | :MS_MotherLiquor | :hasAttribute | :QKPI_293 |  | 工艺机理 | 中 | 6A结晶_北排 / 6A结晶_南排 | v2新增
6APA批次结晶与离心 | 测点绑定关系 | 工艺属性 | 结晶罐温度 | 绑定测点 | DCS测点 | TI_1407_A1 | DCS原点描述：结晶罐A1温度检测 | 常态 | 1 | S13 | R1562 | :Attr_159 | :boundToTag | :TI_1407_A1 | TI_1407_A1 | DCS点表 | 高 | 6A结晶_北排 / 6A结晶_南排 | v2新增
6APA批次结晶与离心 | 测点绑定关系 | 工艺属性 | 结晶罐温度 | 绑定测点 | DCS测点 | TI_1407_A2 | DCS原点描述：结晶罐A2温度检测 | 常态 | 1 | S13 | R1563 | :Attr_159 | :boundToTag | :TI_1407_A2 | TI_1407_A2 | DCS点表 | 高 | 6A结晶_北排 / 6A结晶_南排 | v2新增
6APA批次结晶与离心 | 测点绑定关系 | 工艺属性 | 结晶罐温度 | 绑定测点 | DCS测点 | TI_1407_A3 | DCS原点描述：结晶罐A3温度检测 | 常态 | 1 | S13 | R1564 | :Attr_159 | :boundToTag | :TI_1407_A3 | TI_1407_A3 | DCS点表 | 高 | 6A结晶_北排 / 6A结晶_南排 | v2新增
6APA批次结晶与离心 | 测点绑定关系 | 工艺属性 | 结晶罐温度 | 绑定测点 | DCS测点 | TI_1407_A4 | DCS原点描述：结晶罐A4温度检测 | 常态 | 1 | S13 | R1565 | :Attr_159 | :boundToTag | :TI_1407_A4 | TI_1407_A4 | DCS点表 | 高 | 6A结晶_北排 / 6A结晶_南排 | v2新增
6APA批次结晶与离心 | 测点绑定关系 | 工艺属性 | 结晶罐温度 | 绑定测点 | DCS测点 | TI_1407_A5 | DCS原点描述：结晶罐A5温度检测 | 常态 | 1 | S13 | R1566 | :Attr_159 | :boundToTag | :TI_1407_A5 | TI_1407_A5 | DCS点表 | 高 | 6A结晶_北排 / 6A结晶_南排 | v2新增
6APA批次结晶与离心 | 测点绑定关系 | 工艺属性 | 结晶罐温度 | 绑定测点 | DCS测点 | TI_1407_A6 | DCS原点描述：结晶罐A6温度检测 | 常态 | 1 | S13 | R1567 | :Attr_159 | :boundToTag | :TI_1407_A6 | TI_1407_A6 | DCS点表 | 高 | 6A结晶_北排 / 6A结晶_南排 | v2新增
6APA批次结晶与离心 | 测点绑定关系 | 工艺属性 | 结晶罐温度 | 绑定测点 | DCS测点 | TI_1407_A7 | DCS原点描述：结晶罐A7温度检测 | 常态 | 1 | S13 | R1568 | :Attr_159 | :boundToTag | :TI_1407_A7 | TI_1407_A7 | DCS点表 | 高 | 6A结晶_北排 / 6A结晶_南排 | v2新增
6APA批次结晶与离心 | 测点绑定关系 | 工艺属性 | 结晶罐温度 | 绑定测点 | DCS测点 | TI_1407_A8 | DCS原点描述：结晶罐A8温度检测 | 常态 | 1 | S13 | R1569 | :Attr_159 | :boundToTag | :TI_1407_A8 | TI_1407_A8 | DCS点表 | 高 | 6A结晶_北排 / 6A结晶_南排 | v2新增
6APA批次结晶与离心 | 测点绑定关系 | 工艺属性 | 结晶罐温度 | 绑定测点 | DCS测点 | TI_1407_A9 | DCS原点描述：结晶罐A9温度检测 | 常态 | 1 | S13 | R1570 | :Attr_159 | :boundToTag | :TI_1407_A9 | TI_1407_A9 | DCS点表 | 高 | 6A结晶_北排 / 6A结晶_南排 | v2新增
6APA批次结晶与离心 | 测点绑定关系 | 工艺属性 | 结晶罐温度 | 绑定测点 | DCS测点 | TI_1407_A10 | DCS原点描述：结晶罐A10温度检测 | 常态 | 1 | S13 | R1571 | :Attr_159 | :boundToTag | :TI_1407_A10 | TI_1407_A10 | DCS点表 | 高 | 6A结晶_北排 / 6A结晶_南排 | v2新增
6APA批次结晶与离心 | 测点绑定关系 | 工艺属性 | 结晶罐温度 | 绑定测点 | DCS测点 | TI_1407_A11 | DCS原点描述：结晶罐A11温度检测 | 常态 | 1 | S13 | R1572 | :Attr_159 | :boundToTag | :TI_1407_A11 | TI_1407_A11 | DCS点表 | 高 | 6A结晶_北排 / 6A结晶_南排 | v2新增
6APA批次结晶与离心 | 测点绑定关系 | 工艺属性 | 结晶罐温度 | 绑定测点 | DCS测点 | TI_1407_A12 | DCS原点描述：结晶罐A12温度检测 | 常态 | 1 | S13 | R1573 | :Attr_159 | :boundToTag | :TI_1407_A12 | TI_1407_A12 | DCS点表 | 高 | 6A结晶_北排 / 6A结晶_南排 | v2新增
6APA批次结晶与离心 | 测点绑定关系 | 工艺属性 | 结晶罐温度 | 绑定测点 | DCS测点 | TI_1407_A13 | DCS原点描述：结晶罐A13温度检测 | 常态 | 1 | S13 | R1574 | :Attr_159 | :boundToTag | :TI_1407_A13 | TI_1407_A13 | DCS点表 | 高 | 6A结晶_北排 / 6A结晶_南排 | v2新增
6APA批次结晶与离心 | 测点绑定关系 | 工艺属性 | 结晶罐温度 | 绑定测点 | DCS测点 | TI_1407_A14 | DCS原点描述：结晶罐A14温度检测 | 常态 | 1 | S13 | R1575 | :Attr_159 | :boundToTag | :TI_1407_A14 | TI_1407_A14 | DCS点表 | 高 | 6A结晶_北排 / 6A结晶_南排 | v2新增
6APA批次结晶与离心 | 测点绑定关系 | 工艺属性 | 结晶终点pH | 绑定测点 | DCS测点 | AT_1401A1 | DCS原点描述：结晶罐A1PH检测 | 常态 | 1 | S13 | R1576 | :Attr_160 | :boundToTag | :AT_1401A1 | AT_1401A1 | DCS点表 | 高 | 6A结晶_北排 / 6A结晶_南排 | v2新增
6APA批次结晶与离心 | 测点绑定关系 | 工艺属性 | 结晶终点pH | 绑定测点 | DCS测点 | AT_1401A2 | DCS原点描述：结晶罐A2PH检测 | 常态 | 1 | S13 | R1577 | :Attr_160 | :boundToTag | :AT_1401A2 | AT_1401A2 | DCS点表 | 高 | 6A结晶_北排 / 6A结晶_南排 | v2新增
6APA批次结晶与离心 | 测点绑定关系 | 工艺属性 | 结晶终点pH | 绑定测点 | DCS测点 | AT_1401A3 | DCS原点描述：结晶罐A3PH检测 | 常态 | 1 | S13 | R1578 | :Attr_160 | :boundToTag | :AT_1401A3 | AT_1401A3 | DCS点表 | 高 | 6A结晶_北排 / 6A结晶_南排 | v2新增
6APA批次结晶与离心 | 测点绑定关系 | 工艺属性 | 结晶终点pH | 绑定测点 | DCS测点 | AT_1401A4 | DCS原点描述：结晶罐A4PH检测 | 常态 | 1 | S13 | R1579 | :Attr_160 | :boundToTag | :AT_1401A4 | AT_1401A4 | DCS点表 | 高 | 6A结晶_北排 / 6A结晶_南排 | v2新增
6APA批次结晶与离心 | 测点绑定关系 | 工艺属性 | 结晶终点pH | 绑定测点 | DCS测点 | AT_1401A5 | DCS原点描述：结晶罐A5PH检测 | 常态 | 1 | S13 | R1580 | :Attr_160 | :boundToTag | :AT_1401A5 | AT_1401A5 | DCS点表 | 高 | 6A结晶_北排 / 6A结晶_南排 | v2新增
6APA批次结晶与离心 | 测点绑定关系 | 工艺属性 | 结晶终点pH | 绑定测点 | DCS测点 | AT_1401A6 | DCS原点描述：结晶罐A6PH检测 | 常态 | 1 | S13 | R1581 | :Attr_160 | :boundToTag | :AT_1401A6 | AT_1401A6 | DCS点表 | 高 | 6A结晶_北排 / 6A结晶_南排 | v2新增
6APA批次结晶与离心 | 测点绑定关系 | 工艺属性 | 结晶终点pH | 绑定测点 | DCS测点 | AT_1401A7 | DCS原点描述：结晶罐A7PH检测 | 常态 | 1 | S13 | R1582 | :Attr_160 | :boundToTag | :AT_1401A7 | AT_1401A7 | DCS点表 | 高 | 6A结晶_北排 / 6A结晶_南排 | v2新增
6APA批次结晶与离心 | 测点绑定关系 | 工艺属性 | 结晶终点pH | 绑定测点 | DCS测点 | AT_1401A8 | DCS原点描述：结晶罐A8PH检测 | 常态 | 1 | S13 | R1583 | :Attr_160 | :boundToTag | :AT_1401A8 | AT_1401A8 | DCS点表 | 高 | 6A结晶_北排 / 6A结晶_南排 | v2新增
6APA批次结晶与离心 | 测点绑定关系 | 工艺属性 | 结晶终点pH | 绑定测点 | DCS测点 | AT_1401A9 | DCS原点描述：结晶罐A9PH检测 | 常态 | 1 | S13 | R1584 | :Attr_160 | :boundToTag | :AT_1401A9 | AT_1401A9 | DCS点表 | 高 | 6A结晶_北排 / 6A结晶_南排 | v2新增
6APA批次结晶与离心 | 测点绑定关系 | 工艺属性 | 结晶终点pH | 绑定测点 | DCS测点 | AT_1401A10 | DCS原点描述：结晶罐A10PH检测 | 常态 | 1 | S13 | R1585 | :Attr_160 | :boundToTag | :AT_1401A10 | AT_1401A10 | DCS点表 | 高 | 6A结晶_北排 / 6A结晶_南排 | v2新增
6APA批次结晶与离心 | 测点绑定关系 | 工艺属性 | 结晶终点pH | 绑定测点 | DCS测点 | AT_1401A11 | DCS原点描述：结晶罐A11PH检测 | 常态 | 1 | S13 | R1586 | :Attr_160 | :boundToTag | :AT_1401A11 | AT_1401A11 | DCS点表 | 高 | 6A结晶_北排 / 6A结晶_南排 | v2新增
6APA批次结晶与离心 | 测点绑定关系 | 工艺属性 | 结晶终点pH | 绑定测点 | DCS测点 | AT_1401A12 | DCS原点描述：结晶罐A12PH检测 | 常态 | 1 | S13 | R1587 | :Attr_160 | :boundToTag | :AT_1401A12 | AT_1401A12 | DCS点表 | 高 | 6A结晶_北排 / 6A结晶_南排 | v2新增
6APA批次结晶与离心 | 测点绑定关系 | 工艺属性 | 结晶终点pH | 绑定测点 | DCS测点 | AT_1401A13 | DCS原点描述：结晶罐A13PH检测 | 常态 | 1 | S13 | R1588 | :Attr_160 | :boundToTag | :AT_1401A13 | AT_1401A13 | DCS点表 | 高 | 6A结晶_北排 / 6A结晶_南排 | v2新增
6APA批次结晶与离心 | 测点绑定关系 | 工艺属性 | 结晶终点pH | 绑定测点 | DCS测点 | AT_1401A14 | DCS原点描述：结晶罐A14PH检测 | 常态 | 1 | S13 | R1589 | :Attr_160 | :boundToTag | :AT_1401A14 | AT_1401A14 | DCS点表 | 高 | 6A结晶_北排 / 6A结晶_南排 | v2新增
6APA批次结晶与离心 | 测点绑定关系 | 工艺属性 | 结晶罐液位 | 绑定测点 | DCS测点 | LT_1003A | DCS原点描述：结晶罐液位检测a | 常态 | 1 | S13 | R1590 | :Attr_161 | :boundToTag | :LT_1003A | LT_1003A | DCS点表 | 高 | 6A结晶_北排 / 6A结晶_南排 | v2新增
6APA批次结晶与离心 | 测点绑定关系 | 工艺属性 | 结晶罐液位 | 绑定测点 | DCS测点 | LT_1003B | DCS原点描述：结晶罐液位检测b | 常态 | 1 | S13 | R1591 | :Attr_161 | :boundToTag | :LT_1003B | LT_1003B | DCS点表 | 高 | 6A结晶_北排 / 6A结晶_南排 | v2新增
6APA批次结晶与离心 | 测点绑定关系 | 工艺属性 | 结晶罐液位 | 绑定测点 | DCS测点 | LT_1003C | DCS原点描述：结晶罐液位检测c | 常态 | 1 | S13 | R1592 | :Attr_161 | :boundToTag | :LT_1003C | LT_1003C | DCS点表 | 高 | 6A结晶_北排 / 6A结晶_南排 | v2新增
6APA批次结晶与离心 | 测点绑定关系 | 工艺属性 | 结晶罐液位 | 绑定测点 | DCS测点 | LT_1003D | DCS原点描述：结晶罐液位检测d | 常态 | 1 | S13 | R1593 | :Attr_161 | :boundToTag | :LT_1003D | LT_1003D | DCS点表 | 高 | 6A结晶_北排 / 6A结晶_南排 | v2新增
6APA批次结晶与离心 | 测点绑定关系 | 工艺属性 | 结晶罐液位 | 绑定测点 | DCS测点 | LT_1003E | DCS原点描述：结晶罐液位检测e | 常态 | 1 | S13 | R1594 | :Attr_161 | :boundToTag | :LT_1003E | LT_1003E | DCS点表 | 高 | 6A结晶_北排 / 6A结晶_南排 | v2新增
6APA批次结晶与离心 | 测点绑定关系 | 工艺属性 | 结晶罐液位 | 绑定测点 | DCS测点 | LT_1003F | DCS原点描述：结晶罐液位检测f | 常态 | 1 | S13 | R1595 | :Attr_161 | :boundToTag | :LT_1003F | LT_1003F | DCS点表 | 高 | 6A结晶_北排 / 6A结晶_南排 | v2新增
6APA批次结晶与离心 | 测点绑定关系 | 工艺属性 | 结晶罐液位 | 绑定测点 | DCS测点 | LT_1003G | DCS原点描述：结晶罐液位检测g | 常态 | 1 | S13 | R1596 | :Attr_161 | :boundToTag | :LT_1003G | LT_1003G | DCS点表 | 高 | 6A结晶_北排 / 6A结晶_南排 | v2新增
6APA批次结晶与离心 | 测点绑定关系 | 工艺属性 | 结晶罐液位 | 绑定测点 | DCS测点 | LT_1003H | DCS原点描述：结晶罐液位检测h | 常态 | 1 | S13 | R1597 | :Attr_161 | :boundToTag | :LT_1003H | LT_1003H | DCS点表 | 高 | 6A结晶_北排 / 6A结晶_南排 | v2新增
6APA批次结晶与离心 | 测点绑定关系 | 工艺属性 | 结晶罐液位 | 绑定测点 | DCS测点 | LT_1003I | DCS原点描述：结晶罐液位检测i | 常态 | 1 | S13 | R1598 | :Attr_161 | :boundToTag | :LT_1003I | LT_1003I | DCS点表 | 高 | 6A结晶_北排 / 6A结晶_南排 | v2新增
6APA批次结晶与离心 | 测点绑定关系 | 工艺属性 | 结晶罐液位 | 绑定测点 | DCS测点 | LT_1003J | DCS原点描述：结晶罐液位检测j | 常态 | 1 | S13 | R1599 | :Attr_161 | :boundToTag | :LT_1003J | LT_1003J | DCS点表 | 高 | 6A结晶_北排 / 6A结晶_南排 | v2新增
6APA批次结晶与离心 | 测点绑定关系 | 工艺属性 | 结晶罐液位 | 绑定测点 | DCS测点 | LT_1003K | DCS原点描述：结晶罐液位检测k | 常态 | 1 | S13 | R1600 | :Attr_161 | :boundToTag | :LT_1003K | LT_1003K | DCS点表 | 高 | 6A结晶_北排 / 6A结晶_南排 | v2新增
6APA批次结晶与离心 | 测点绑定关系 | 工艺属性 | 结晶罐液位 | 绑定测点 | DCS测点 | LT_1003L | DCS原点描述：结晶罐液位检测l | 常态 | 1 | S13 | R1601 | :Attr_161 | :boundToTag | :LT_1003L | LT_1003L | DCS点表 | 高 | 6A结晶_北排 / 6A结晶_南排 | v2新增
6APA批次结晶与离心 | 测点绑定关系 | 工艺属性 | 重液进料流量 | 绑定测点 | DCS测点 | FT_1005 | DCS原点描述：结晶罐结晶液进口流量检测 | 常态 | 1 | S13 | R1602 | :Attr_162 | :boundToTag | :FT_1005 | FT_1005 | DCS点表 | 高 | 6A结晶_北排 / 6A结晶_南排 | v2新增
6APA批次结晶与离心 | 测点绑定关系 | 工艺属性 | 结晶氨水进料流量 | 绑定测点 | DCS测点 | FT_1006 | DCS原点描述：结晶罐氨水进口流量检测 | 常态 | 1 | S13 | R1603 | :Attr_163 | :boundToTag | :FT_1006 | FT_1006 | DCS点表 | 高 | 6A结晶_北排 / 6A结晶_南排 | v2新增
6APA批次结晶与离心 | 测点绑定关系 | 工艺属性 | 结晶氨水进料流量 | 绑定测点 | DCS测点 | FT_1404 | DCS原点描述：结晶氨水进料流量 | 常态 | 1 | S13 | R1604 | :Attr_163 | :boundToTag | :FT_1404 | FT_1404 | DCS点表 | 高 | 6A结晶_北排 / 6A结晶_南排 | v2新增
6APA批次结晶与离心 | 测点绑定关系 | 工艺属性 | 结晶搅拌频率 | 绑定测点 | DCS测点 | PB_1013A_FB | DCS原点描述：6-APA结晶罐搅拌a频率反馈 | 常态 | 1 | S13 | R1605 | :Attr_164 | :boundToTag | :PB_1013A_FB | PB_1013A_FB | DCS点表 | 高 | 6A结晶_北排 / 6A结晶_南排 | v2新增
6APA批次结晶与离心 | 测点绑定关系 | 工艺属性 | 结晶搅拌频率 | 绑定测点 | DCS测点 | PB_1013B_FB | DCS原点描述：6-APA结晶罐搅拌b频率反馈 | 常态 | 1 | S13 | R1606 | :Attr_164 | :boundToTag | :PB_1013B_FB | PB_1013B_FB | DCS点表 | 高 | 6A结晶_北排 / 6A结晶_南排 | v2新增
6APA批次结晶与离心 | 测点绑定关系 | 工艺属性 | 结晶搅拌频率 | 绑定测点 | DCS测点 | PB_1013C_FB | DCS原点描述：6-APA结晶罐搅拌c频率反馈 | 常态 | 1 | S13 | R1607 | :Attr_164 | :boundToTag | :PB_1013C_FB | PB_1013C_FB | DCS点表 | 高 | 6A结晶_北排 / 6A结晶_南排 | v2新增
6APA批次结晶与离心 | 测点绑定关系 | 工艺属性 | 结晶搅拌频率 | 绑定测点 | DCS测点 | PB_1013D_FB | DCS原点描述：6-APA结晶罐搅拌d频率反馈 | 常态 | 1 | S13 | R1608 | :Attr_164 | :boundToTag | :PB_1013D_FB | PB_1013D_FB | DCS点表 | 高 | 6A结晶_北排 / 6A结晶_南排 | v2新增
6APA批次结晶与离心 | 测点绑定关系 | 工艺属性 | 结晶搅拌频率 | 绑定测点 | DCS测点 | PB_1013E_FB | DCS原点描述：6-APA结晶罐搅拌e频率反馈 | 常态 | 1 | S13 | R1609 | :Attr_164 | :boundToTag | :PB_1013E_FB | PB_1013E_FB | DCS点表 | 高 | 6A结晶_北排 / 6A结晶_南排 | v2新增
6APA批次结晶与离心 | 测点绑定关系 | 工艺属性 | 结晶搅拌频率 | 绑定测点 | DCS测点 | PB_1013F_FB | DCS原点描述：6-APA结晶罐搅拌f频率反馈 | 常态 | 1 | S13 | R1610 | :Attr_164 | :boundToTag | :PB_1013F_FB | PB_1013F_FB | DCS点表 | 高 | 6A结晶_北排 / 6A结晶_南排 | v2新增
6APA批次结晶与离心 | 测点绑定关系 | 工艺属性 | 结晶搅拌频率 | 绑定测点 | DCS测点 | PB_1013G_FB | DCS原点描述：6-APA结晶罐搅拌g频率反馈 | 常态 | 1 | S13 | R1611 | :Attr_164 | :boundToTag | :PB_1013G_FB | PB_1013G_FB | DCS点表 | 高 | 6A结晶_北排 / 6A结晶_南排 | v2新增
6APA批次结晶与离心 | 测点绑定关系 | 工艺属性 | 结晶搅拌频率 | 绑定测点 | DCS测点 | PB_1013H_FB | DCS原点描述：6-APA结晶罐搅拌h频率反馈 | 常态 | 1 | S13 | R1612 | :Attr_164 | :boundToTag | :PB_1013H_FB | PB_1013H_FB | DCS点表 | 高 | 6A结晶_北排 / 6A结晶_南排 | v2新增
6APA批次结晶与离心 | 测点绑定关系 | 工艺属性 | 结晶搅拌频率 | 绑定测点 | DCS测点 | PB_1013I_FB | DCS原点描述：6-APA结晶罐搅拌i频率反馈 | 常态 | 1 | S13 | R1613 | :Attr_164 | :boundToTag | :PB_1013I_FB | PB_1013I_FB | DCS点表 | 高 | 6A结晶_北排 / 6A结晶_南排 | v2新增
6APA批次结晶与离心 | 测点绑定关系 | 工艺属性 | 结晶搅拌频率 | 绑定测点 | DCS测点 | PB_1013J_FB | DCS原点描述：6-APA结晶罐搅拌j频率反馈 | 常态 | 1 | S13 | R1614 | :Attr_164 | :boundToTag | :PB_1013J_FB | PB_1013J_FB | DCS点表 | 高 | 6A结晶_北排 / 6A结晶_南排 | v2新增
6APA批次结晶与离心 | 测点绑定关系 | 工艺属性 | 结晶搅拌频率 | 绑定测点 | DCS测点 | PB_1013K_FB | DCS原点描述：6-APA结晶罐搅拌k频率反馈 | 常态 | 1 | S13 | R1615 | :Attr_164 | :boundToTag | :PB_1013K_FB | PB_1013K_FB | DCS点表 | 高 | 6A结晶_北排 / 6A结晶_南排 | v2新增
6APA批次结晶与离心 | 测点绑定关系 | 工艺属性 | 结晶搅拌频率 | 绑定测点 | DCS测点 | PB_1013L_FB | DCS原点描述：6-APA结晶罐搅拌l频率反馈 | 常态 | 1 | S13 | R1616 | :Attr_164 | :boundToTag | :PB_1013L_FB | PB_1013L_FB | DCS点表 | 高 | 6A结晶_北排 / 6A结晶_南排 | v2新增
6APA批次结晶与离心 | 测点绑定关系 | 工艺属性 | 结晶盐酸流量 | 绑定测点 | DCS测点 | FT_6AHCL | DCS原点描述：6A结晶盐酸流量 | 常态 | 1 | S13 | R1617 | :Attr_165 | :boundToTag | :FT_6AHCL | FT_6AHCL | DCS点表 | 高 | 6A结晶_北排 / 6A结晶_南排 | v2新增
6APA批次结晶与离心 | 测点绑定关系 | 工艺属性 | 结晶盐酸流量 | 绑定测点 | DCS测点 | FI_1001 | DCS原点描述：结晶东盐酸流量计 | 常态 | 1 | S13 | R1618 | :Attr_165 | :boundToTag | :FI_1001 | FI_1001 | DCS点表 | 高 | 6A结晶_北排 / 6A结晶_南排 | v2新增
6APA批次结晶与离心 | 测点绑定关系 | 工艺属性 | 结晶软水流量 | 绑定测点 | DCS测点 | FE_NH3_DJ | DCS原点描述：结晶软水流量（改后） | 常态 | 1 | S13 | R1619 | :Attr_166 | :boundToTag | :FE_NH3_DJ | FE_NH3_DJ | DCS点表 | 高 | 6A结晶_北排 / 6A结晶_南排 | v2新增
6APA批次结晶与离心 | 测点绑定关系 | 工艺属性 | 离心机频率 | 绑定测点 | DCS测点 | II_141600A | DCS原点描述：1600离心机A频率反馈 | 常态 | 1 | S13 | R1620 | :Attr_167 | :boundToTag | :II_141600A | II_141600A | DCS点表 | 高 | 6A结晶_北排 / 6A结晶_南排 | v2新增
6APA批次结晶与离心 | 测点绑定关系 | 工艺属性 | 离心机频率 | 绑定测点 | DCS测点 | II_141600B | DCS原点描述：1600离心机B频率反馈 | 常态 | 1 | S13 | R1621 | :Attr_167 | :boundToTag | :II_141600B | II_141600B | DCS点表 | 高 | 6A结晶_北排 / 6A结晶_南排 | v2新增
6APA批次结晶与离心 | 测点绑定关系 | 工艺属性 | 离心机频率 | 绑定测点 | DCS测点 | II_141600C | DCS原点描述：1600离心机C频率反馈 | 常态 | 1 | S13 | R1622 | :Attr_167 | :boundToTag | :II_141600C | II_141600C | DCS点表 | 高 | 6A结晶_北排 / 6A结晶_南排 | v2新增
6APA批次结晶与离心 | 测点绑定关系 | 工艺属性 | 离心机频率 | 绑定测点 | DCS测点 | II_141600D | DCS原点描述：1600离心机D频率反馈 | 常态 | 1 | S13 | R1623 | :Attr_167 | :boundToTag | :II_141600D | II_141600D | DCS点表 | 高 | 6A结晶_北排 / 6A结晶_南排 | v2新增
6APA批次结晶与离心 | 测点绑定关系 | 工艺属性 | 离心机频率 | 绑定测点 | DCS测点 | II_141600E | DCS原点描述：1600离心机E频率反馈 | 常态 | 1 | S13 | R1624 | :Attr_167 | :boundToTag | :II_141600E | II_141600E | DCS点表 | 高 | 6A结晶_北排 / 6A结晶_南排 | v2新增
6APA批次结晶与离心 | 测点绑定关系 | 工艺属性 | 离心机频率 | 绑定测点 | DCS测点 | II_141600F | DCS原点描述：1600离心机F频率反馈 | 常态 | 1 | S13 | R1625 | :Attr_167 | :boundToTag | :II_141600F | II_141600F | DCS点表 | 高 | 6A结晶_北排 / 6A结晶_南排 | v2新增
6APA批次结晶与离心 | 测点绑定关系 | 工艺属性 | 离心机频率 | 绑定测点 | DCS测点 | II_141600G | DCS原点描述：1600离心机G频率反馈 | 常态 | 1 | S13 | R1626 | :Attr_167 | :boundToTag | :II_141600G | II_141600G | DCS点表 | 高 | 6A结晶_北排 / 6A结晶_南排 | v2新增
6APA批次结晶与离心 | 测点绑定关系 | 工艺属性 | 离心机频率 | 绑定测点 | DCS测点 | II_141600H | DCS原点描述：1600离心机H频率反馈 | 常态 | 1 | S13 | R1627 | :Attr_167 | :boundToTag | :II_141600H | II_141600H | DCS点表 | 高 | 6A结晶_北排 / 6A结晶_南排 | v2新增
6APA批次结晶与离心 | 测点绑定关系 | 工艺属性 | 离心机频率 | 绑定测点 | DCS测点 | II_141600I | DCS原点描述：1600离心机I频率反馈 | 常态 | 1 | S13 | R1628 | :Attr_167 | :boundToTag | :II_141600I | II_141600I | DCS点表 | 高 | 6A结晶_北排 / 6A结晶_南排 | v2新增
6APA批次结晶与离心 | 测点绑定关系 | 工艺属性 | 离心机频率 | 绑定测点 | DCS测点 | II_141600J | DCS原点描述：1600离心机J频率反馈 | 常态 | 1 | S13 | R1629 | :Attr_167 | :boundToTag | :II_141600J | II_141600J | DCS点表 | 高 | 6A结晶_北排 / 6A结晶_南排 | v2新增
6APA批次结晶与离心 | 测点绑定关系 | 工艺属性 | 离心洗涤水流量 | 绑定测点 | DCS测点 | FT_2004A | DCS原点描述：离心机进水流量a | 常态 | 1 | S13 | R1630 | :Attr_168 | :boundToTag | :FT_2004A | FT_2004A | DCS点表 | 高 | 6A结晶_北排 / 6A结晶_南排 | v2新增
6APA批次结晶与离心 | 测点绑定关系 | 工艺属性 | 离心洗涤水流量 | 绑定测点 | DCS测点 | FT_2004B | DCS原点描述：离心机进水流量b | 常态 | 1 | S13 | R1631 | :Attr_168 | :boundToTag | :FT_2004B | FT_2004B | DCS点表 | 高 | 6A结晶_北排 / 6A结晶_南排 | v2新增
6APA批次结晶与离心 | 测点绑定关系 | 工艺属性 | 离心洗涤水流量 | 绑定测点 | DCS测点 | FT_2004C | DCS原点描述：离心机进水流量c | 常态 | 1 | S13 | R1632 | :Attr_168 | :boundToTag | :FT_2004C | FT_2004C | DCS点表 | 高 | 6A结晶_北排 / 6A结晶_南排 | v2新增
6APA批次结晶与离心 | 测点绑定关系 | 工艺属性 | 离心洗涤水流量 | 绑定测点 | DCS测点 | FT_2004D | DCS原点描述：离心机进水流量d | 常态 | 1 | S13 | R1633 | :Attr_168 | :boundToTag | :FT_2004D | FT_2004D | DCS点表 | 高 | 6A结晶_北排 / 6A结晶_南排 | v2新增
6APA批次结晶与离心 | 测点绑定关系 | 工艺属性 | 离心洗涤水流量 | 绑定测点 | DCS测点 | FT_2004E | DCS原点描述：离心机进水流量e | 常态 | 1 | S13 | R1634 | :Attr_168 | :boundToTag | :FT_2004E | FT_2004E | DCS点表 | 高 | 6A结晶_北排 / 6A结晶_南排 | v2新增
6APA批次结晶与离心 | 测点绑定关系 | 工艺属性 | 离心洗涤水流量 | 绑定测点 | DCS测点 | FT_2004F | DCS原点描述：离心机进水流量f | 常态 | 1 | S13 | R1635 | :Attr_168 | :boundToTag | :FT_2004F | FT_2004F | DCS点表 | 高 | 6A结晶_北排 / 6A结晶_南排 | v2新增
6APA批次结晶与离心 | 测点绑定关系 | 工艺属性 | 离心洗涤水流量 | 绑定测点 | DCS测点 | FT_2004G | DCS原点描述：离心机进水流量g | 常态 | 1 | S13 | R1636 | :Attr_168 | :boundToTag | :FT_2004G | FT_2004G | DCS点表 | 高 | 6A结晶_北排 / 6A结晶_南排 | v2新增
6APA批次结晶与离心 | 测点绑定关系 | 工艺属性 | 离心洗涤水流量 | 绑定测点 | DCS测点 | FT_2004H | DCS原点描述：离心机进水流量h | 常态 | 1 | S13 | R1637 | :Attr_168 | :boundToTag | :FT_2004H | FT_2004H | DCS点表 | 高 | 6A结晶_北排 / 6A结晶_南排 | v2新增
6APA批次结晶与离心 | 测点绑定关系 | 工艺属性 | 离心洗涤水流量 | 绑定测点 | DCS测点 | FT_2004I | DCS原点描述：离心机进水流量i | 常态 | 1 | S13 | R1638 | :Attr_168 | :boundToTag | :FT_2004I | FT_2004I | DCS点表 | 高 | 6A结晶_北排 / 6A结晶_南排 | v2新增
6APA批次结晶与离心 | 测点绑定关系 | 工艺属性 | 离心洗涤水流量 | 绑定测点 | DCS测点 | FT_2004J | DCS原点描述：离心机进水流量j | 常态 | 1 | S13 | R1639 | :Attr_168 | :boundToTag | :FT_2004J | FT_2004J | DCS点表 | 高 | 6A结晶_北排 / 6A结晶_南排 | v2新增
6APA批次结晶与离心 | 测点绑定关系 | 工艺属性 | 离心软水温度 | 绑定测点 | DCS测点 | TI_1338 | DCS原点描述：1600离心机软水罐温度 | 常态 | 1 | S13 | R1640 | :Attr_169 | :boundToTag | :TI_1338 | TI_1338 | DCS点表 | 高 | 6A结晶_北排 / 6A结晶_南排 | v2新增
6APA批次结晶与离心 | 测点绑定关系 | 工艺属性 | 离心软水pH | 绑定测点 | DCS测点 | JJG_LXJPHJ | DCS原点描述：离心机软水PH计 | 常态 | 1 | S13 | R1641 | :Attr_170 | :boundToTag | :JJG_LXJPHJ | JJG_LXJPHJ | DCS点表 | 高 | 6A结晶_北排 / 6A结晶_南排 | v2新增
6APA批次结晶与离心 | 测点绑定关系 | 工艺属性 | 母液去回收流量 | 绑定测点 | DCS测点 | JYLX_12_AI | DCS原点描述：离心机母液去回收流量监测 | 常态 | 1 | S13 | R1642 | :Attr_171 | :boundToTag | :JYLX_12_AI | JYLX_12_AI | DCS点表 | 高 | 6A结晶_北排 / 6A结晶_南排 | v2新增
6APA批次结晶与离心 | 控制关系 | 控制仪表 | 结晶重液进料流量控制器(FIC-1005) | 控制 | 执行机构 | 结晶罐结晶液进口调节阀HV_1027 | 按重液流量设定进料 | 闭环调节 | 1 | S13 | R1643 | :Ctrl_044 | :controls | :Act_044 | HV_1027_AO | DCS点表(AO指令) | 高 | 6A结晶_北排 / 6A结晶_南排 | v2新增
6APA批次结晶与离心 | 控制关系 | 工艺属性 | 重液进料流量 | 反馈给 | 控制仪表 | 结晶重液进料流量控制器(FIC-1005) | 重液进料流量作为过程变量PV反馈给结晶重液进料流量控制器(FIC-1005) | 闭环调节 | 1 | S13 | R1644 | :Attr_162 | :feedbackTo | :Ctrl_044 |  | DCS点表 | 高 | 6A结晶_北排 / 6A结晶_南排 | v2新增
6APA批次结晶与离心 | 控制关系 | 执行机构 | 结晶罐结晶液进口调节阀HV_1027 | 影响 | 工艺属性 | 重液进料流量 | 结晶罐结晶液进口调节阀HV_1027开度/频率变化直接改变重液进料流量 | 控制传导 | 1 | S13 | R1645 | :Act_044 | :affects | :Attr_162 | HV_1027_AO | 工艺机理 | 中 | 6A结晶_北排 / 6A结晶_南排 | v2新增
6APA批次结晶与离心 | 控制关系 | 控制仪表 | 结晶加氨控制器(FIC-1006/AIC-1401) | 控制 | 执行机构 | 结晶罐氨水进口调节阀HV_1028 | 按对加氨水比例及终点pH加氨 | 串级控制 | 1 | S13 | R1646 | :Ctrl_045 | :controls | :Act_045 | HV_1028_AO | DCS点表(AO指令) | 高 | 6A结晶_北排 / 6A结晶_南排 | v2新增
6APA批次结晶与离心 | 控制关系 | 工艺属性 | 结晶氨水进料流量 | 反馈给 | 控制仪表 | 结晶加氨控制器(FIC-1006/AIC-1401) | 结晶氨水进料流量作为过程变量PV反馈给结晶加氨控制器(FIC-1006/AIC-1401) | 串级控制 | 1 | S13 | R1647 | :Attr_163 | :feedbackTo | :Ctrl_045 |  | DCS点表 | 高 | 6A结晶_北排 / 6A结晶_南排 | v2新增
6APA批次结晶与离心 | 控制关系 | 执行机构 | 结晶罐氨水进口调节阀HV_1028 | 影响 | 工艺属性 | 结晶氨水进料流量 | 结晶罐氨水进口调节阀HV_1028开度/频率变化直接改变结晶氨水进料流量 | 控制传导 | 1 | S13 | R1648 | :Act_045 | :affects | :Attr_163 | HV_1028_AO | 工艺机理 | 中 | 6A结晶_北排 / 6A结晶_南排 | v2新增
6APA批次结晶与离心 | 控制关系 | 控制仪表 | 结晶温度控制器(TIC-1407) | 控制 | 执行机构 | 结晶罐温度控制调节阀HV_1029A–L | - | 闭环调节 | 1 | S13 | R1649 | :Ctrl_046 | :controls | :Act_046 | HV_1029A_AO、HV_1029B_AO、HV_1029C_AO、HV_1029D_AO、HV_1029E_AO、HV_1029F_AO、HV_1029G_AO、HV_1029H_AO、HV_1029I_AO、HV_1029J_AO、HV_1029K_AO、HV_1029L_AO | DCS点表(AO指令) | 高 | 6A结晶_北排 / 6A结晶_南排 | v2新增
6APA批次结晶与离心 | 控制关系 | 工艺属性 | 结晶罐温度 | 反馈给 | 控制仪表 | 结晶温度控制器(TIC-1407) | 结晶罐温度作为过程变量PV反馈给结晶温度控制器(TIC-1407) | 闭环调节 | 1 | S13 | R1650 | :Attr_159 | :feedbackTo | :Ctrl_046 |  | DCS点表 | 高 | 6A结晶_北排 / 6A结晶_南排 | v2新增
6APA批次结晶与离心 | 控制关系 | 执行机构 | 结晶罐温度控制调节阀HV_1029A–L | 影响 | 工艺属性 | 结晶罐温度 | 结晶罐温度控制调节阀HV_1029A–L开度/频率变化直接改变结晶罐温度 | 控制传导 | 1 | S13 | R1651 | :Act_046 | :affects | :Attr_159 | HV_1029A_AO、HV_1029B_AO、HV_1029C_AO、HV_1029D_AO、HV_1029E_AO、HV_1029F_AO、HV_1029G_AO、HV_1029H_AO、HV_1029I_AO、HV_1029J_AO、HV_1029K_AO、HV_1029L_AO | 工艺机理 | 中 | 6A结晶_北排 / 6A结晶_南排 | v2新增
6APA批次结晶与离心 | 控制关系 | 控制仪表 | 结晶罐盐酸调节 | 控制 | 执行机构 | 结晶罐盐酸调节阀JJG112–125_HCL | 过碱回调/清洗溶罐 | 闭环调节 | 1 | S13 | R1652 | :Ctrl_047 | :controls | :Act_047 | JJG112_HCL、JJG113_HCL、JJG114_HCL、JJG115_HCL、JJG116_HCL、JJG117_HCL、JJG118_HCL、JJG119_HCL、JJG120_HCL、JJG121_HCL、JJG122_HCL、JJG123_HCL、JJG124_HCL、JJG125_HCL | DCS点表(AO指令) | 高 | 6A结晶_北排 / 6A结晶_南排 | v2新增
6APA批次结晶与离心 | 控制关系 | 工艺属性 | 结晶终点pH | 反馈给 | 控制仪表 | 结晶罐盐酸调节 | 结晶终点pH作为过程变量PV反馈给结晶罐盐酸调节 | 闭环调节 | 1 | S13 | R1653 | :Attr_160 | :feedbackTo | :Ctrl_047 |  | DCS点表 | 高 | 6A结晶_北排 / 6A结晶_南排 | v2新增
6APA批次结晶与离心 | 控制关系 | 执行机构 | 结晶罐盐酸调节阀JJG112–125_HCL | 影响 | 工艺属性 | 结晶终点pH | 结晶罐盐酸调节阀JJG112–125_HCL开度/频率变化直接改变结晶终点pH | 控制传导 | 1 | S13 | R1654 | :Act_047 | :affects | :Attr_160 | JJG112_HCL、JJG113_HCL、JJG114_HCL、JJG115_HCL、JJG116_HCL、JJG117_HCL、JJG118_HCL、JJG119_HCL、JJG120_HCL、JJG121_HCL、JJG122_HCL、JJG123_HCL、JJG124_HCL、JJG125_HCL | 工艺机理 | 中 | 6A结晶_北排 / 6A结晶_南排 | v2新增
6APA批次结晶与离心 | 控制关系 | 控制仪表 | 1600离心机进料控制 | 控制 | 执行机构 | 离心机进料调节阀HV_2014A–J | - | 闭环调节 | 1 | S13 | R1655 | :Ctrl_048 | :controls | :Act_048 | HV_2014A_AO、HV_2014B_AO、HV_2014C_AO、HV_2014D_AO、HV_2014E_AO、HV_2014F_AO、HV_2014G_AO、HV_2014H_AO、HV_2014I_AO、HV_2014J_AO | DCS点表(AO指令) | 高 | 6A结晶_北排 / 6A结晶_南排 | v2新增
6APA批次结晶与离心 | 控制关系 | 工艺属性 | 离心机频率 | 反馈给 | 控制仪表 | 1600离心机进料控制 | 离心机频率作为过程变量PV反馈给1600离心机进料控制 | 闭环调节 | 1 | S13 | R1656 | :Attr_167 | :feedbackTo | :Ctrl_048 |  | DCS点表 | 高 | 6A结晶_北排 / 6A结晶_南排 | v2新增
6APA批次结晶与离心 | 控制关系 | 执行机构 | 离心机进料调节阀HV_2014A–J | 影响 | 工艺属性 | 离心机频率 | 离心机进料调节阀HV_2014A–J开度/频率变化直接改变离心机频率 | 控制传导 | 1 | S13 | R1657 | :Act_048 | :affects | :Attr_167 | HV_2014A_AO、HV_2014B_AO、HV_2014C_AO、HV_2014D_AO、HV_2014E_AO、HV_2014F_AO、HV_2014G_AO、HV_2014H_AO、HV_2014I_AO、HV_2014J_AO | 工艺机理 | 中 | 6A结晶_北排 / 6A结晶_南排 | v2新增
6APA批次结晶与离心 | 控制关系 | 控制仪表 | 离心软水温度控制器(TIC-1338) | 控制 | 执行机构 | 1600离心机软水罐降温调节阀HV_1338 | 低温洗涤水减少6APA溶解损失 | 闭环调节 | 1 | S13 | R1658 | :Ctrl_049 | :controls | :Act_049 | HV_1338_AO | DCS点表(AO指令) | 高 | 6A结晶_北排 / 6A结晶_南排 | v2新增
6APA批次结晶与离心 | 控制关系 | 工艺属性 | 离心软水温度 | 反馈给 | 控制仪表 | 离心软水温度控制器(TIC-1338) | 离心软水温度作为过程变量PV反馈给离心软水温度控制器(TIC-1338) | 闭环调节 | 1 | S13 | R1659 | :Attr_169 | :feedbackTo | :Ctrl_049 |  | DCS点表 | 高 | 6A结晶_北排 / 6A结晶_南排 | v2新增
6APA批次结晶与离心 | 控制关系 | 执行机构 | 1600离心机软水罐降温调节阀HV_1338 | 影响 | 工艺属性 | 离心软水温度 | 1600离心机软水罐降温调节阀HV_1338开度/频率变化直接改变离心软水温度 | 控制传导 | 1 | S13 | R1660 | :Act_049 | :affects | :Attr_169 | HV_1338_AO | 工艺机理 | 中 | 6A结晶_北排 / 6A结晶_南排 | v2新增
6APA批次结晶与离心 | 控制关系 | 生产设备 | 6APA结晶罐组R112–R125 | 被控制 | 控制系统 | 结晶连续控制面板(停泵/切换/流量复位) | 当前输出罐号112–125 | 批次联锁 | 1 | S13 | R1661 | :BatchCrystallizerGroup | :isControlledBy | :Seq_08 |  | 流程图画面 | 高 | 6A结晶_北排 / 6A结晶_南排 | v2新增
6APA批次结晶与离心 | 控制关系 | 生产设备 | 1600离心机组 | 被控制 | 控制系统 | 结晶连续控制面板(停泵/切换/流量复位) | 当前输出罐号112–125 | 批次联锁 | 1 | S13 | R1662 | :Centrifuge1600Group | :isControlledBy | :Seq_08 |  | 流程图画面 | 高 | 6A结晶_北排 / 6A结晶_南排 | v2新增
6APA批次结晶与离心 | 报警联锁关系 | 工艺属性 | 重液进料流量 | 触发报警 | 报警事件 | 重液阀全关报警 | 越限触发“重液阀全关报警”：结晶进料中断 | 报警联锁 | 1 | S13 | R1663 | :Attr_162 | :triggersAlarm | :Alarm_13 | FT_1005 | 流程图画面 | 高 | 6A结晶_北排 / 6A结晶_南排 | v2新增
6APA批次结晶与离心 | 物理拓扑关系 | 物料流股 | 6APA重液 | 流入 | 生产设备 | 6APA结晶罐组R112–R125 | 重液进口 | 结晶过程 | 1 | S13 | R1664 | :MS_HeavyLiquor | :flowsInto | :BatchCrystallizerGroup |  | 流程图画面 | 高 | 6A结晶_北排 / 6A结晶_南排 | v2新增
6APA批次结晶与离心 | 物理拓扑关系 | 物料流股 | 结晶氨水 | 注入 | 生产设备 | 6APA结晶罐组R112–R125 | 旁通氨水/兑加氨水 | 结晶过程 | 1 | S13 | R1665 | :MS_Ammonia_Cryst | :injectedInto | :BatchCrystallizerGroup |  | 流程图画面 | 高 | 6A结晶_北排 / 6A结晶_南排 | v2新增
6APA批次结晶与离心 | 物理拓扑关系 | 物料流股 | 盐酸 | 注入 | 生产设备 | 6APA结晶罐组R112–R125 | 结晶盐酸(调酸/清洗) | 清洗过程 | 1 | S13 | R1666 | :MS_HCl | :injectedInto | :BatchCrystallizerGroup |  | 流程图画面 | 高 | 6A结晶_北排 / 6A结晶_南排 | v2新增
6APA批次结晶与离心 | 物理拓扑关系 | 公用介质 | 软水 | 流入 | 生产设备 | 6APA结晶罐组R112–R125 | 清洗软水 | 清洗过程 | 1 | S13 | R1667 | :MS_SoftWater | :flowsInto | :BatchCrystallizerGroup |  | 流程图画面 | 高 | 6A结晶_北排 / 6A结晶_南排 | v2新增
6APA批次结晶与离心 | 物理拓扑关系 | 生产设备 | 6APA结晶罐组R112–R125 | 产出 | 物料流股 | 6APA晶浆 | 养晶结束放料 | 结晶过程 | 1 | S13 | R1668 | :BatchCrystallizerGroup | :produces | :MS_CrystSlurry |  | 流程图画面 | 高 | 6A结晶_北排 / 6A结晶_南排 | v2新增
6APA批次结晶与离心 | 物理拓扑关系 | 物料流股 | 6APA晶浆 | 流入 | 生产设备 | 晶浆打料泵组 | - | 输送过程 | 1 | S13 | R1669 | :MS_CrystSlurry | :flowsInto | :SlurryPumps |  | 流程图画面 | 高 | 6A结晶_北排 / 6A结晶_南排 | v2新增
6APA批次结晶与离心 | 物理拓扑关系 | 生产设备 | 晶浆打料泵组 | 串联下游 | 生产设备 | 1600离心机组 | 一对一进料 | 分离过程 | 1 | S13 | R1670 | :SlurryPumps | :connectedToNext | :Centrifuge1600Group |  | 流程图画面 | 高 | 6A结晶_北排 / 6A结晶_南排 | v2新增
6APA批次结晶与离心 | 物理拓扑关系 | 物料流股 | 离心洗涤软水 | 流入 | 生产设备 | 1600离心机组 | FT_2004A–J | 洗涤过程 | 1 | S13 | R1671 | :MS_WashWater | :flowsInto | :Centrifuge1600Group |  | 流程图画面 | 高 | 6A结晶_北排 / 6A结晶_南排 | v2新增
6APA批次结晶与离心 | 物理拓扑关系 | 生产设备 | 1600离心机软水罐 | 产出 | 物料流股 | 离心洗涤软水 | - | 洗涤过程 | 1 | S13 | R1672 | :CentrifugeSoftWaterTank | :produces | :MS_WashWater |  | 流程图画面 | 高 | 6A结晶_北排 / 6A结晶_南排 | v2新增
6APA批次结晶与离心 | 物理拓扑关系 | 生产设备 | 1600离心机组 | 分离产出 | 物料流股 | 6APA湿品 | - | 分离过程 | 1 | S13 | R1673 | :Centrifuge1600Group | :separatesInto | :MS_WetCake |  | 流程图画面 | 高 | 6A结晶_北排 / 6A结晶_南排 | v2新增
6APA批次结晶与离心 | 物理拓扑关系 | 生产设备 | 1600离心机组 | 分离产出 | 物料流股 | 结晶离心母液 | - | 分离过程 | 1 | S13 | R1674 | :Centrifuge1600Group | :separatesInto | :MS_MotherLiquor |  | 流程图画面 | 高 | 6A结晶_北排 / 6A结晶_南排 | v2新增
6APA批次结晶与离心 | 物理拓扑关系 | 物料流股 | 结晶离心母液 | 流入 | 生产设备 | 离心母液罐/洗液罐 | - | 分离过程 | 1 | S13 | R1675 | :MS_MotherLiquor | :flowsInto | :CrystMotherTanks |  | 流程图画面 | 高 | 6A结晶_北排 / 6A结晶_南排 | v2新增
6APA批次结晶与离心 | 影响关系 | 工艺属性 | 结晶氨水进料流量 | 正向影响 | 工艺属性 | 结晶终点pH | 加氨抬升pH至等电点(≈4.0–4.3) | 控制传导 | 1 | S13 | R1676 | :Attr_163 | :positivelyAffects | :Attr_160 | FT_1006、FT_1404、AT_1401A1、AT_1401A2、AT_1401A3、AT_1401A4… | DCS点表+工艺机理 | 高 | 6A结晶_北排 / 6A结晶_南排 | v2新增
6APA批次结晶与离心 | 影响关系 | 工艺属性 | 结晶盐酸流量 | 负向影响 | 工艺属性 | 结晶终点pH | - | 控制传导 | 1 | S13 | R1677 | :Attr_165 | :negativelyAffects | :Attr_160 | FT_6AHCL、FI_1001、AT_1401A1、AT_1401A2、AT_1401A3、AT_1401A4… | DCS点表+工艺机理 | 高 | 6A结晶_北排 / 6A结晶_南排 | v2新增
6APA批次结晶与离心 | 影响关系 | 工艺属性 | 加氨速率 | 正向影响 | 工艺属性 | 结晶过饱和度 | 加氨过快局部过饱和骤升 | 机理影响 | 1 | S13 | R1678 | :Attr_288 | :positivelyAffects | :Attr_285 |  | 工艺机理 | 中 | 6A结晶_北排 / 6A结晶_南排 | v2新增
6APA批次结晶与离心 | 影响关系 | 工艺属性 | 结晶过饱和度 | 负向影响 | 质量指标 | 晶体粒度分布 | 过饱和度高爆发成核，细晶多 | 机理影响 | 1 | S13 | R1679 | :Attr_285 | :negativelyAffects | :QKPI_286 |  | 工艺机理 | 中 | 6A结晶_北排 / 6A结晶_南排 | v2新增
6APA批次结晶与离心 | 影响关系 | 工艺属性 | 结晶终点pH | 影响 | 工艺属性 | 6APA溶解度 | 偏离等电点溶解度迅速上升 | 机理影响 | 1 | S13 | R1680 | :Attr_160 | :affects | :Attr_289 | AT_1401A1、AT_1401A2、AT_1401A3、AT_1401A4、AT_1401A5、AT_1401A6… | 工艺机理 | 中 | 6A结晶_北排 / 6A结晶_南排 | v2新增
6APA批次结晶与离心 | 影响关系 | 工艺属性 | 结晶罐温度 | 正向影响 | 工艺属性 | 6APA溶解度 | 低温降低溶解度 | 机理影响 | 1 | S13 | R1681 | :Attr_159 | :positivelyAffects | :Attr_289 | TI_1407_A1、TI_1407_A2、TI_1407_A3、TI_1407_A4、TI_1407_A5、TI_1407_A6… | 工艺机理 | 中 | 6A结晶_北排 / 6A结晶_南排 | v2新增
6APA批次结晶与离心 | 影响关系 | 工艺属性 | 6APA溶解度 | 负向影响 | 质量指标 | 结晶收率 | - | 机理影响 | 1 | S13 | R1682 | :Attr_289 | :negativelyAffects | :QKPI_290 |  | 工艺机理 | 中 | 6A结晶_北排 / 6A结晶_南排 | v2新增
6APA批次结晶与离心 | 影响关系 | 工艺属性 | 养晶时间 | 正向影响 | 质量指标 | 晶体粒度分布 | 养晶促进晶体长大（粒度增大） | 机理影响 | 2 | S13 | R1683 | :Attr_287 | :positivelyAffects | :QKPI_286 |  | 工艺机理 | 中 | 6A结晶_北排 / 6A结晶_南排 | v2新增
6APA批次结晶与离心 | 影响关系 | 工艺属性 | 结晶搅拌频率 | 影响 | 质量指标 | 晶体粒度分布 | 搅拌过强二次成核/破碎 | 机理影响 | 2 | S13 | R1684 | :Attr_164 | :affects | :QKPI_286 | PB_1013A_FB、PB_1013B_FB、PB_1013C_FB、PB_1013D_FB、PB_1013E_FB、PB_1013F_FB… | 工艺机理 | 中 | 6A结晶_北排 / 6A结晶_南排 | v2新增
6APA批次结晶与离心 | 影响关系 | 质量指标 | 晶体粒度分布 | 负向影响 | 质量指标 | 离心滤饼含湿量 | 粒度大滤饼孔隙大脱液好（细晶含湿高） | 机理影响 | 1 | S13 | R1685 | :QKPI_286 | :negativelyAffects | :QKPI_291 |  | 工艺机理 | 中 | 6A结晶_北排 / 6A结晶_南排 | v2新增
6APA批次结晶与离心 | 影响关系 | 工艺属性 | 离心洗涤水流量 | 负向影响 | 质量指标 | 6APA湿品灰分/氯化铵残留 | 洗涤充分降低盐分 | 机理影响 | 1 | S13 | R1686 | :Attr_168 | :negativelyAffects | :QKPI_292 | FT_2004A、FT_2004B、FT_2004C、FT_2004D、FT_2004E、FT_2004F… | 工艺机理 | 中 | 6A结晶_北排 / 6A结晶_南排 | v2新增
6APA批次结晶与离心 | 影响关系 | 工艺属性 | 离心洗涤水流量 | 正向影响 | 质量指标 | 母液6APA残留浓度 | 洗涤水溶解损失 | 机理影响 | 2 | S13 | R1687 | :Attr_168 | :positivelyAffects | :QKPI_293 | FT_2004A、FT_2004B、FT_2004C、FT_2004D、FT_2004E、FT_2004F… | 工艺机理 | 中 | 6A结晶_北排 / 6A结晶_南排 | v2新增
6APA批次结晶与离心 | 影响关系 | 工艺属性 | 离心软水温度 | 正向影响 | 质量指标 | 母液6APA残留浓度 | 洗水温度高溶解损失大 | 机理影响 | 2 | S13 | R1688 | :Attr_169 | :positivelyAffects | :QKPI_293 | TI_1338 | 工艺机理 | 中 | 6A结晶_北排 / 6A结晶_南排 | v2新增
6APA批次结晶与离心 | 质量关系 | 质量指标 | 结晶收率 | 正向影响 | 业务指标 | 产品批次提取收率 | - | 收率核心 | 1 | S13 | R1689 | :QKPI_290 | :positivelyAffects | :BKPI_303 |  | 工艺机理 | 中 | 6A结晶_北排 / 6A结晶_南排 | v2新增
6APA批次结晶与离心 | 质量关系 | 质量指标 | 母液6APA残留浓度 | 负向影响 | 质量指标 | 结晶收率 | - | 收率核心 | 1 | S13 | R1690 | :QKPI_293 | :negativelyAffects | :QKPI_290 |  | 工艺机理 | 中 | 6A结晶_北排 / 6A结晶_南排 | v2新增
6APA批次结晶与离心 | 质量关系 | 质量指标 | 离心滤饼含湿量 | 正向影响 | 质量指标 | 6-APA成品水分 | 湿品含湿高增加干燥负荷 | 质量关联 | 1 | S13 | R1691 | :QKPI_291 | :positivelyAffects | :QKPI_295 |  | 工艺机理 | 中 | 6A结晶_北排 / 6A结晶_南排 | v2新增
6APA批次结晶与离心 | 质量关系 | 质量指标 | 6APA湿品灰分/氯化铵残留 | 负向影响 | 质量指标 | 6-APA成品含量/色级 | - | 质量关联 | 1 | S13 | R1692 | :QKPI_292 | :negativelyAffects | :QKPI_296 |  | 工艺机理 | 中 | 6A结晶_北排 / 6A结晶_南排 | v2新增
6APA连续结晶 | 工段衔接 | 生产工段 | 6APA连续结晶 | 串联下游 | 生产工段 | 6APA批次结晶与离心 | 衔接物料：结晶晶浆。C102→P102→R118/R119养晶→1600离心机 | 工段衔接 | 1 | S14 | R1693 | :Area_S14_ContinuousCrystallization | :connectedToNext | :Area_S13_BatchCrystallization |  | 流程图画面 | 高 |  | v2新增
6APA连续结晶 | 结构关系 | 生产工段 | 6APA连续结晶 | 包含设备 | 生产设备 | 钛材换热器E101 | 6APA连续结晶包含板式换热器“钛材换热器E101” | 常态 | 1 | S14 | R1694 | :Area_S14_ContinuousCrystallization | :hasEquipment | :TitaniumHXE101 |  | 流程图画面/DCS点表 | 高 | 6APA连续结晶 | v2新增
6APA连续结晶 | 结构关系 | 生产设备 | 钛材换热器E101 | 具有部件 | 设备部件 | 钛材换热器E101·冷水(-15℃)/热水(30℃)切换阀 | 钛材换热器E101配置冷水(-15℃)/热水(30℃)切换阀 | 常态 | 1 | S14 | R1695 | :TitaniumHXE101 | :hasPart | :TitaniumHXE101_P01 |  | 流程图画面 | 中 | 6APA连续结晶 | v2新增
6APA连续结晶 | 结构关系 | 生产工段 | 6APA连续结晶 | 包含设备 | 生产设备 | 一级结晶罐C101(北罐) | 6APA连续结晶包含连续结晶罐“一级结晶罐C101(北罐)” | 常态 | 1 | S14 | R1696 | :Area_S14_ContinuousCrystallization | :hasEquipment | :ContCrystC101 |  | 流程图画面/DCS点表 | 高 | 6APA连续结晶 | v2新增
6APA连续结晶 | 结构关系 | 生产设备 | 一级结晶罐C101(北罐) | 具有部件 | 设备部件 | 一级结晶罐C101(北罐)·搅拌器(变频) | 一级结晶罐C101(北罐)配置搅拌器(变频) | 常态 | 1 | S14 | R1697 | :ContCrystC101 | :hasPart | :ContCrystC101_P01 |  | 流程图画面 | 中 | 6APA连续结晶 | v2新增
6APA连续结晶 | 结构关系 | 生产设备 | 一级结晶罐C101(北罐) | 具有部件 | 设备部件 | 一级结晶罐C101(北罐)·pH计 | 一级结晶罐C101(北罐)配置pH计 | 常态 | 1 | S14 | R1698 | :ContCrystC101 | :hasPart | :ContCrystC101_P02 |  | 流程图画面 | 中 | 6APA连续结晶 | v2新增
6APA连续结晶 | 结构关系 | 生产设备 | 一级结晶罐C101(北罐) | 具有部件 | 设备部件 | 一级结晶罐C101(北罐)·温度计 | 一级结晶罐C101(北罐)配置温度计 | 常态 | 1 | S14 | R1699 | :ContCrystC101 | :hasPart | :ContCrystC101_P03 |  | 流程图画面 | 中 | 6APA连续结晶 | v2新增
6APA连续结晶 | 结构关系 | 生产设备 | 一级结晶罐C101(北罐) | 具有部件 | 设备部件 | 一级结晶罐C101(北罐)·氨水调节阀1# | 一级结晶罐C101(北罐)配置氨水调节阀1# | 常态 | 1 | S14 | R1700 | :ContCrystC101 | :hasPart | :ContCrystC101_P04 |  | 流程图画面 | 中 | 6APA连续结晶 | v2新增
6APA连续结晶 | 结构关系 | 生产工段 | 6APA连续结晶 | 包含设备 | 生产设备 | 二级结晶罐C102(南罐) | 6APA连续结晶包含连续结晶罐“二级结晶罐C102(南罐)” | 常态 | 1 | S14 | R1701 | :Area_S14_ContinuousCrystallization | :hasEquipment | :ContCrystC102 |  | 流程图画面/DCS点表 | 高 | 6APA连续结晶 | v2新增
6APA连续结晶 | 结构关系 | 生产设备 | 二级结晶罐C102(南罐) | 具有部件 | 设备部件 | 二级结晶罐C102(南罐)·搅拌器(变频) | 二级结晶罐C102(南罐)配置搅拌器(变频) | 常态 | 1 | S14 | R1702 | :ContCrystC102 | :hasPart | :ContCrystC102_P01 |  | 流程图画面 | 中 | 6APA连续结晶 | v2新增
6APA连续结晶 | 结构关系 | 生产设备 | 二级结晶罐C102(南罐) | 具有部件 | 设备部件 | 二级结晶罐C102(南罐)·pH计 | 二级结晶罐C102(南罐)配置pH计 | 常态 | 1 | S14 | R1703 | :ContCrystC102 | :hasPart | :ContCrystC102_P02 |  | 流程图画面 | 中 | 6APA连续结晶 | v2新增
6APA连续结晶 | 结构关系 | 生产设备 | 二级结晶罐C102(南罐) | 具有部件 | 设备部件 | 二级结晶罐C102(南罐)·温度计 | 二级结晶罐C102(南罐)配置温度计 | 常态 | 1 | S14 | R1704 | :ContCrystC102 | :hasPart | :ContCrystC102_P03 |  | 流程图画面 | 中 | 6APA连续结晶 | v2新增
6APA连续结晶 | 结构关系 | 生产设备 | 二级结晶罐C102(南罐) | 具有部件 | 设备部件 | 二级结晶罐C102(南罐)·氨水调节阀2# | 二级结晶罐C102(南罐)配置氨水调节阀2# | 常态 | 1 | S14 | R1705 | :ContCrystC102 | :hasPart | :ContCrystC102_P04 |  | 流程图画面 | 中 | 6APA连续结晶 | v2新增
6APA连续结晶 | 结构关系 | 生产工段 | 6APA连续结晶 | 包含设备 | 生产设备 | 第一/二级出料泵P101/P102 | 6APA连续结晶包含变频泵“第一/二级出料泵P101/P102” | 常态 | 1 | S14 | R1706 | :Area_S14_ContinuousCrystallization | :hasEquipment | :ContCrystPumps |  | 流程图画面/DCS点表 | 高 | 6APA连续结晶 | v2新增
6APA连续结晶 | 结构关系 | 生产设备 | 第一/二级出料泵P101/P102 | 包含实例 | 设备实例 | P101A | 第一/二级出料泵P101/P102的并联/编号实例 | 常态 | 1 | S14 | R1707 | :ContCrystPumps | :hasMember | :ContCrystPumps_M01 |  | 流程图画面/DCS点表 | 高 | 6APA连续结晶 | v2新增
6APA连续结晶 | 结构关系 | 生产设备 | 第一/二级出料泵P101/P102 | 包含实例 | 设备实例 | P101B | 第一/二级出料泵P101/P102的并联/编号实例 | 常态 | 1 | S14 | R1708 | :ContCrystPumps | :hasMember | :ContCrystPumps_M02 |  | 流程图画面/DCS点表 | 高 | 6APA连续结晶 | v2新增
6APA连续结晶 | 结构关系 | 生产设备 | 第一/二级出料泵P101/P102 | 包含实例 | 设备实例 | P102C | 第一/二级出料泵P101/P102的并联/编号实例 | 常态 | 1 | S14 | R1709 | :ContCrystPumps | :hasMember | :ContCrystPumps_M03 |  | 流程图画面/DCS点表 | 高 | 6APA连续结晶 | v2新增
6APA连续结晶 | 结构关系 | 生产设备 | 第一/二级出料泵P101/P102 | 包含实例 | 设备实例 | P102D | 第一/二级出料泵P101/P102的并联/编号实例 | 常态 | 1 | S14 | R1710 | :ContCrystPumps | :hasMember | :ContCrystPumps_M04 |  | 流程图画面/DCS点表 | 高 | 6APA连续结晶 | v2新增
6APA连续结晶 | 结构关系 | 生产设备 | 第一/二级出料泵P101/P102 | 具有部件 | 设备部件 | 第一/二级出料泵P101/P102·变频器 | 第一/二级出料泵P101/P102配置变频器 | 常态 | 1 | S14 | R1711 | :ContCrystPumps | :hasPart | :ContCrystPumps_P01 |  | 流程图画面 | 中 | 6APA连续结晶 | v2新增
6APA连续结晶 | 结构关系 | 生产工段 | 6APA连续结晶 | 包含设备 | 生产设备 | 养晶结晶罐R118/R119 | 6APA连续结晶包含搅拌结晶罐“养晶结晶罐R118/R119” | 常态 | 1 | S14 | R1712 | :Area_S14_ContinuousCrystallization | :hasEquipment | :AgingTanksR118R119 |  | 流程图画面/DCS点表 | 高 | 6APA连续结晶 | v2新增
6APA连续结晶 | 结构关系 | 生产设备 | 养晶结晶罐R118/R119 | 包含实例 | 设备实例 | R118 | 养晶结晶罐R118/R119的并联/编号实例 | 常态 | 1 | S14 | R1713 | :AgingTanksR118R119 | :hasMember | :BatchCrystallizerGroup_M07 |  | 流程图画面/DCS点表 | 高 | 6APA连续结晶 | v2新增
6APA连续结晶 | 结构关系 | 生产设备 | 养晶结晶罐R118/R119 | 包含实例 | 设备实例 | R119 | 养晶结晶罐R118/R119的并联/编号实例 | 常态 | 1 | S14 | R1714 | :AgingTanksR118R119 | :hasMember | :BatchCrystallizerGroup_M08 |  | 流程图画面/DCS点表 | 高 | 6APA连续结晶 | v2新增
6APA连续结晶 | 结构关系 | 生产设备 | 养晶结晶罐R118/R119 | 具有部件 | 设备部件 | 养晶结晶罐R118/R119·冰盐水调节阀JJG118_BYS/JJG119_BYS | 养晶结晶罐R118/R119配置冰盐水调节阀JJG118_BYS/JJG119_BYS | 常态 | 1 | S14 | R1715 | :AgingTanksR118R119 | :hasPart | :AgingTanksR118R119_P01 |  | 流程图画面 | 中 | 6APA连续结晶 | v2新增
6APA连续结晶 | 结构关系 | 生产设备 | 钛材换热器E101 | 具有属性 | 工艺属性 | 重液出料温度 | 钛材换热器E101的重液出料温度 | 常态 | 1 | S14 | R1716 | :TitaniumHXE101 | :hasAttribute | :Attr_172 | TE_CLWD | DCS点表 | 高 | 6APA连续结晶 | v2新增
6APA连续结晶 | 结构关系 | 生产设备 | 一级结晶罐C101(北罐) | 具有属性 | 工艺属性 | 一级结晶pH | 一级结晶罐C101(北罐)的一级结晶pH | 常态 | 1 | S14 | R1717 | :ContCrystC101 | :hasAttribute | :Attr_173 | JJG_BPHJ | DCS点表 | 高 | 6APA连续结晶 | v2新增
6APA连续结晶 | 结构关系 | 生产设备 | 一级结晶罐C101(北罐) | 具有属性 | 工艺属性 | 一级结晶罐温度 | 一级结晶罐C101(北罐)的一级结晶罐温度 | 常态 | 1 | S14 | R1718 | :ContCrystC101 | :hasAttribute | :Attr_174 | TE_BGWD | DCS点表 | 高 | 6APA连续结晶 | v2新增
6APA连续结晶 | 结构关系 | 生产设备 | 一级结晶罐C101(北罐) | 具有属性 | 工艺属性 | 一级结晶罐液位 | 一级结晶罐C101(北罐)的一级结晶罐液位 | 常态 | 1 | S14 | R1719 | :ContCrystC101 | :hasAttribute | :Attr_175 | LT_BYW | DCS点表 | 高 | 6APA连续结晶 | v2新增
6APA连续结晶 | 结构关系 | 生产设备 | 一级结晶罐C101(北罐) | 具有属性 | 工艺属性 | 一级搅拌频率 | 一级结晶罐C101(北罐)的一级搅拌频率 | 常态 | 1 | S14 | R1720 | :ContCrystC101 | :hasAttribute | :Attr_176 | JJG_BJBJBPFK | DCS点表 | 高 | 6APA连续结晶 | v2新增
6APA连续结晶 | 结构关系 | 生产设备 | 二级结晶罐C102(南罐) | 具有属性 | 工艺属性 | 二级结晶pH | 二级结晶罐C102(南罐)的二级结晶pH | 常态 | 1 | S14 | R1721 | :ContCrystC102 | :hasAttribute | :Attr_177 | JJG_NPHJ | DCS点表 | 高 | 6APA连续结晶 | v2新增
6APA连续结晶 | 结构关系 | 生产设备 | 二级结晶罐C102(南罐) | 具有属性 | 工艺属性 | 二级结晶罐温度 | 二级结晶罐C102(南罐)的二级结晶罐温度 | 常态 | 1 | S14 | R1722 | :ContCrystC102 | :hasAttribute | :Attr_178 | TE_NGWD | DCS点表 | 高 | 6APA连续结晶 | v2新增
6APA连续结晶 | 结构关系 | 生产设备 | 二级结晶罐C102(南罐) | 具有属性 | 工艺属性 | 二级结晶罐液位 | 二级结晶罐C102(南罐)的二级结晶罐液位 | 常态 | 1 | S14 | R1723 | :ContCrystC102 | :hasAttribute | :Attr_179 | LT_NYW | DCS点表 | 高 | 6APA连续结晶 | v2新增
6APA连续结晶 | 结构关系 | 生产设备 | 二级结晶罐C102(南罐) | 具有属性 | 工艺属性 | 二级搅拌频率 | 二级结晶罐C102(南罐)的二级搅拌频率 | 常态 | 1 | S14 | R1724 | :ContCrystC102 | :hasAttribute | :Attr_180 | JJG_NJBJBPFK | DCS点表 | 高 | 6APA连续结晶 | v2新增
6APA连续结晶 | 结构关系 | 生产设备 | 钛材换热器E101 | 具有属性 | 工艺属性 | 连续结晶重液流量 | 钛材换热器E101的连续结晶重液流量 | 常态 | 1 | S14 | R1725 | :TitaniumHXE101 | :hasAttribute | :Attr_181 | FT_ZYLL | DCS点表 | 高 | 6APA连续结晶 | v2新增
6APA连续结晶 | 结构关系 | 生产设备 | 钛材换热器E101 | 具有属性 | 工艺属性 | 连续结晶氨水流量 | 钛材换热器E101的连续结晶氨水流量 | 常态 | 1 | S14 | R1726 | :TitaniumHXE101 | :hasAttribute | :Attr_182 | FT_ASLL | DCS点表 | 高 | 6APA连续结晶 | v2新增
6APA连续结晶 | 结构关系 | 生产设备 | 一级结晶罐C101(北罐) | 具有属性 | 工艺属性 | 连续结晶停留时间 | 一级结晶罐C101(北罐)的连续结晶停留时间（机理/化验指标，无直接测点） | 常态 | 1 | S14 | R1727 | :ContCrystC101 | :hasAttribute | :Attr_294 |  | 工艺机理 | 中 | 6APA连续结晶 | v2新增
6APA连续结晶 | 测点绑定关系 | 工艺属性 | 重液出料温度 | 绑定测点 | DCS测点 | TE_CLWD | DCS原点描述：重液出料温度 | 常态 | 1 | S14 | R1728 | :Attr_172 | :boundToTag | :TE_CLWD | TE_CLWD | DCS点表 | 高 | 6APA连续结晶 | v2新增
6APA连续结晶 | 测点绑定关系 | 工艺属性 | 一级结晶pH | 绑定测点 | DCS测点 | JJG_BPHJ | DCS原点描述：北搅拌机PH计 | 常态 | 1 | S14 | R1729 | :Attr_173 | :boundToTag | :JJG_BPHJ | JJG_BPHJ | DCS点表 | 高 | 6APA连续结晶 | v2新增
6APA连续结晶 | 测点绑定关系 | 工艺属性 | 一级结晶罐温度 | 绑定测点 | DCS测点 | TE_BGWD | DCS原点描述：北罐温度计 | 常态 | 1 | S14 | R1730 | :Attr_174 | :boundToTag | :TE_BGWD | TE_BGWD | DCS点表 | 高 | 6APA连续结晶 | v2新增
6APA连续结晶 | 测点绑定关系 | 工艺属性 | 一级结晶罐液位 | 绑定测点 | DCS测点 | LT_BYW | DCS原点描述：北液位计 | 常态 | 1 | S14 | R1731 | :Attr_175 | :boundToTag | :LT_BYW | LT_BYW | DCS点表 | 高 | 6APA连续结晶 | v2新增
6APA连续结晶 | 测点绑定关系 | 工艺属性 | 一级搅拌频率 | 绑定测点 | DCS测点 | JJG_BJBJBPFK | DCS原点描述：北搅拌机变频反馈 | 常态 | 1 | S14 | R1732 | :Attr_176 | :boundToTag | :JJG_BJBJBPFK | JJG_BJBJBPFK | DCS点表 | 高 | 6APA连续结晶 | v2新增
6APA连续结晶 | 测点绑定关系 | 工艺属性 | 二级结晶pH | 绑定测点 | DCS测点 | JJG_NPHJ | DCS原点描述：南搅拌机PH计 | 常态 | 1 | S14 | R1733 | :Attr_177 | :boundToTag | :JJG_NPHJ | JJG_NPHJ | DCS点表 | 高 | 6APA连续结晶 | v2新增
6APA连续结晶 | 测点绑定关系 | 工艺属性 | 二级结晶罐温度 | 绑定测点 | DCS测点 | TE_NGWD | DCS原点描述：南罐温度计 | 常态 | 1 | S14 | R1734 | :Attr_178 | :boundToTag | :TE_NGWD | TE_NGWD | DCS点表 | 高 | 6APA连续结晶 | v2新增
6APA连续结晶 | 测点绑定关系 | 工艺属性 | 二级结晶罐液位 | 绑定测点 | DCS测点 | LT_NYW | DCS原点描述：南液位计 | 常态 | 1 | S14 | R1735 | :Attr_179 | :boundToTag | :LT_NYW | LT_NYW | DCS点表 | 高 | 6APA连续结晶 | v2新增
6APA连续结晶 | 测点绑定关系 | 工艺属性 | 二级搅拌频率 | 绑定测点 | DCS测点 | JJG_NJBJBPFK | DCS原点描述：南搅拌机频率反馈 | 常态 | 1 | S14 | R1736 | :Attr_180 | :boundToTag | :JJG_NJBJBPFK | JJG_NJBJBPFK | DCS点表 | 高 | 6APA连续结晶 | v2新增
6APA连续结晶 | 测点绑定关系 | 工艺属性 | 连续结晶重液流量 | 绑定测点 | DCS测点 | FT_ZYLL | DCS原点描述：重液流量计 | 常态 | 1 | S14 | R1737 | :Attr_181 | :boundToTag | :FT_ZYLL | FT_ZYLL | DCS点表 | 高 | 6APA连续结晶 | v2新增
6APA连续结晶 | 测点绑定关系 | 工艺属性 | 连续结晶氨水流量 | 绑定测点 | DCS测点 | FT_ASLL | DCS原点描述：氨水流量计 | 常态 | 1 | S14 | R1738 | :Attr_182 | :boundToTag | :FT_ASLL | FT_ASLL | DCS点表 | 高 | 6APA连续结晶 | v2新增
6APA连续结晶 | 控制关系 | 控制仪表 | 连续结晶重液流量控制器 | 控制 | 执行机构 | 重液调节阀JJG_ZY | - | 闭环调节 | 1 | S14 | R1739 | :Ctrl_050 | :controls | :Act_050 | JJG_ZYZL | DCS点表(AO指令) | 高 | 6APA连续结晶 | v2新增
6APA连续结晶 | 控制关系 | 工艺属性 | 连续结晶重液流量 | 反馈给 | 控制仪表 | 连续结晶重液流量控制器 | 连续结晶重液流量作为过程变量PV反馈给连续结晶重液流量控制器 | 闭环调节 | 1 | S14 | R1740 | :Attr_181 | :feedbackTo | :Ctrl_050 |  | DCS点表 | 高 | 6APA连续结晶 | v2新增
6APA连续结晶 | 控制关系 | 执行机构 | 重液调节阀JJG_ZY | 影响 | 工艺属性 | 连续结晶重液流量 | 重液调节阀JJG_ZY开度/频率变化直接改变连续结晶重液流量 | 控制传导 | 1 | S14 | R1741 | :Act_050 | :affects | :Attr_181 | JJG_ZYZL | 工艺机理 | 中 | 6APA连续结晶 | v2新增
6APA连续结晶 | 控制关系 | 控制仪表 | 一级结晶pH控制器 | 控制 | 执行机构 | 氨水调节阀1#JJG_ASA | - | 闭环调节 | 1 | S14 | R1742 | :Ctrl_051 | :controls | :Act_051 | JJG_ASAZL | DCS点表(AO指令) | 高 | 6APA连续结晶 | v2新增
6APA连续结晶 | 控制关系 | 工艺属性 | 一级结晶pH | 反馈给 | 控制仪表 | 一级结晶pH控制器 | 一级结晶pH作为过程变量PV反馈给一级结晶pH控制器 | 闭环调节 | 1 | S14 | R1743 | :Attr_173 | :feedbackTo | :Ctrl_051 |  | DCS点表 | 高 | 6APA连续结晶 | v2新增
6APA连续结晶 | 控制关系 | 执行机构 | 氨水调节阀1#JJG_ASA | 影响 | 工艺属性 | 一级结晶pH | 氨水调节阀1#JJG_ASA开度/频率变化直接改变一级结晶pH | 控制传导 | 1 | S14 | R1744 | :Act_051 | :affects | :Attr_173 | JJG_ASAZL | 工艺机理 | 中 | 6APA连续结晶 | v2新增
6APA连续结晶 | 控制关系 | 控制仪表 | 二级结晶pH控制器 | 控制 | 执行机构 | 氨水调节阀2#JJG_ASB | - | 闭环调节 | 1 | S14 | R1745 | :Ctrl_052 | :controls | :Act_052 | JJG_ASBZL | DCS点表(AO指令) | 高 | 6APA连续结晶 | v2新增
6APA连续结晶 | 控制关系 | 工艺属性 | 二级结晶pH | 反馈给 | 控制仪表 | 二级结晶pH控制器 | 二级结晶pH作为过程变量PV反馈给二级结晶pH控制器 | 闭环调节 | 1 | S14 | R1746 | :Attr_177 | :feedbackTo | :Ctrl_052 |  | DCS点表 | 高 | 6APA连续结晶 | v2新增
6APA连续结晶 | 控制关系 | 执行机构 | 氨水调节阀2#JJG_ASB | 影响 | 工艺属性 | 二级结晶pH | 氨水调节阀2#JJG_ASB开度/频率变化直接改变二级结晶pH | 控制传导 | 1 | S14 | R1747 | :Act_052 | :affects | :Attr_177 | JJG_ASBZL | 工艺机理 | 中 | 6APA连续结晶 | v2新增
6APA连续结晶 | 控制关系 | 控制仪表 | 连续结晶温度控制器 | 控制 | 执行机构 | 热水调节阀1#/2# JJG_RSA/RSB | E101冷水/热水切换控温 | 闭环调节 | 1 | S14 | R1748 | :Ctrl_053 | :controls | :Act_053 | JJG_RSAZL、JJG_RSBZL | DCS点表(AO指令) | 高 | 6APA连续结晶 | v2新增
6APA连续结晶 | 控制关系 | 工艺属性 | 一级结晶罐温度 | 反馈给 | 控制仪表 | 连续结晶温度控制器 | 一级结晶罐温度作为过程变量PV反馈给连续结晶温度控制器 | 闭环调节 | 1 | S14 | R1749 | :Attr_174 | :feedbackTo | :Ctrl_053 |  | DCS点表 | 高 | 6APA连续结晶 | v2新增
6APA连续结晶 | 控制关系 | 执行机构 | 热水调节阀1#/2# JJG_RSA/RSB | 影响 | 工艺属性 | 一级结晶罐温度 | 热水调节阀1#/2# JJG_RSA/RSB开度/频率变化直接改变一级结晶罐温度 | 控制传导 | 1 | S14 | R1750 | :Act_053 | :affects | :Attr_174 | JJG_RSAZL、JJG_RSBZL | 工艺机理 | 中 | 6APA连续结晶 | v2新增
6APA连续结晶 | 控制关系 | 控制仪表 | 养晶罐冷却控制 | 控制 | 执行机构 | 结晶罐118/119冰盐水调节阀 | - | 闭环调节 | 1 | S14 | R1751 | :Ctrl_054 | :controls | :Act_054 | JJG118_BYS、JJG119_BYS | DCS点表(AO指令) | 高 | 6APA连续结晶 | v2新增
6APA连续结晶 | 控制关系 | 工艺属性 | 结晶罐温度 | 反馈给 | 控制仪表 | 养晶罐冷却控制 | 结晶罐温度作为过程变量PV反馈给养晶罐冷却控制 | 闭环调节 | 1 | S14 | R1752 | :Attr_159 | :feedbackTo | :Ctrl_054 |  | DCS点表 | 高 | 6APA连续结晶 | v2新增
6APA连续结晶 | 控制关系 | 执行机构 | 结晶罐118/119冰盐水调节阀 | 影响 | 工艺属性 | 结晶罐温度 | 结晶罐118/119冰盐水调节阀开度/频率变化直接改变结晶罐温度 | 控制传导 | 1 | S14 | R1753 | :Act_054 | :affects | :Attr_159 | JJG118_BYS、JJG119_BYS | 工艺机理 | 中 | 6APA连续结晶 | v2新增
6APA连续结晶 | 物理拓扑关系 | 物料流股 | 6APA重液 | 流入 | 生产设备 | 钛材换热器E101 | - | 换热过程 | 1 | S14 | R1754 | :MS_HeavyLiquor | :flowsInto | :TitaniumHXE101 |  | 流程图画面 | 高 | 6APA连续结晶 | v2新增
6APA连续结晶 | 物理拓扑关系 | 公用介质 | 冷盐水/冰盐水 | 供给介质 | 生产设备 | 钛材换热器E101 | -15℃冷水 | 换热过程 | 1 | S14 | R1755 | :MS_Brine | :suppliesUtility | :TitaniumHXE101 |  | 流程图画面 | 高 | 6APA连续结晶 | v2新增
6APA连续结晶 | 物理拓扑关系 | 公用介质 | 热水 | 供给介质 | 生产设备 | 钛材换热器E101 | 30℃热水 | 换热过程 | 1 | S14 | R1756 | :MS_HotWater | :suppliesUtility | :TitaniumHXE101 |  | 流程图画面 | 高 | 6APA连续结晶 | v2新增
6APA连续结晶 | 物理拓扑关系 | 生产设备 | 钛材换热器E101 | 串联下游 | 生产设备 | 一级结晶罐C101(北罐) | - | 结晶过程 | 1 | S14 | R1757 | :TitaniumHXE101 | :connectedToNext | :ContCrystC101 |  | 流程图画面 | 高 | 6APA连续结晶 | v2新增
6APA连续结晶 | 物理拓扑关系 | 物料流股 | 结晶氨水 | 注入 | 生产设备 | 一级结晶罐C101(北罐) | 25%氨水 | 结晶过程 | 1 | S14 | R1758 | :MS_Ammonia_Cryst | :injectedInto | :ContCrystC101 |  | 流程图画面 | 高 | 6APA连续结晶 | v2新增
6APA连续结晶 | 物理拓扑关系 | 生产设备 | 一级结晶罐C101(北罐) | 串联下游 | 生产设备 | 第一/二级出料泵P101/P102 | P101 | 结晶过程 | 1 | S14 | R1759 | :ContCrystC101 | :connectedToNext | :ContCrystPumps |  | 流程图画面 | 高 | 6APA连续结晶 | v2新增
6APA连续结晶 | 物理拓扑关系 | 生产设备 | 第一/二级出料泵P101/P102 | 串联下游 | 生产设备 | 二级结晶罐C102(南罐) | - | 结晶过程 | 1 | S14 | R1760 | :ContCrystPumps | :connectedToNext | :ContCrystC102 |  | 流程图画面 | 高 | 6APA连续结晶 | v2新增
6APA连续结晶 | 物理拓扑关系 | 物料流股 | 结晶氨水 | 注入 | 生产设备 | 二级结晶罐C102(南罐) | - | 结晶过程 | 1 | S14 | R1761 | :MS_Ammonia_Cryst | :injectedInto | :ContCrystC102 |  | 流程图画面 | 高 | 6APA连续结晶 | v2新增
6APA连续结晶 | 物理拓扑关系 | 生产设备 | 二级结晶罐C102(南罐) | 串联下游 | 生产设备 | 养晶结晶罐R118/R119 | P102 | 养晶过程 | 1 | S14 | R1762 | :ContCrystC102 | :connectedToNext | :AgingTanksR118R119 |  | 流程图画面 | 高 | 6APA连续结晶 | v2新增
6APA连续结晶 | 物理拓扑关系 | 生产设备 | 养晶结晶罐R118/R119 | 串联下游 | 生产设备 | 1600离心机组 | 去离心机 | 分离过程 | 1 | S14 | R1763 | :AgingTanksR118R119 | :connectedToNext | :Centrifuge1600Group |  | 流程图画面 | 高 | 6APA连续结晶 | v2新增
6APA连续结晶 | 影响关系 | 工艺属性 | 重液出料温度 | 正向影响 | 工艺属性 | 一级结晶罐温度 | E101出口温度决定进晶温度 | 工艺传导 | 1 | S14 | R1764 | :Attr_172 | :positivelyAffects | :Attr_174 | TE_CLWD、TE_BGWD | 工艺机理 | 中 | 6APA连续结晶 | v2新增
6APA连续结晶 | 影响关系 | 工艺属性 | 连续结晶氨水流量 | 正向影响 | 工艺属性 | 一级结晶pH | - | 控制传导 | 1 | S14 | R1765 | :Attr_182 | :positivelyAffects | :Attr_173 | FT_ASLL、JJG_BPHJ | DCS点表+工艺机理 | 高 | 6APA连续结晶 | v2新增
6APA连续结晶 | 影响关系 | 工艺属性 | 一级结晶pH | 影响 | 工艺属性 | 结晶过饱和度 | 一级控制预成核pH | 机理影响 | 1 | S14 | R1766 | :Attr_173 | :affects | :Attr_285 | JJG_BPHJ | 工艺机理 | 中 | 6APA连续结晶 | v2新增
6APA连续结晶 | 影响关系 | 工艺属性 | 二级结晶pH | 影响 | 工艺属性 | 6APA溶解度 | 二级接近等电点完成析晶 | 机理影响 | 1 | S14 | R1767 | :Attr_177 | :affects | :Attr_289 | JJG_NPHJ | 工艺机理 | 中 | 6APA连续结晶 | v2新增
6APA连续结晶 | 影响关系 | 工艺属性 | 连续结晶重液流量 | 负向影响 | 工艺属性 | 连续结晶停留时间 | - | 工艺传导 | 1 | S14 | R1768 | :Attr_181 | :negativelyAffects | :Attr_294 | FT_ZYLL | 工艺机理 | 中 | 6APA连续结晶 | v2新增
6APA连续结晶 | 影响关系 | 工艺属性 | 连续结晶停留时间 | 正向影响 | 质量指标 | 晶体粒度分布 | 停留时间长晶体长大 | 机理影响 | 1 | S14 | R1769 | :Attr_294 | :positivelyAffects | :QKPI_286 |  | 工艺机理 | 中 | 6APA连续结晶 | v2新增
6APA连续结晶 | 影响关系 | 工艺属性 | 一级结晶罐液位 | 影响 | 工艺属性 | 连续结晶停留时间 | - | 工艺传导 | 2 | S14 | R1770 | :Attr_175 | :affects | :Attr_294 | LT_BYW | 工艺机理 | 中 | 6APA连续结晶 | v2新增
结晶辅料储运（氨水/盐酸/软水） | 工段衔接 | 生产工段 | 结晶辅料储运（氨水/盐酸/软水） | 串联下游 | 生产工段 | 萃取与反萃（苯乙酸分离） | 衔接物料：盐酸。盐酸缓冲罐→萃取喷射器（1–6号投入） | 工段衔接 | 1 | S15 | R1771 | :Area_S15_CrystAuxStorage | :connectedToNext | :Area_S12_PAAExtraction |  | 流程图画面 | 高 |  | v2新增
结晶辅料储运（氨水/盐酸/软水） | 工段衔接 | 生产工段 | 结晶辅料储运（氨水/盐酸/软水） | 串联下游 | 生产工段 | 6APA批次结晶与离心 | 衔接物料：结晶氨水。氨水去结晶泵→结晶罐氨水进口（FT_1006/FT_1404） | 工段衔接 | 1 | S15 | R1772 | :Area_S15_CrystAuxStorage | :connectedToNext | :Area_S13_BatchCrystallization |  | 流程图画面 | 高 |  | v2新增
结晶辅料储运（氨水/盐酸/软水） | 工段衔接 | 生产工段 | 结晶辅料储运（氨水/盐酸/软水） | 串联下游 | 生产工段 | 6APA连续结晶 | 衔接物料：25%氨水。25%氨水总管→C101/C102 | 工段衔接 | 1 | S15 | R1773 | :Area_S15_CrystAuxStorage | :connectedToNext | :Area_S14_ContinuousCrystallization |  | 流程图画面 | 高 |  | v2新增
结晶辅料储运（氨水/盐酸/软水） | 结构关系 | 生产工段 | 结晶辅料储运（氨水/盐酸/软水） | 包含设备 | 生产设备 | 室外氨水储罐 | 结晶辅料储运（氨水/盐酸/软水）包含储罐“室外氨水储罐” | 常态 | 1 | S15 | R1774 | :Area_S15_CrystAuxStorage | :hasEquipment | :OutdoorAmmoniaTank |  | 流程图画面/DCS点表 | 高 | 结晶氨水 | v2新增
结晶辅料储运（氨水/盐酸/软水） | 结构关系 | 生产设备 | 室外氨水储罐 | 具有部件 | 设备部件 | 室外氨水储罐·液位计LT_AS01 | 室外氨水储罐配置液位计LT_AS01 | 常态 | 1 | S15 | R1775 | :OutdoorAmmoniaTank | :hasPart | :OutdoorAmmoniaTank_P01 |  | 流程图画面 | 中 | 结晶氨水 | v2新增
结晶辅料储运（氨水/盐酸/软水） | 结构关系 | 生产工段 | 结晶辅料储运（氨水/盐酸/软水） | 包含设备 | 生产设备 | 氨水输送泵组 | 结晶辅料储运（氨水/盐酸/软水）包含泵“氨水输送泵组” | 常态 | 1 | S15 | R1776 | :Area_S15_CrystAuxStorage | :hasEquipment | :AmmoniaTransferPumps |  | 流程图画面/DCS点表 | 高 | 结晶氨水 | v2新增
结晶辅料储运（氨水/盐酸/软水） | 结构关系 | 生产设备 | 氨水输送泵组 | 包含实例 | 设备实例 | 氨水去结晶泵B | 氨水输送泵组的并联/编号实例 | 常态 | 1 | S15 | R1777 | :AmmoniaTransferPumps | :hasMember | :AmmoniaTransferPumps_M01 |  | 流程图画面/DCS点表 | 高 | 结晶氨水 | v2新增
结晶辅料储运（氨水/盐酸/软水） | 结构关系 | 生产设备 | 氨水输送泵组 | 包含实例 | 设备实例 | 氨水去结晶泵D | 氨水输送泵组的并联/编号实例 | 常态 | 1 | S15 | R1778 | :AmmoniaTransferPumps | :hasMember | :AmmoniaTransferPumps_M02 |  | 流程图画面/DCS点表 | 高 | 结晶氨水 | v2新增
结晶辅料储运（氨水/盐酸/软水） | 结构关系 | 生产设备 | 氨水输送泵组 | 包含实例 | 设备实例 | 氨水去水解泵A | 氨水输送泵组的并联/编号实例 | 常态 | 1 | S15 | R1779 | :AmmoniaTransferPumps | :hasMember | :AmmoniaTransferPumps_M03 |  | 流程图画面/DCS点表 | 高 | 结晶氨水 | v2新增
结晶辅料储运（氨水/盐酸/软水） | 结构关系 | 生产设备 | 氨水输送泵组 | 包含实例 | 设备实例 | 氨水去水解泵C | 氨水输送泵组的并联/编号实例 | 常态 | 1 | S15 | R1780 | :AmmoniaTransferPumps | :hasMember | :AmmoniaTransferPumps_M04 |  | 流程图画面/DCS点表 | 高 | 结晶氨水 | v2新增
结晶辅料储运（氨水/盐酸/软水） | 结构关系 | 生产工段 | 结晶辅料储运（氨水/盐酸/软水） | 包含设备 | 生产设备 | 室外盐酸储罐组 | 结晶辅料储运（氨水/盐酸/软水）包含储罐“室外盐酸储罐组” | 常态 | 1 | S15 | R1781 | :Area_S15_CrystAuxStorage | :hasEquipment | :OutdoorHClTanks |  | 流程图画面/DCS点表 | 高 | 结晶氨水 | v2新增
结晶辅料储运（氨水/盐酸/软水） | 结构关系 | 生产设备 | 室外盐酸储罐组 | 包含实例 | 设备实例 | 室外盐酸罐01(A) | 室外盐酸储罐组的并联/编号实例 | 常态 | 1 | S15 | R1782 | :OutdoorHClTanks | :hasMember | :OutdoorHClTanks_M01 |  | 流程图画面/DCS点表 | 高 | 结晶氨水 | v2新增
结晶辅料储运（氨水/盐酸/软水） | 结构关系 | 生产设备 | 室外盐酸储罐组 | 包含实例 | 设备实例 | 室外盐酸罐02(B) | 室外盐酸储罐组的并联/编号实例 | 常态 | 1 | S15 | R1783 | :OutdoorHClTanks | :hasMember | :OutdoorHClTanks_M02 |  | 流程图画面/DCS点表 | 高 | 结晶氨水 | v2新增
结晶辅料储运（氨水/盐酸/软水） | 结构关系 | 生产设备 | 室外盐酸储罐组 | 包含实例 | 设备实例 | 室外盐酸罐03(C) | 室外盐酸储罐组的并联/编号实例 | 常态 | 1 | S15 | R1784 | :OutdoorHClTanks | :hasMember | :OutdoorHClTanks_M03 |  | 流程图画面/DCS点表 | 高 | 结晶氨水 | v2新增
结晶辅料储运（氨水/盐酸/软水） | 结构关系 | 生产设备 | 室外盐酸储罐组 | 包含实例 | 设备实例 | 室外盐酸罐04(D) | 室外盐酸储罐组的并联/编号实例 | 常态 | 1 | S15 | R1785 | :OutdoorHClTanks | :hasMember | :OutdoorHClTanks_M04 |  | 流程图画面/DCS点表 | 高 | 结晶氨水 | v2新增
结晶辅料储运（氨水/盐酸/软水） | 结构关系 | 生产设备 | 室外盐酸储罐组 | 具有部件 | 设备部件 | 室外盐酸储罐组·液位计 | 室外盐酸储罐组配置液位计 | 常态 | 1 | S15 | R1786 | :OutdoorHClTanks | :hasPart | :OutdoorHClTanks_P01 |  | 流程图画面 | 中 | 结晶氨水 | v2新增
结晶辅料储运（氨水/盐酸/软水） | 结构关系 | 生产设备 | 室外盐酸储罐组 | 具有部件 | 设备部件 | 室外盐酸储罐组·低液位报警 | 室外盐酸储罐组配置低液位报警 | 常态 | 1 | S15 | R1787 | :OutdoorHClTanks | :hasPart | :OutdoorHClTanks_P02 |  | 流程图画面 | 中 | 结晶氨水 | v2新增
结晶辅料储运（氨水/盐酸/软水） | 结构关系 | 生产工段 | 结晶辅料储运（氨水/盐酸/软水） | 包含设备 | 生产设备 | 盐酸吸收塔/吸收罐(室外中和罐) | 结晶辅料储运（氨水/盐酸/软水）包含吸收塔“盐酸吸收塔/吸收罐(室外中和罐)” | 常态 | 1 | S15 | R1788 | :Area_S15_CrystAuxStorage | :hasEquipment | :HClAbsorber |  | 流程图画面/DCS点表 | 高 | 结晶氨水 | v2新增
结晶辅料储运（氨水/盐酸/软水） | 结构关系 | 生产设备 | 盐酸吸收塔/吸收罐(室外中和罐) | 具有部件 | 设备部件 | 盐酸吸收塔/吸收罐(室外中和罐)·pH计AT_1501 | 盐酸吸收塔/吸收罐(室外中和罐)配置pH计AT_1501 | 常态 | 1 | S15 | R1789 | :HClAbsorber | :hasPart | :HClAbsorber_P01 |  | 流程图画面 | 中 | 结晶氨水 | v2新增
结晶辅料储运（氨水/盐酸/软水） | 结构关系 | 生产设备 | 盐酸吸收塔/吸收罐(室外中和罐) | 具有部件 | 设备部件 | 盐酸吸收塔/吸收罐(室外中和罐)·进水/进碱阀 | 盐酸吸收塔/吸收罐(室外中和罐)配置进水/进碱阀 | 常态 | 1 | S15 | R1790 | :HClAbsorber | :hasPart | :HClAbsorber_P02 |  | 流程图画面 | 中 | 结晶氨水 | v2新增
结晶辅料储运（氨水/盐酸/软水） | 结构关系 | 生产工段 | 结晶辅料储运（氨水/盐酸/软水） | 包含设备 | 生产设备 | 结晶软水罐 | 结晶辅料储运（氨水/盐酸/软水）包含储罐“结晶软水罐” | 常态 | 1 | S15 | R1791 | :Area_S15_CrystAuxStorage | :hasEquipment | :CrystSoftWaterTank |  | 流程图画面/DCS点表 | 高 | 结晶氨水 | v2新增
结晶辅料储运（氨水/盐酸/软水） | 结构关系 | 生产设备 | 结晶软水罐 | 具有部件 | 设备部件 | 结晶软水罐·pH计 | 结晶软水罐配置pH计 | 常态 | 1 | S15 | R1792 | :CrystSoftWaterTank | :hasPart | :CrystSoftWaterTank_P01 |  | 流程图画面 | 中 | 结晶氨水 | v2新增
结晶辅料储运（氨水/盐酸/软水） | 结构关系 | 生产设备 | 结晶软水罐 | 具有部件 | 设备部件 | 结晶软水罐·温度计 | 结晶软水罐配置温度计 | 常态 | 1 | S15 | R1793 | :CrystSoftWaterTank | :hasPart | :CrystSoftWaterTank_P02 |  | 流程图画面 | 中 | 结晶氨水 | v2新增
结晶辅料储运（氨水/盐酸/软水） | 结构关系 | 生产设备 | 室外氨水储罐 | 具有属性 | 工艺属性 | 室外氨水罐液位 | 室外氨水储罐的室外氨水罐液位 | 常态 | 1 | S15 | R1794 | :OutdoorAmmoniaTank | :hasAttribute | :Attr_183 | LT_AS01 | DCS点表 | 高 | 结晶氨水 | v2新增
结晶辅料储运（氨水/盐酸/软水） | 结构关系 | 生产设备 | 氨水输送泵组 | 具有属性 | 工艺属性 | 氨水去结晶泵压力 | 调节PH氨水输送泵 | 常态 | 1 | S15 | R1795 | :AmmoniaTransferPumps | :hasAttribute | :Attr_184 | PT_1024 | DCS点表 | 高 | 结晶氨水 | v2新增
结晶辅料储运（氨水/盐酸/软水） | 结构关系 | 生产设备 | 氨水输送泵组 | 具有属性 | 工艺属性 | 氨水去水解泵压力 | 进料氨水输送泵 | 常态 | 1 | S15 | R1796 | :AmmoniaTransferPumps | :hasAttribute | :Attr_185 | PT_1025 | DCS点表 | 高 | 结晶氨水 | v2新增
结晶辅料储运（氨水/盐酸/软水） | 结构关系 | 生产设备 | 室外盐酸储罐组 | 具有属性 | 工艺属性 | 盐酸储罐液位 | 低液位报警 | 常态 | 1 | S15 | R1797 | :OutdoorHClTanks | :hasAttribute | :Attr_186 | LT_HCL_SW01、LT_HCL_SW02、LT_HCL_SW03、LT_HCL_SW04 | DCS点表 | 高 | 结晶氨水 | v2新增
结晶辅料储运（氨水/盐酸/软水） | 结构关系 | 生产设备 | 室外盐酸储罐组 | 具有属性 | 工艺属性 | 盐酸输送泵压力 | 室外盐酸储罐组的盐酸输送泵压力 | 常态 | 1 | S15 | R1798 | :OutdoorHClTanks | :hasAttribute | :Attr_187 | PT_1501 | DCS点表 | 高 | 结晶氨水 | v2新增
结晶辅料储运（氨水/盐酸/软水） | 结构关系 | 生产设备 | 盐酸吸收塔/吸收罐(室外中和罐) | 具有属性 | 工艺属性 | 吸收塔出料pH | 盐酸吸收塔/吸收罐(室外中和罐)的吸收塔出料pH | 常态 | 1 | S15 | R1799 | :HClAbsorber | :hasAttribute | :Attr_188 | AT_1501 | DCS点表 | 高 | 结晶氨水 | v2新增
结晶辅料储运（氨水/盐酸/软水） | 结构关系 | 生产设备 | 盐酸吸收塔/吸收罐(室外中和罐) | 具有属性 | 工艺属性 | 吸收罐液位 | 盐酸吸收塔/吸收罐(室外中和罐)的吸收罐液位 | 常态 | 1 | S15 | R1800 | :HClAbsorber | :hasAttribute | :Attr_189 | LT_1501 | DCS点表 | 高 | 结晶氨水 | v2新增
结晶辅料储运（氨水/盐酸/软水） | 结构关系 | 生产设备 | 结晶软水罐 | 具有属性 | 工艺属性 | 结晶软水罐液位 | 结晶软水罐的结晶软水罐液位 | 常态 | 1 | S15 | R1801 | :CrystSoftWaterTank | :hasAttribute | :Attr_190 | LT_RS01 | DCS点表 | 高 | 结晶氨水 | v2新增
结晶辅料储运（氨水/盐酸/软水） | 结构关系 | 生产设备 | 结晶软水罐 | 具有属性 | 工艺属性 | 结晶软水泵压力 | 结晶软水罐的结晶软水泵压力 | 常态 | 1 | S15 | R1802 | :CrystSoftWaterTank | :hasAttribute | :Attr_191 | PT_2008 | DCS点表 | 高 | 结晶氨水 | v2新增
结晶辅料储运（氨水/盐酸/软水） | 结构关系 | 物料流股 | 盐酸 | 具有属性 | 工艺属性 | 盐酸进料流量 | 盐酸的盐酸进料流量（流股属性，测点位于管线/承载设备） | 常态 | 1 | S15 | R1803 | :MS_HCl | :hasAttribute | :Attr_138 | FT_1305 | DCS点表 | 高 | 结晶氨水 | v2新增
结晶辅料储运（氨水/盐酸/软水） | 结构关系 | 物料流股 | 结晶氨水 | 具有属性 | 工艺属性 | 结晶氨水进料流量 | 结晶氨水的结晶氨水进料流量（流股属性，测点位于管线/承载设备） | 常态 | 1 | S15 | R1804 | :MS_Ammonia_Cryst | :hasAttribute | :Attr_163 | FT_1006、FT_1404 | DCS点表 | 高 | 结晶氨水 | v2新增
结晶辅料储运（氨水/盐酸/软水） | 测点绑定关系 | 工艺属性 | 室外氨水罐液位 | 绑定测点 | DCS测点 | LT_AS01 | DCS原点描述：氨水液位 | 常态 | 1 | S15 | R1805 | :Attr_183 | :boundToTag | :LT_AS01 | LT_AS01 | DCS点表 | 高 | 结晶氨水 | v2新增
结晶辅料储运（氨水/盐酸/软水） | 测点绑定关系 | 工艺属性 | 氨水去结晶泵压力 | 绑定测点 | DCS测点 | PT_1024 | DCS原点描述：调节PH氨水输送泵压力 | 常态 | 1 | S15 | R1806 | :Attr_184 | :boundToTag | :PT_1024 | PT_1024 | DCS点表 | 高 | 结晶氨水 | v2新增
结晶辅料储运（氨水/盐酸/软水） | 测点绑定关系 | 工艺属性 | 氨水去水解泵压力 | 绑定测点 | DCS测点 | PT_1025 | DCS原点描述：进料氨水输送泵压力 | 常态 | 1 | S15 | R1807 | :Attr_185 | :boundToTag | :PT_1025 | PT_1025 | DCS点表 | 高 | 结晶氨水 | v2新增
结晶辅料储运（氨水/盐酸/软水） | 测点绑定关系 | 工艺属性 | 盐酸储罐液位 | 绑定测点 | DCS测点 | LT_HCL_SW01 | DCS原点描述：室外盐酸罐01液位检测 | 常态 | 1 | S15 | R1808 | :Attr_186 | :boundToTag | :LT_HCL_SW01 | LT_HCL_SW01 | DCS点表 | 高 | 结晶氨水 | v2新增
结晶辅料储运（氨水/盐酸/软水） | 测点绑定关系 | 工艺属性 | 盐酸储罐液位 | 绑定测点 | DCS测点 | LT_HCL_SW02 | DCS原点描述：室外盐酸罐02液位检测 | 常态 | 1 | S15 | R1809 | :Attr_186 | :boundToTag | :LT_HCL_SW02 | LT_HCL_SW02 | DCS点表 | 高 | 结晶氨水 | v2新增
结晶辅料储运（氨水/盐酸/软水） | 测点绑定关系 | 工艺属性 | 盐酸储罐液位 | 绑定测点 | DCS测点 | LT_HCL_SW03 | DCS原点描述：室外盐酸罐03液位检测 | 常态 | 1 | S15 | R1810 | :Attr_186 | :boundToTag | :LT_HCL_SW03 | LT_HCL_SW03 | DCS点表 | 高 | 结晶氨水 | v2新增
结晶辅料储运（氨水/盐酸/软水） | 测点绑定关系 | 工艺属性 | 盐酸储罐液位 | 绑定测点 | DCS测点 | LT_HCL_SW04 | DCS原点描述：室外盐酸罐04液位检测 | 常态 | 1 | S15 | R1811 | :Attr_186 | :boundToTag | :LT_HCL_SW04 | LT_HCL_SW04 | DCS点表 | 高 | 结晶氨水 | v2新增
结晶辅料储运（氨水/盐酸/软水） | 测点绑定关系 | 工艺属性 | 盐酸输送泵压力 | 绑定测点 | DCS测点 | PT_1501 | DCS原点描述：盐酸储罐输送泵后压力 | 常态 | 1 | S15 | R1812 | :Attr_187 | :boundToTag | :PT_1501 | PT_1501 | DCS点表 | 高 | 结晶氨水 | v2新增
结晶辅料储运（氨水/盐酸/软水） | 测点绑定关系 | 工艺属性 | 吸收塔出料pH | 绑定测点 | DCS测点 | AT_1501 | DCS原点描述：盐酸吸收塔出料管道PH | 常态 | 1 | S15 | R1813 | :Attr_188 | :boundToTag | :AT_1501 | AT_1501 | DCS点表 | 高 | 结晶氨水 | v2新增
结晶辅料储运（氨水/盐酸/软水） | 测点绑定关系 | 工艺属性 | 吸收罐液位 | 绑定测点 | DCS测点 | LT_1501 | DCS原点描述：盐酸吸收罐液位检测 | 常态 | 1 | S15 | R1814 | :Attr_189 | :boundToTag | :LT_1501 | LT_1501 | DCS点表 | 高 | 结晶氨水 | v2新增
结晶辅料储运（氨水/盐酸/软水） | 测点绑定关系 | 工艺属性 | 结晶软水罐液位 | 绑定测点 | DCS测点 | LT_RS01 | DCS原点描述：软水液位 | 常态 | 1 | S15 | R1815 | :Attr_190 | :boundToTag | :LT_RS01 | LT_RS01 | DCS点表 | 高 | 结晶氨水 | v2新增
结晶辅料储运（氨水/盐酸/软水） | 测点绑定关系 | 工艺属性 | 结晶软水泵压力 | 绑定测点 | DCS测点 | PT_2008 | DCS原点描述：结晶软水罐输送泵后压力 | 常态 | 1 | S15 | R1816 | :Attr_191 | :boundToTag | :PT_2008 | PT_2008 | DCS点表 | 高 | 结晶氨水 | v2新增
结晶辅料储运（氨水/盐酸/软水） | 报警联锁关系 | 工艺属性 | 盐酸储罐液位 | 触发报警 | 报警事件 | 盐酸储罐低液位报警 | 越限触发“盐酸储罐低液位报警”：萃取/结晶断酸风险 | 报警联锁 | 1 | S15 | R1817 | :Attr_186 | :triggersAlarm | :Alarm_14 | LT_HCL_SW01、LT_HCL_SW02、LT_HCL_SW03、LT_HCL_SW04 | 流程图画面 | 高 | 结晶氨水 | v2新增
结晶辅料储运（氨水/盐酸/软水） | 物理拓扑关系 | 生产设备 | 室外氨水储罐 | 串联下游 | 生产设备 | 氨水输送泵组 | - | 输送过程 | 1 | S15 | R1818 | :OutdoorAmmoniaTank | :connectedToNext | :AmmoniaTransferPumps |  | 流程图画面 | 高 | 结晶氨水 | v2新增
结晶辅料储运（氨水/盐酸/软水） | 物理拓扑关系 | 生产设备 | 氨水输送泵组 | 产出 | 物料流股 | 结晶氨水 | 氨水去结晶(PT_1024) | 输送过程 | 1 | S15 | R1819 | :AmmoniaTransferPumps | :produces | :MS_Ammonia_Cryst |  | 流程图画面 | 高 | 结晶氨水 | v2新增
结晶辅料储运（氨水/盐酸/软水） | 物理拓扑关系 | 生产设备 | 氨水输送泵组 | 串联下游 | 生产设备 | 氨水配制罐 | 氨水去水解(PT_1025) | 输送过程 | 1 | S15 | R1820 | :AmmoniaTransferPumps | :connectedToNext | :AmmoniaPrepTank |  | 流程图画面 | 高 | 结晶氨水 | v2新增
结晶辅料储运（氨水/盐酸/软水） | 物理拓扑关系 | 生产设备 | 室外盐酸储罐组 | 串联下游 | 生产设备 | 盐酸缓冲罐 | PT_1501 | 输送过程 | 1 | S15 | R1821 | :OutdoorHClTanks | :connectedToNext | :HClBufferTank |  | 流程图画面 | 高 | 结晶氨水 | v2新增
结晶辅料储运（氨水/盐酸/软水） | 物理拓扑关系 | 生产设备 | 室外盐酸储罐组 | 产出 | 物料流股 | 盐酸 | - | 输送过程 | 1 | S15 | R1822 | :OutdoorHClTanks | :produces | :MS_HCl |  | 流程图画面 | 高 | 结晶氨水 | v2新增
结晶辅料储运（氨水/盐酸/软水） | 物理拓扑关系 | 生产设备 | 盐酸吸收塔/吸收罐(室外中和罐) | 串联下游 | 生产设备 | 室外盐酸储罐组 | 储罐呼吸气HCl吸收 | 环保过程 | 1 | S15 | R1823 | :HClAbsorber | :connectedToNext | :OutdoorHClTanks |  | 流程图+工艺机理 | 中 | 结晶氨水 | v2新增
结晶辅料储运（氨水/盐酸/软水） | 物理拓扑关系 | 生产设备 | 结晶软水罐 | 产出 | 公用介质 | 软水 | 结晶/离心软水 | 公用供给 | 1 | S15 | R1824 | :CrystSoftWaterTank | :produces | :MS_SoftWater |  | 流程图画面 | 高 | 结晶氨水 | v2新增
结晶辅料储运（氨水/盐酸/软水） | 影响关系 | 工艺属性 | 室外氨水罐液位 | 影响 | 工艺属性 | 结晶氨水进料流量 | 低液位断料 | 工艺传导 | 3 | S15 | R1825 | :Attr_183 | :affects | :Attr_163 | LT_AS01、FT_1006、FT_1404 | 工艺机理 | 中 | 结晶氨水 | v2新增
结晶辅料储运（氨水/盐酸/软水） | 影响关系 | 工艺属性 | 盐酸储罐液位 | 影响 | 工艺属性 | 盐酸进料流量 | 低液位断酸 | 工艺传导 | 3 | S15 | R1826 | :Attr_186 | :affects | :Attr_138 | LT_HCL_SW01、LT_HCL_SW02、LT_HCL_SW03、LT_HCL_SW04、FT_1305 | 工艺机理 | 中 | 结晶氨水 | v2新增
6APA干燥 | 工段衔接 | 生产工段 | 6APA干燥 | 串联下游 | 生产工段 | 尾气与环保 | 衔接物料：干燥/真空尾气。A/B罐尾气进出口阀→尾气压缩机→喷淋/碱洗 | 工段衔接 | 1 | S16 | R1827 | :Area_S16_Drying | :connectedToNext | :Area_S23_OffgasTreatment |  | 流程图画面 | 低 |  | v2新增
6APA干燥 | 结构关系 | 生产工段 | 6APA干燥 | 包含设备 | 生产设备 | 6APA干燥系统(双锥/二合一) | 6APA干燥包含真空干燥器“6APA干燥系统(双锥/二合一)” | 常态 | 1 | S16 | R1828 | :Area_S16_Drying | :hasEquipment | :DryerGroup |  | 流程图画面/DCS点表 | 高 | 6APA干燥（画面未提供） | v2新增
6APA干燥 | 结构关系 | 生产设备 | 6APA干燥系统(双锥/二合一) | 包含实例 | 设备实例 | 双锥干燥罐A | 6APA干燥系统(双锥/二合一)的并联/编号实例 | 常态 | 1 | S16 | R1829 | :DryerGroup | :hasMember | :DryerGroup_M01 |  | 流程图画面/DCS点表 | 高 | 6APA干燥（画面未提供） | v2新增
6APA干燥 | 结构关系 | 生产设备 | 6APA干燥系统(双锥/二合一) | 包含实例 | 设备实例 | 双锥干燥罐B | 6APA干燥系统(双锥/二合一)的并联/编号实例 | 常态 | 1 | S16 | R1830 | :DryerGroup | :hasMember | :DryerGroup_M02 |  | 流程图画面/DCS点表 | 高 | 6APA干燥（画面未提供） | v2新增
6APA干燥 | 结构关系 | 生产设备 | 6APA干燥系统(双锥/二合一) | 包含实例 | 设备实例 | 二合一过滤干燥机 | 6APA干燥系统(双锥/二合一)的并联/编号实例 | 常态 | 1 | S16 | R1831 | :DryerGroup | :hasMember | :DryerGroup_M03 |  | 流程图画面/DCS点表 | 高 | 6APA干燥（画面未提供） | v2新增
6APA干燥 | 结构关系 | 生产设备 | 6APA干燥系统(双锥/二合一) | 具有部件 | 设备部件 | 6APA干燥系统(双锥/二合一)·蒸汽进出口阀 | 6APA干燥系统(双锥/二合一)配置蒸汽进出口阀 | 常态 | 1 | S16 | R1832 | :DryerGroup | :hasPart | :DryerGroup_P01 |  | 流程图画面 | 中 | 6APA干燥（画面未提供） | v2新增
6APA干燥 | 结构关系 | 生产设备 | 6APA干燥系统(双锥/二合一) | 具有部件 | 设备部件 | 6APA干燥系统(双锥/二合一)·干燥进出口阀 | 6APA干燥系统(双锥/二合一)配置干燥进出口阀 | 常态 | 1 | S16 | R1833 | :DryerGroup | :hasPart | :DryerGroup_P02 |  | 流程图画面 | 中 | 6APA干燥（画面未提供） | v2新增
6APA干燥 | 结构关系 | 生产设备 | 6APA干燥系统(双锥/二合一) | 具有部件 | 设备部件 | 6APA干燥系统(双锥/二合一)·尾气进出口阀 | 6APA干燥系统(双锥/二合一)配置尾气进出口阀 | 常态 | 1 | S16 | R1834 | :DryerGroup | :hasPart | :DryerGroup_P03 |  | 流程图画面 | 中 | 6APA干燥（画面未提供） | v2新增
6APA干燥 | 结构关系 | 生产设备 | 6APA干燥系统(双锥/二合一) | 具有部件 | 设备部件 | 6APA干燥系统(双锥/二合一)·干燥风机 | 6APA干燥系统(双锥/二合一)配置干燥风机 | 常态 | 1 | S16 | R1835 | :DryerGroup | :hasPart | :DryerGroup_P04 |  | 流程图画面 | 中 | 6APA干燥（画面未提供） | v2新增
6APA干燥 | 结构关系 | 生产设备 | 6APA干燥系统(双锥/二合一) | 具有部件 | 设备部件 | 6APA干燥系统(双锥/二合一)·吹冷风机 | 6APA干燥系统(双锥/二合一)配置吹冷风机 | 常态 | 1 | S16 | R1836 | :DryerGroup | :hasPart | :DryerGroup_P05 |  | 流程图画面 | 中 | 6APA干燥（画面未提供） | v2新增
6APA干燥 | 结构关系 | 生产设备 | 6APA干燥系统(双锥/二合一) | 具有属性 | 工艺属性 | 双锥干燥温度 | 6APA干燥系统(双锥/二合一)的双锥干燥温度 | 常态 | 1 | S16 | R1837 | :DryerGroup | :hasAttribute | :Attr_192 | TI_1404 | DCS点表 | 高 | 6APA干燥（画面未提供） | v2新增
6APA干燥 | 结构关系 | 生产设备 | 6APA干燥系统(双锥/二合一) | 具有属性 | 工艺属性 | 二合一蒸汽流量 | 6APA干燥系统(双锥/二合一)的二合一蒸汽流量 | 常态 | 1 | S16 | R1838 | :DryerGroup | :hasAttribute | :Attr_193 | FT_1401 | DCS点表 | 高 | 6APA干燥（画面未提供） | v2新增
6APA干燥 | 结构关系 | 生产设备 | 6APA干燥系统(双锥/二合一) | 具有属性 | 工艺属性 | 干燥循环水温度 | 6APA干燥系统(双锥/二合一)的干燥循环水温度 | 常态 | 1 | S16 | R1839 | :DryerGroup | :hasAttribute | :Attr_194 | TI_1405 | DCS点表 | 高 | 6APA干燥（画面未提供） | v2新增
6APA干燥 | 结构关系 | 生产设备 | 6APA干燥系统(双锥/二合一) | 具有属性 | 质量指标 | 6-APA成品水分 | 6APA干燥系统(双锥/二合一)的6-APA成品水分（机理/化验指标，无直接测点） | 常态 | 1 | S16 | R1840 | :DryerGroup | :hasAttribute | :QKPI_295 |  | 工艺机理 | 中 | 6APA干燥（画面未提供） | v2新增
6APA干燥 | 结构关系 | 生产设备 | 6APA干燥系统(双锥/二合一) | 具有属性 | 质量指标 | 6-APA成品含量/色级 | 6APA干燥系统(双锥/二合一)的6-APA成品含量/色级（机理/化验指标，无直接测点） | 常态 | 1 | S16 | R1841 | :DryerGroup | :hasAttribute | :QKPI_296 |  | 工艺机理 | 中 | 6APA干燥（画面未提供） | v2新增
6APA干燥 | 结构关系 | 生产设备 | 6APA干燥系统(双锥/二合一) | 具有属性 | 质量指标 | 干燥降解 | 6APA干燥系统(双锥/二合一)的干燥降解（机理/化验指标，无直接测点） | 常态 | 1 | S16 | R1842 | :DryerGroup | :hasAttribute | :QKPI_297 |  | 工艺机理 | 中 | 6APA干燥（画面未提供） | v2新增
6APA干燥 | 测点绑定关系 | 工艺属性 | 双锥干燥温度 | 绑定测点 | DCS测点 | TI_1404 | DCS原点描述：双锥温度 | 常态 | 1 | S16 | R1843 | :Attr_192 | :boundToTag | :TI_1404 | TI_1404 | DCS点表 | 高 | 6APA干燥（画面未提供） | v2新增
6APA干燥 | 测点绑定关系 | 工艺属性 | 二合一蒸汽流量 | 绑定测点 | DCS测点 | FT_1401 | DCS原点描述：二合一蒸气流量 | 常态 | 1 | S16 | R1844 | :Attr_193 | :boundToTag | :FT_1401 | FT_1401 | DCS点表 | 高 | 6APA干燥（画面未提供） | v2新增
6APA干燥 | 测点绑定关系 | 工艺属性 | 干燥循环水温度 | 绑定测点 | DCS测点 | TI_1405 | DCS原点描述：干燥循环水罐温度检测 | 常态 | 1 | S16 | R1845 | :Attr_194 | :boundToTag | :TI_1405 | TI_1405 | DCS点表 | 高 | 6APA干燥（画面未提供） | v2新增
6APA干燥 | 物理拓扑关系 | 物料流股 | 6APA湿品 | 流入 | 生产设备 | 6APA干燥系统(双锥/二合一) | - | 干燥过程 | 1 | S16 | R1846 | :MS_WetCake | :flowsInto | :DryerGroup |  | 流程图+工艺机理 | 中 | 6APA干燥（画面未提供） | v2新增
6APA干燥 | 物理拓扑关系 | 公用介质 | 蒸汽 | 供给介质 | 生产设备 | 6APA干燥系统(双锥/二合一) | - | 干燥过程 | 1 | S16 | R1847 | :MS_Steam | :suppliesUtility | :DryerGroup |  | 流程图画面 | 高 | 6APA干燥（画面未提供） | v2新增
6APA干燥 | 物理拓扑关系 | 公用介质 | 真空 | 供给介质 | 生产设备 | 6APA干燥系统(双锥/二合一) | - | 干燥过程 | 1 | S16 | R1848 | :MS_Vacuum | :suppliesUtility | :DryerGroup |  | 流程图画面 | 高 | 6APA干燥（画面未提供） | v2新增
6APA干燥 | 物理拓扑关系 | 生产设备 | 6APA干燥系统(双锥/二合一) | 产出 | 物料流股 | 6-APA成品 | - | 干燥过程 | 1 | S16 | R1849 | :DryerGroup | :produces | :MS_6APA_Product |  | 流程图画面 | 高 | 6APA干燥（画面未提供） | v2新增
6APA干燥 | 影响关系 | 工艺属性 | 双锥干燥温度 | 负向影响 | 质量指标 | 6-APA成品水分 | - | 机理影响 | 1 | S16 | R1850 | :Attr_192 | :negativelyAffects | :QKPI_295 | TI_1404 | 工艺机理 | 中 | 6APA干燥（画面未提供） | v2新增
6APA干燥 | 影响关系 | 工艺属性 | 双锥干燥温度 | 正向影响 | 质量指标 | 干燥降解 | 6-APA受热易降解变色 | 机理影响 | 1 | S16 | R1851 | :Attr_192 | :positivelyAffects | :QKPI_297 | TI_1404 | 工艺机理 | 中 | 6APA干燥（画面未提供） | v2新增
6APA干燥 | 质量关系 | 质量指标 | 干燥降解 | 负向影响 | 质量指标 | 6-APA成品含量/色级 | - | 质量关联 | 1 | S16 | R1852 | :QKPI_297 | :negativelyAffects | :QKPI_296 |  | 工艺机理 | 中 | 6APA干燥（画面未提供） | v2新增
6APA干燥 | 质量关系 | 质量指标 | 6-APA成品含量/色级 | 正向影响 | 业务指标 | 全厂批次最终提取收率 | 合格率影响有效产出 | 全局收率 | 2 | S16 | R1853 | :QKPI_296 | :positivelyAffects | :BKPI_304 |  | 工艺机理 | 中 | 6APA干燥（画面未提供） | v2新增
结晶母液回收 | 工段衔接 | 生产工段 | 结晶母液回收 | 串联下游 | 生产工段 | 酶法水解 | 衔接物料：母液返工料。母液返工料去水解（MYGCL_AI） | 工段衔接 | 1 | S17 | R1854 | :Area_S17_MotherLiquorRecovery | :connectedToNext | :Area_S11_EnzymaticHydrolysis |  | 流程图画面 | 高 |  | v2新增
结晶母液回收 | 结构关系 | 生产工段 | 结晶母液回收 | 包含设备 | 生产设备 | 母液罐/母液缓冲罐 | 结晶母液回收包含储罐“母液罐/母液缓冲罐” | 常态 | 1 | S17 | R1855 | :Area_S17_MotherLiquorRecovery | :hasEquipment | :MotherLiquorTank |  | 流程图画面/DCS点表 | 高 | （无画面，点表补充） | v2新增
结晶母液回收 | 结构关系 | 生产设备 | 母液罐/母液缓冲罐 | 包含实例 | 设备实例 | 母液罐 | 母液罐/母液缓冲罐的并联/编号实例 | 常态 | 1 | S17 | R1856 | :MotherLiquorTank | :hasMember | :CrystMotherTanks_M01 |  | 流程图画面/DCS点表 | 高 | （无画面，点表补充） | v2新增
结晶母液回收 | 结构关系 | 生产设备 | 母液罐/母液缓冲罐 | 包含实例 | 设备实例 | 母液缓冲罐 | 母液罐/母液缓冲罐的并联/编号实例 | 常态 | 1 | S17 | R1857 | :MotherLiquorTank | :hasMember | :MotherLiquorTank_M02 |  | 流程图画面/DCS点表 | 高 | （无画面，点表补充） | v2新增
结晶母液回收 | 结构关系 | 生产设备 | 母液罐/母液缓冲罐 | 包含实例 | 设备实例 | 母液储罐 | 母液罐/母液缓冲罐的并联/编号实例 | 常态 | 1 | S17 | R1858 | :MotherLiquorTank | :hasMember | :MotherLiquorTank_M03 |  | 流程图画面/DCS点表 | 高 | （无画面，点表补充） | v2新增
结晶母液回收 | 结构关系 | 生产设备 | 母液罐/母液缓冲罐 | 具有部件 | 设备部件 | 母液罐/母液缓冲罐·pH计 | 母液罐/母液缓冲罐配置pH计 | 常态 | 1 | S17 | R1859 | :MotherLiquorTank | :hasPart | :MotherLiquorTank_P01 |  | 流程图画面 | 中 | （无画面，点表补充） | v2新增
结晶母液回收 | 结构关系 | 生产设备 | 母液罐/母液缓冲罐 | 具有部件 | 设备部件 | 母液罐/母液缓冲罐·液位计 | 母液罐/母液缓冲罐配置液位计 | 常态 | 1 | S17 | R1860 | :MotherLiquorTank | :hasPart | :MotherLiquorTank_P02 |  | 流程图画面 | 中 | （无画面，点表补充） | v2新增
结晶母液回收 | 结构关系 | 生产工段 | 结晶母液回收 | 包含设备 | 生产设备 | 纳滤/超滤浓缩单元 | 结晶母液回收包含膜分离“纳滤/超滤浓缩单元” | 常态 | 1 | S17 | R1861 | :Area_S17_MotherLiquorRecovery | :hasEquipment | :NanofiltrationUnit |  | 流程图画面/DCS点表 | 高 | （无画面，点表补充） | v2新增
结晶母液回收 | 结构关系 | 生产设备 | 纳滤/超滤浓缩单元 | 具有部件 | 设备部件 | 纳滤/超滤浓缩单元·复滤进料泵 | 纳滤/超滤浓缩单元配置复滤进料泵 | 常态 | 1 | S17 | R1862 | :NanofiltrationUnit | :hasPart | :NanofiltrationUnit_P01 |  | 流程图画面 | 中 | （无画面，点表补充） | v2新增
结晶母液回收 | 结构关系 | 生产工段 | 结晶母液回收 | 包含设备 | 生产设备 | 母液结晶罐组 | 结晶母液回收包含搅拌结晶罐“母液结晶罐组” | 常态 | 1 | S17 | R1863 | :Area_S17_MotherLiquorRecovery | :hasEquipment | :MLCrystallizers |  | 流程图画面/DCS点表 | 高 | （无画面，点表补充） | v2新增
结晶母液回收 | 结构关系 | 生产设备 | 母液结晶罐组 | 包含实例 | 设备实例 | 母液结晶罐A | 母液结晶罐组的并联/编号实例 | 常态 | 1 | S17 | R1864 | :MLCrystallizers | :hasMember | :MLCrystallizers_M01 |  | 流程图画面/DCS点表 | 高 | （无画面，点表补充） | v2新增
结晶母液回收 | 结构关系 | 生产设备 | 母液结晶罐组 | 包含实例 | 设备实例 | 母液结晶罐B | 母液结晶罐组的并联/编号实例 | 常态 | 1 | S17 | R1865 | :MLCrystallizers | :hasMember | :MLCrystallizers_M02 |  | 流程图画面/DCS点表 | 高 | （无画面，点表补充） | v2新增
结晶母液回收 | 结构关系 | 生产设备 | 母液结晶罐组 | 包含实例 | 设备实例 | 母液结晶罐C | 母液结晶罐组的并联/编号实例 | 常态 | 1 | S17 | R1866 | :MLCrystallizers | :hasMember | :MLCrystallizers_M03 |  | 流程图画面/DCS点表 | 高 | （无画面，点表补充） | v2新增
结晶母液回收 | 结构关系 | 生产设备 | 母液结晶罐组 | 包含实例 | 设备实例 | 母液结晶罐D | 母液结晶罐组的并联/编号实例 | 常态 | 1 | S17 | R1867 | :MLCrystallizers | :hasMember | :MLCrystallizers_M04 |  | 流程图画面/DCS点表 | 高 | （无画面，点表补充） | v2新增
结晶母液回收 | 结构关系 | 生产设备 | 母液结晶罐组 | 具有部件 | 设备部件 | 母液结晶罐组·搅拌器P_3082 | 母液结晶罐组配置搅拌器P_3082 | 常态 | 1 | S17 | R1868 | :MLCrystallizers | :hasPart | :MLCrystallizers_P01 |  | 流程图画面 | 中 | （无画面，点表补充） | v2新增
结晶母液回收 | 结构关系 | 生产设备 | 母液结晶罐组 | 具有部件 | 设备部件 | 母液结晶罐组·温度调节阀HV_3078 | 母液结晶罐组配置温度调节阀HV_3078 | 常态 | 1 | S17 | R1869 | :MLCrystallizers | :hasPart | :MLCrystallizers_P02 |  | 流程图画面 | 中 | （无画面，点表补充） | v2新增
结晶母液回收 | 结构关系 | 生产工段 | 结晶母液回收 | 包含设备 | 生产设备 | 脱醇脱酯塔组 | 结晶母液回收包含精馏塔“脱醇脱酯塔组” | 常态 | 1 | S17 | R1870 | :Area_S17_MotherLiquorRecovery | :hasEquipment | :DealcoholTower |  | 流程图画面/DCS点表 | 高 | （无画面，点表补充） | v2新增
结晶母液回收 | 结构关系 | 生产设备 | 脱醇脱酯塔组 | 包含实例 | 设备实例 | 脱醇脱酯A塔 | 脱醇脱酯塔组的并联/编号实例 | 常态 | 1 | S17 | R1871 | :DealcoholTower | :hasMember | :DealcoholTower_M01 |  | 流程图画面/DCS点表 | 高 | （无画面，点表补充） | v2新增
结晶母液回收 | 结构关系 | 生产设备 | 脱醇脱酯塔组 | 包含实例 | 设备实例 | 脱醇脱酯B塔 | 脱醇脱酯塔组的并联/编号实例 | 常态 | 1 | S17 | R1872 | :DealcoholTower | :hasMember | :DealcoholTower_M02 |  | 流程图画面/DCS点表 | 高 | （无画面，点表补充） | v2新增
结晶母液回收 | 结构关系 | 生产设备 | 脱醇脱酯塔组 | 具有部件 | 设备部件 | 脱醇脱酯塔组·加热器 | 脱醇脱酯塔组配置加热器 | 常态 | 1 | S17 | R1873 | :DealcoholTower | :hasPart | :DealcoholTower_P01 |  | 流程图画面 | 中 | （无画面，点表补充） | v2新增
结晶母液回收 | 结构关系 | 生产设备 | 脱醇脱酯塔组 | 具有部件 | 设备部件 | 脱醇脱酯塔组·预热器 | 脱醇脱酯塔组配置预热器 | 常态 | 1 | S17 | R1874 | :DealcoholTower | :hasPart | :DealcoholTower_P02 |  | 流程图画面 | 中 | （无画面，点表补充） | v2新增
结晶母液回收 | 结构关系 | 生产设备 | 脱醇脱酯塔组 | 具有部件 | 设备部件 | 脱醇脱酯塔组·二冷/尾冷 | 脱醇脱酯塔组配置二冷/尾冷 | 常态 | 1 | S17 | R1875 | :DealcoholTower | :hasPart | :DealcoholTower_P03 |  | 流程图画面 | 中 | （无画面，点表补充） | v2新增
结晶母液回收 | 结构关系 | 生产工段 | 结晶母液回收 | 包含设备 | 生产设备 | 母液A/B塔 | 结晶母液回收包含汽提塔“母液A/B塔” | 常态 | 1 | S17 | R1876 | :Area_S17_MotherLiquorRecovery | :hasEquipment | :MLTowers |  | 流程图画面/DCS点表 | 高 | （无画面，点表补充） | v2新增
结晶母液回收 | 结构关系 | 生产设备 | 母液A/B塔 | 包含实例 | 设备实例 | 母液A塔 | 母液A/B塔的并联/编号实例 | 常态 | 1 | S17 | R1877 | :MLTowers | :hasMember | :MLTowers_M01 |  | 流程图画面/DCS点表 | 高 | （无画面，点表补充） | v2新增
结晶母液回收 | 结构关系 | 生产设备 | 母液A/B塔 | 包含实例 | 设备实例 | 母液B塔 | 母液A/B塔的并联/编号实例 | 常态 | 1 | S17 | R1878 | :MLTowers | :hasMember | :MLTowers_M02 |  | 流程图画面/DCS点表 | 高 | （无画面，点表补充） | v2新增
结晶母液回收 | 结构关系 | 生产设备 | 母液罐/母液缓冲罐 | 具有属性 | 工艺属性 | 母液罐液位 | 母液罐/母液缓冲罐的母液罐液位 | 常态 | 1 | S17 | R1879 | :MotherLiquorTank | :hasAttribute | :Attr_195 | LIC3120 | DCS点表 | 高 | （无画面，点表补充） | v2新增
结晶母液回收 | 结构关系 | 生产设备 | 母液罐/母液缓冲罐 | 具有属性 | 工艺属性 | 母液pH | 母液罐/母液缓冲罐的母液pH | 常态 | 1 | S17 | R1880 | :MotherLiquorTank | :hasAttribute | :Attr_196 | PHMYGAI | DCS点表 | 高 | （无画面，点表补充） | v2新增
结晶母液回收 | 结构关系 | 生产设备 | 母液结晶罐组 | 具有属性 | 工艺属性 | 母液结晶罐液位 | 母液结晶罐组的母液结晶罐液位 | 常态 | 1 | S17 | R1881 | :MLCrystallizers | :hasAttribute | :Attr_197 | LT_3005A、LT_3005B、LT_3005C、LT_3005D | DCS点表 | 高 | （无画面，点表补充） | v2新增
结晶母液回收 | 结构关系 | 生产设备 | 母液结晶罐组 | 具有属性 | 工艺属性 | 母液结晶温度 | 母液结晶罐组的母液结晶温度 | 常态 | 1 | S17 | R1882 | :MLCrystallizers | :hasAttribute | :Attr_198 | TIPSAAI、TIPSBAI、TIBY3AI | DCS点表 | 高 | （无画面，点表补充） | v2新增
结晶母液回收 | 结构关系 | 生产设备 | 母液结晶罐组 | 具有属性 | 工艺属性 | 母液结晶pH | 母液结晶罐组的母液结晶pH | 常态 | 1 | S17 | R1883 | :MLCrystallizers | :hasAttribute | :Attr_199 | PHPSAAI、PHPSBAI、PHZJAI | DCS点表 | 高 | （无画面，点表补充） | v2新增
结晶母液回收 | 结构关系 | 生产设备 | 母液结晶罐组 | 具有属性 | 工艺属性 | 母液返工料去水解流量 | 母液结晶罐组的母液返工料去水解流量 | 常态 | 1 | S17 | R1884 | :MLCrystallizers | :hasAttribute | :Attr_200 | MYGCL_AI | DCS点表 | 高 | （无画面，点表补充） | v2新增
结晶母液回收 | 结构关系 | 生产设备 | 脱醇脱酯塔组 | 具有属性 | 工艺属性 | 脱醇脱酯塔釜温度 | 脱醇脱酯塔组的脱醇脱酯塔釜温度 | 常态 | 1 | S17 | R1885 | :DealcoholTower | :hasAttribute | :Attr_201 | TIETFAI、TIR_4608BC | DCS点表 | 高 | （无画面，点表补充） | v2新增
结晶母液回收 | 结构关系 | 生产设备 | 脱醇脱酯塔组 | 具有属性 | 工艺属性 | 脱醇脱酯塔进料流量 | 脱醇脱酯塔组的脱醇脱酯塔进料流量 | 常态 | 1 | S17 | R1886 | :DealcoholTower | :hasAttribute | :Attr_202 | FIETJAI、FT_3011 | DCS点表 | 高 | （无画面，点表补充） | v2新增
结晶母液回收 | 结构关系 | 生产设备 | 脱醇脱酯塔组 | 具有属性 | 工艺属性 | 脱醇脱酯塔进料pH | 脱醇脱酯塔组的脱醇脱酯塔进料pH | 常态 | 1 | S17 | R1887 | :DealcoholTower | :hasAttribute | :Attr_203 | APHIR4608B、APHIR4608C | DCS点表 | 高 | （无画面，点表补充） | v2新增
结晶母液回收 | 结构关系 | 生产设备 | 母液A/B塔 | 具有属性 | 工艺属性 | 母液塔蒸汽流量 | 母液A/B塔的母液塔蒸汽流量 | 常态 | 1 | S17 | R1888 | :MLTowers | :hasAttribute | :Attr_204 | FIMYASAI、FIMYBSAI | DCS点表 | 高 | （无画面，点表补充） | v2新增
结晶母液回收 | 结构关系 | 生产设备 | 母液A/B塔 | 具有属性 | 工艺属性 | 母液塔釜温度 | 母液A/B塔的母液塔釜温度 | 常态 | 1 | S17 | R1889 | :MLTowers | :hasAttribute | :Attr_205 | TIMYAFAI、TIMYBFAI | DCS点表 | 高 | （无画面，点表补充） | v2新增
结晶母液回收 | 结构关系 | 生产设备 | 母液结晶罐组 | 具有属性 | 质量指标 | 母液回收6APA量 | 母液结晶罐组的母液回收6APA量（机理/化验指标，无直接测点） | 常态 | 1 | S17 | R1890 | :MLCrystallizers | :hasAttribute | :QKPI_298 |  | 工艺机理 | 中 | （无画面，点表补充） | v2新增
结晶母液回收 | 测点绑定关系 | 工艺属性 | 母液罐液位 | 绑定测点 | DCS测点 | LIC3120 | DCS原点描述：母液罐液位 | 常态 | 1 | S17 | R1891 | :Attr_195 | :boundToTag | :LIC3120 | LIC3120 | DCS点表 | 高 | （无画面，点表补充） | v2新增
结晶母液回收 | 测点绑定关系 | 工艺属性 | 母液pH | 绑定测点 | DCS测点 | PHMYGAI | DCS原点描述：母液罐PH | 常态 | 1 | S17 | R1892 | :Attr_196 | :boundToTag | :PHMYGAI | PHMYGAI | DCS点表 | 高 | （无画面，点表补充） | v2新增
结晶母液回收 | 测点绑定关系 | 工艺属性 | 母液结晶罐液位 | 绑定测点 | DCS测点 | LT_3005A | DCS原点描述：母液结晶罐A液位 | 常态 | 1 | S17 | R1893 | :Attr_197 | :boundToTag | :LT_3005A | LT_3005A | DCS点表 | 高 | （无画面，点表补充） | v2新增
结晶母液回收 | 测点绑定关系 | 工艺属性 | 母液结晶罐液位 | 绑定测点 | DCS测点 | LT_3005B | DCS原点描述：结晶罐液位检测B | 常态 | 1 | S17 | R1894 | :Attr_197 | :boundToTag | :LT_3005B | LT_3005B | DCS点表 | 高 | （无画面，点表补充） | v2新增
结晶母液回收 | 测点绑定关系 | 工艺属性 | 母液结晶罐液位 | 绑定测点 | DCS测点 | LT_3005C | DCS原点描述：结晶罐液位检测C | 常态 | 1 | S17 | R1895 | :Attr_197 | :boundToTag | :LT_3005C | LT_3005C | DCS点表 | 高 | （无画面，点表补充） | v2新增
结晶母液回收 | 测点绑定关系 | 工艺属性 | 母液结晶罐液位 | 绑定测点 | DCS测点 | LT_3005D | DCS原点描述：结晶罐液位检测D | 常态 | 1 | S17 | R1896 | :Attr_197 | :boundToTag | :LT_3005D | LT_3005D | DCS点表 | 高 | （无画面，点表补充） | v2新增
结晶母液回收 | 测点绑定关系 | 工艺属性 | 母液结晶温度 | 绑定测点 | DCS测点 | TIPSAAI | DCS原点描述：母液结晶罐A温度 | 常态 | 1 | S17 | R1897 | :Attr_198 | :boundToTag | :TIPSAAI | TIPSAAI | DCS点表 | 高 | （无画面，点表补充） | v2新增
结晶母液回收 | 测点绑定关系 | 工艺属性 | 母液结晶温度 | 绑定测点 | DCS测点 | TIPSBAI | DCS原点描述：母液结晶罐B温度 | 常态 | 1 | S17 | R1898 | :Attr_198 | :boundToTag | :TIPSBAI | TIPSBAI | DCS点表 | 高 | （无画面，点表补充） | v2新增
结晶母液回收 | 测点绑定关系 | 工艺属性 | 母液结晶温度 | 绑定测点 | DCS测点 | TIBY3AI | DCS原点描述：母液结晶罐C温度 | 常态 | 1 | S17 | R1899 | :Attr_198 | :boundToTag | :TIBY3AI | TIBY3AI | DCS点表 | 高 | （无画面，点表补充） | v2新增
结晶母液回收 | 测点绑定关系 | 工艺属性 | 母液结晶pH | 绑定测点 | DCS测点 | PHPSAAI | DCS原点描述：母液结晶罐APH | 常态 | 1 | S17 | R1900 | :Attr_199 | :boundToTag | :PHPSAAI | PHPSAAI | DCS点表 | 高 | （无画面，点表补充） | v2新增
结晶母液回收 | 测点绑定关系 | 工艺属性 | 母液结晶pH | 绑定测点 | DCS测点 | PHPSBAI | DCS原点描述：母液结晶罐BPH | 常态 | 1 | S17 | R1901 | :Attr_199 | :boundToTag | :PHPSBAI | PHPSBAI | DCS点表 | 高 | （无画面，点表补充） | v2新增
结晶母液回收 | 测点绑定关系 | 工艺属性 | 母液结晶pH | 绑定测点 | DCS测点 | PHZJAI | DCS原点描述：母液结晶罐CPH | 常态 | 1 | S17 | R1902 | :Attr_199 | :boundToTag | :PHZJAI | PHZJAI | DCS点表 | 高 | （无画面，点表补充） | v2新增
结晶母液回收 | 测点绑定关系 | 工艺属性 | 母液返工料去水解流量 | 绑定测点 | DCS测点 | MYGCL_AI | DCS原点描述：母液返工料去水解流量 | 常态 | 1 | S17 | R1903 | :Attr_200 | :boundToTag | :MYGCL_AI | MYGCL_AI | DCS点表 | 高 | （无画面，点表补充） | v2新增
结晶母液回收 | 测点绑定关系 | 工艺属性 | 脱醇脱酯塔釜温度 | 绑定测点 | DCS测点 | TIETFAI | DCS原点描述：脱醇脱酯_A塔釜温度 | 常态 | 1 | S17 | R1904 | :Attr_201 | :boundToTag | :TIETFAI | TIETFAI | DCS点表 | 高 | （无画面，点表补充） | v2新增
结晶母液回收 | 测点绑定关系 | 工艺属性 | 脱醇脱酯塔釜温度 | 绑定测点 | DCS测点 | TIR_4608BC | DCS原点描述：脱醇脱酯B塔塔釜温度 | 常态 | 1 | S17 | R1905 | :Attr_201 | :boundToTag | :TIR_4608BC | TIR_4608BC | DCS点表 | 高 | （无画面，点表补充） | v2新增
结晶母液回收 | 测点绑定关系 | 工艺属性 | 脱醇脱酯塔进料流量 | 绑定测点 | DCS测点 | FIETJAI | DCS原点描述：脱醇脱酯塔进料流量 | 常态 | 1 | S17 | R1906 | :Attr_202 | :boundToTag | :FIETJAI | FIETJAI | DCS点表 | 高 | （无画面，点表补充） | v2新增
结晶母液回收 | 测点绑定关系 | 工艺属性 | 脱醇脱酯塔进料流量 | 绑定测点 | DCS测点 | FT_3011 | DCS原点描述：脱醇脱脂塔进料流量 | 常态 | 1 | S17 | R1907 | :Attr_202 | :boundToTag | :FT_3011 | FT_3011 | DCS点表 | 高 | （无画面，点表补充） | v2新增
结晶母液回收 | 测点绑定关系 | 工艺属性 | 脱醇脱酯塔进料pH | 绑定测点 | DCS测点 | APHIR4608B | DCS原点描述：脱醇脱酯A塔进料PH | 常态 | 1 | S17 | R1908 | :Attr_203 | :boundToTag | :APHIR4608B | APHIR4608B | DCS点表 | 高 | （无画面，点表补充） | v2新增
结晶母液回收 | 测点绑定关系 | 工艺属性 | 脱醇脱酯塔进料pH | 绑定测点 | DCS测点 | APHIR4608C | DCS原点描述：脱醇脱酯B塔进料PH | 常态 | 1 | S17 | R1909 | :Attr_203 | :boundToTag | :APHIR4608C | APHIR4608C | DCS点表 | 高 | （无画面，点表补充） | v2新增
结晶母液回收 | 测点绑定关系 | 工艺属性 | 母液塔蒸汽流量 | 绑定测点 | DCS测点 | FIMYASAI | DCS原点描述：母液A塔进塔蒸汽流量 | 常态 | 1 | S17 | R1910 | :Attr_204 | :boundToTag | :FIMYASAI | FIMYASAI | DCS点表 | 高 | （无画面，点表补充） | v2新增
结晶母液回收 | 测点绑定关系 | 工艺属性 | 母液塔蒸汽流量 | 绑定测点 | DCS测点 | FIMYBSAI | DCS原点描述：母液B塔进塔蒸汽流量 | 常态 | 1 | S17 | R1911 | :Attr_204 | :boundToTag | :FIMYBSAI | FIMYBSAI | DCS点表 | 高 | （无画面，点表补充） | v2新增
结晶母液回收 | 测点绑定关系 | 工艺属性 | 母液塔釜温度 | 绑定测点 | DCS测点 | TIMYAFAI | DCS原点描述：母液A塔塔釜温度 | 常态 | 1 | S17 | R1912 | :Attr_205 | :boundToTag | :TIMYAFAI | TIMYAFAI | DCS点表 | 高 | （无画面，点表补充） | v2新增
结晶母液回收 | 测点绑定关系 | 工艺属性 | 母液塔釜温度 | 绑定测点 | DCS测点 | TIMYBFAI | DCS原点描述：母液B塔塔釜温度 | 常态 | 1 | S17 | R1913 | :Attr_205 | :boundToTag | :TIMYBFAI | TIMYBFAI | DCS点表 | 高 | （无画面，点表补充） | v2新增
结晶母液回收 | 控制关系 | 控制仪表 | 母液结晶温度控制器 | 控制 | 执行机构 | 结晶罐温度调节阀HV_3078A–D | - | 闭环调节 | 1 | S17 | R1914 | :Ctrl_055 | :controls | :Act_055 | HV_3078A_AO、HV_3078B_AO、HV_3078C_AO、HV_3078D_AO | DCS点表(AO指令) | 高 | （无画面，点表补充） | v2新增
结晶母液回收 | 控制关系 | 工艺属性 | 母液结晶温度 | 反馈给 | 控制仪表 | 母液结晶温度控制器 | 母液结晶温度作为过程变量PV反馈给母液结晶温度控制器 | 闭环调节 | 1 | S17 | R1915 | :Attr_198 | :feedbackTo | :Ctrl_055 |  | DCS点表 | 高 | （无画面，点表补充） | v2新增
结晶母液回收 | 控制关系 | 执行机构 | 结晶罐温度调节阀HV_3078A–D | 影响 | 工艺属性 | 母液结晶温度 | 结晶罐温度调节阀HV_3078A–D开度/频率变化直接改变母液结晶温度 | 控制传导 | 1 | S17 | R1916 | :Act_055 | :affects | :Attr_198 | HV_3078A_AO、HV_3078B_AO、HV_3078C_AO、HV_3078D_AO | 工艺机理 | 中 | （无画面，点表补充） | v2新增
结晶母液回收 | 控制关系 | 控制仪表 | 脱醇脱酯塔釜温度控制器 | 控制 | 执行机构 | 脱醇脱酯A塔釜温度调节TIETFAO | - | 闭环调节 | 1 | S17 | R1917 | :Ctrl_056 | :controls | :Act_056 | TIETFAO | DCS点表(AO指令) | 高 | （无画面，点表补充） | v2新增
结晶母液回收 | 控制关系 | 工艺属性 | 脱醇脱酯塔釜温度 | 反馈给 | 控制仪表 | 脱醇脱酯塔釜温度控制器 | 脱醇脱酯塔釜温度作为过程变量PV反馈给脱醇脱酯塔釜温度控制器 | 闭环调节 | 1 | S17 | R1918 | :Attr_201 | :feedbackTo | :Ctrl_056 |  | DCS点表 | 高 | （无画面，点表补充） | v2新增
结晶母液回收 | 控制关系 | 执行机构 | 脱醇脱酯A塔釜温度调节TIETFAO | 影响 | 工艺属性 | 脱醇脱酯塔釜温度 | 脱醇脱酯A塔釜温度调节TIETFAO开度/频率变化直接改变脱醇脱酯塔釜温度 | 控制传导 | 1 | S17 | R1919 | :Act_056 | :affects | :Attr_201 | TIETFAO | 工艺机理 | 中 | （无画面，点表补充） | v2新增
结晶母液回收 | 控制关系 | 控制仪表 | 母液返工料流量控制 | 控制 | 执行机构 | 母液返工料去水解调节阀 | - | 闭环调节 | 1 | S17 | R1920 | :Ctrl_057 | :controls | :Act_057 | TIR_4608BDAO | DCS点表(AO指令) | 高 | （无画面，点表补充） | v2新增
结晶母液回收 | 控制关系 | 工艺属性 | 母液返工料去水解流量 | 反馈给 | 控制仪表 | 母液返工料流量控制 | 母液返工料去水解流量作为过程变量PV反馈给母液返工料流量控制 | 闭环调节 | 1 | S17 | R1921 | :Attr_200 | :feedbackTo | :Ctrl_057 |  | DCS点表 | 高 | （无画面，点表补充） | v2新增
结晶母液回收 | 控制关系 | 执行机构 | 母液返工料去水解调节阀 | 影响 | 工艺属性 | 母液返工料去水解流量 | 母液返工料去水解调节阀开度/频率变化直接改变母液返工料去水解流量 | 控制传导 | 1 | S17 | R1922 | :Act_057 | :affects | :Attr_200 | TIR_4608BDAO | 工艺机理 | 中 | （无画面，点表补充） | v2新增
结晶母液回收 | 物理拓扑关系 | 生产设备 | 离心母液罐/洗液罐 | 串联下游 | 生产设备 | 母液罐/母液缓冲罐 | 母液去回收 | 回收过程 | 1 | S17 | R1923 | :CrystMotherTanks | :connectedToNext | :MotherLiquorTank |  | 流程图画面 | 高 | （无画面，点表补充） | v2新增
结晶母液回收 | 物理拓扑关系 | 生产设备 | 母液罐/母液缓冲罐 | 串联下游 | 生产设备 | 纳滤/超滤浓缩单元 | - | 回收过程 | 1 | S17 | R1924 | :MotherLiquorTank | :connectedToNext | :NanofiltrationUnit |  | 流程图+工艺机理 | 中 | （无画面，点表补充） | v2新增
结晶母液回收 | 物理拓扑关系 | 生产设备 | 纳滤/超滤浓缩单元 | 串联下游 | 生产设备 | 母液结晶罐组 | 超滤浓缩液进4号结晶罐 | 回收过程 | 1 | S17 | R1925 | :NanofiltrationUnit | :connectedToNext | :MLCrystallizers |  | 流程图画面 | 高 | （无画面，点表补充） | v2新增
结晶母液回收 | 物理拓扑关系 | 生产设备 | 母液结晶罐组 | 产出 | 物料流股 | 母液返工料 | 6APA溶解罐/溶液罐 | 回收过程 | 1 | S17 | R1926 | :MLCrystallizers | :produces | :MS_MLRework |  | 流程图画面 | 高 | （无画面，点表补充） | v2新增
结晶母液回收 | 物理拓扑关系 | 物料流股 | 母液返工料 | 循环返回 | 生产设备 | 水解反应釜组(水解罐A–K) | 母液返工料去水解 | 回收过程 | 1 | S17 | R1927 | :MS_MLRework | :recyclesTo | :HydrolysisReactorGroup |  | 流程图画面 | 高 | （无画面，点表补充） | v2新增
结晶母液回收 | 物理拓扑关系 | 生产设备 | 母液罐/母液缓冲罐 | 串联下游 | 生产设备 | 脱醇脱酯塔组 | 母液脱除溶媒 | 回收过程 | 1 | S17 | R1928 | :MotherLiquorTank | :connectedToNext | :DealcoholTower |  | 流程图+工艺机理 | 中 | （无画面，点表补充） | v2新增
结晶母液回收 | 物理拓扑关系 | 生产设备 | 脱醇脱酯塔组 | 产出 | 物料流股 | 回收混合溶媒/丁酯/丁醇 | 醇酯采出 | 回收过程 | 1 | S17 | R1929 | :DealcoholTower | :produces | :MS_RecoveredSolvent |  | 流程图画面 | 高 | （无画面，点表补充） | v2新增
结晶母液回收 | 物理拓扑关系 | 生产设备 | 母液罐/母液缓冲罐 | 串联下游 | 生产设备 | 母液A/B塔 | 母液汽提回收溶媒/氨 | 回收过程 | 1 | S17 | R1930 | :MotherLiquorTank | :connectedToNext | :MLTowers |  | 流程图+工艺机理 | 中 | （无画面，点表补充） | v2新增
结晶母液回收 | 物理拓扑关系 | 生产设备 | 母液A/B塔 | 产出 | 物料流股 | 回收混合溶媒/丁酯/丁醇 | 塔顶采出 | 回收过程 | 1 | S17 | R1931 | :MLTowers | :produces | :MS_RecoveredSolvent |  | 流程图+工艺机理 | 中 | （无画面，点表补充） | v2新增
结晶母液回收 | 影响关系 | 工艺属性 | 母液结晶pH | 影响 | 质量指标 | 母液回收6APA量 | - | 机理影响 | 1 | S17 | R1932 | :Attr_199 | :affects | :QKPI_298 | PHPSAAI、PHPSBAI、PHZJAI | 工艺机理 | 中 | （无画面，点表补充） | v2新增
结晶母液回收 | 影响关系 | 工艺属性 | 母液结晶温度 | 负向影响 | 质量指标 | 母液回收6APA量 | - | 机理影响 | 1 | S17 | R1933 | :Attr_198 | :negativelyAffects | :QKPI_298 | TIPSAAI、TIPSBAI、TIBY3AI | 工艺机理 | 中 | （无画面，点表补充） | v2新增
结晶母液回收 | 质量关系 | 质量指标 | 母液回收6APA量 | 正向影响 | 业务指标 | 全厂批次最终提取收率 | 母液回收直接提升总收率 | 全局收率 | 1 | S17 | R1934 | :QKPI_298 | :positivelyAffects | :BKPI_304 |  | 工艺机理 | 中 | （无画面，点表补充） | v2新增
丁醇/丁酯精馏（溶媒回收） | 工段衔接 | 生产工段 | 丁醇/丁酯精馏（溶媒回收） | 串联下游 | 生产工段 | 萃取与反萃（苯乙酸分离） | 衔接物料：回收混合溶媒。来自回收溶媒（FT_1314）进混合溶媒储罐 | 工段衔接 | 1 | S18 | R1935 | :Area_S18_SolventDistillation | :connectedToNext | :Area_S12_PAAExtraction |  | 流程图画面 | 高 |  | v2新增
丁醇/丁酯精馏（溶媒回收） | 工段衔接 | 生产工段 | 丁醇/丁酯精馏（溶媒回收） | 串联下游 | 生产工段 | 提取·RSE200三萃及溶媒周转 | 衔接物料：回收丁酯。丁酯成品罐→丁酯罐 | 工段衔接 | 1 | S18 | R1936 | :Area_S18_SolventDistillation | :connectedToNext | :Area_S02_Extraction_RSE200 |  | 流程图画面 | 中 |  | v2新增
丁醇/丁酯精馏（溶媒回收） | 结构关系 | 生产工段 | 丁醇/丁酯精馏（溶媒回收） | 包含设备 | 生产设备 | 丁醇精馏塔组 | 丁醇/丁酯精馏（溶媒回收）包含精馏塔“丁醇精馏塔组” | 常态 | 1 | S18 | R1937 | :Area_S18_SolventDistillation | :hasEquipment | :BuOHDistillation |  | 流程图画面/DCS点表 | 高 | （无画面，点表补充） | v2新增
丁醇/丁酯精馏（溶媒回收） | 结构关系 | 生产设备 | 丁醇精馏塔组 | 包含实例 | 设备实例 | 丁醇精馏A塔 | 丁醇精馏塔组的并联/编号实例 | 常态 | 1 | S18 | R1938 | :BuOHDistillation | :hasMember | :BuOHDistillation_M01 |  | 流程图画面/DCS点表 | 高 | （无画面，点表补充） | v2新增
丁醇/丁酯精馏（溶媒回收） | 结构关系 | 生产设备 | 丁醇精馏塔组 | 包含实例 | 设备实例 | 丁醇精馏B塔 | 丁醇精馏塔组的并联/编号实例 | 常态 | 1 | S18 | R1939 | :BuOHDistillation | :hasMember | :BuOHDistillation_M02 |  | 流程图画面/DCS点表 | 高 | （无画面，点表补充） | v2新增
丁醇/丁酯精馏（溶媒回收） | 结构关系 | 生产设备 | 丁醇精馏塔组 | 包含实例 | 设备实例 | 丁醇精馏塔(醇酯分离) | 丁醇精馏塔组的并联/编号实例 | 常态 | 1 | S18 | R1940 | :BuOHDistillation | :hasMember | :BuOHDistillation_M03 |  | 流程图画面/DCS点表 | 高 | （无画面，点表补充） | v2新增
丁醇/丁酯精馏（溶媒回收） | 结构关系 | 生产设备 | 丁醇精馏塔组 | 具有部件 | 设备部件 | 丁醇精馏塔组·再沸器 | 丁醇精馏塔组配置再沸器 | 常态 | 1 | S18 | R1941 | :BuOHDistillation | :hasPart | :BuOHDistillation_P01 |  | 流程图画面 | 中 | （无画面，点表补充） | v2新增
丁醇/丁酯精馏（溶媒回收） | 结构关系 | 生产设备 | 丁醇精馏塔组 | 具有部件 | 设备部件 | 丁醇精馏塔组·一冷/二冷/尾冷 | 丁醇精馏塔组配置一冷/二冷/尾冷 | 常态 | 1 | S18 | R1942 | :BuOHDistillation | :hasPart | :BuOHDistillation_P02 |  | 流程图画面 | 中 | （无画面，点表补充） | v2新增
丁醇/丁酯精馏（溶媒回收） | 结构关系 | 生产设备 | 丁醇精馏塔组 | 具有部件 | 设备部件 | 丁醇精馏塔组·回流罐 | 丁醇精馏塔组配置回流罐 | 常态 | 1 | S18 | R1943 | :BuOHDistillation | :hasPart | :BuOHDistillation_P03 |  | 流程图画面 | 中 | （无画面，点表补充） | v2新增
丁醇/丁酯精馏（溶媒回收） | 结构关系 | 生产工段 | 丁醇/丁酯精馏（溶媒回收） | 包含设备 | 生产设备 | 丁醇脱色塔组 | 丁醇/丁酯精馏（溶媒回收）包含精馏塔“丁醇脱色塔组” | 常态 | 1 | S18 | R1944 | :Area_S18_SolventDistillation | :hasEquipment | :BuOHDecolorTower |  | 流程图画面/DCS点表 | 高 | （无画面，点表补充） | v2新增
丁醇/丁酯精馏（溶媒回收） | 结构关系 | 生产设备 | 丁醇脱色塔组 | 包含实例 | 设备实例 | 丁醇脱色A塔 | 丁醇脱色塔组的并联/编号实例 | 常态 | 1 | S18 | R1945 | :BuOHDecolorTower | :hasMember | :BuOHDecolorTower_M01 |  | 流程图画面/DCS点表 | 高 | （无画面，点表补充） | v2新增
丁醇/丁酯精馏（溶媒回收） | 结构关系 | 生产设备 | 丁醇脱色塔组 | 包含实例 | 设备实例 | 丁醇脱色B塔 | 丁醇脱色塔组的并联/编号实例 | 常态 | 1 | S18 | R1946 | :BuOHDecolorTower | :hasMember | :BuOHDecolorTower_M02 |  | 流程图画面/DCS点表 | 高 | （无画面，点表补充） | v2新增
丁醇/丁酯精馏（溶媒回收） | 结构关系 | 生产设备 | 丁醇脱色塔组 | 具有部件 | 设备部件 | 丁醇脱色塔组·再沸器 | 丁醇脱色塔组配置再沸器 | 常态 | 1 | S18 | R1947 | :BuOHDecolorTower | :hasPart | :BuOHDecolorTower_P01 |  | 流程图画面 | 中 | （无画面，点表补充） | v2新增
丁醇/丁酯精馏（溶媒回收） | 结构关系 | 生产工段 | 丁醇/丁酯精馏（溶媒回收） | 包含设备 | 生产设备 | 丁酯精馏塔/丁酯脱色塔 | 丁醇/丁酯精馏（溶媒回收）包含精馏塔“丁酯精馏塔/丁酯脱色塔” | 常态 | 1 | S18 | R1948 | :Area_S18_SolventDistillation | :hasEquipment | :BAcDistillation |  | 流程图画面/DCS点表 | 高 | （无画面，点表补充） | v2新增
丁醇/丁酯精馏（溶媒回收） | 结构关系 | 生产设备 | 丁酯精馏塔/丁酯脱色塔 | 包含实例 | 设备实例 | 丁酯精馏塔 | 丁酯精馏塔/丁酯脱色塔的并联/编号实例 | 常态 | 1 | S18 | R1949 | :BAcDistillation | :hasMember | :BAcDistillation_M01 |  | 流程图画面/DCS点表 | 高 | （无画面，点表补充） | v2新增
丁醇/丁酯精馏（溶媒回收） | 结构关系 | 生产设备 | 丁酯精馏塔/丁酯脱色塔 | 包含实例 | 设备实例 | 丁酯脱色塔 | 丁酯精馏塔/丁酯脱色塔的并联/编号实例 | 常态 | 1 | S18 | R1950 | :BAcDistillation | :hasMember | :BAcDistillation_M02 |  | 流程图画面/DCS点表 | 高 | （无画面，点表补充） | v2新增
丁醇/丁酯精馏（溶媒回收） | 结构关系 | 生产设备 | 丁酯精馏塔/丁酯脱色塔 | 具有部件 | 设备部件 | 丁酯精馏塔/丁酯脱色塔·再沸器 | 丁酯精馏塔/丁酯脱色塔配置再沸器 | 常态 | 1 | S18 | R1951 | :BAcDistillation | :hasPart | :BAcDistillation_P01 |  | 流程图画面 | 中 | （无画面，点表补充） | v2新增
丁醇/丁酯精馏（溶媒回收） | 结构关系 | 生产设备 | 丁酯精馏塔/丁酯脱色塔 | 具有部件 | 设备部件 | 丁酯精馏塔/丁酯脱色塔·冷凝器 | 丁酯精馏塔/丁酯脱色塔配置冷凝器 | 常态 | 1 | S18 | R1952 | :BAcDistillation | :hasPart | :BAcDistillation_P02 |  | 流程图画面 | 中 | （无画面，点表补充） | v2新增
丁醇/丁酯精馏（溶媒回收） | 结构关系 | 生产工段 | 丁醇/丁酯精馏（溶媒回收） | 包含设备 | 生产设备 | 溶媒待检/成品罐组 | 丁醇/丁酯精馏（溶媒回收）包含储罐“溶媒待检/成品罐组” | 常态 | 1 | S18 | R1953 | :Area_S18_SolventDistillation | :hasEquipment | :SolventQCTanks |  | 流程图画面/DCS点表 | 高 | （无画面，点表补充） | v2新增
丁醇/丁酯精馏（溶媒回收） | 结构关系 | 生产设备 | 溶媒待检/成品罐组 | 包含实例 | 设备实例 | 丁醇待检罐A–D | 溶媒待检/成品罐组的并联/编号实例 | 常态 | 1 | S18 | R1954 | :SolventQCTanks | :hasMember | :SolventQCTanks_M01 |  | 流程图画面/DCS点表 | 高 | （无画面，点表补充） | v2新增
丁醇/丁酯精馏（溶媒回收） | 结构关系 | 生产设备 | 溶媒待检/成品罐组 | 包含实例 | 设备实例 | 丁醇成品罐A–C | 溶媒待检/成品罐组的并联/编号实例 | 常态 | 1 | S18 | R1955 | :SolventQCTanks | :hasMember | :SolventQCTanks_M02 |  | 流程图画面/DCS点表 | 高 | （无画面，点表补充） | v2新增
丁醇/丁酯精馏（溶媒回收） | 结构关系 | 生产设备 | 溶媒待检/成品罐组 | 包含实例 | 设备实例 | 丁酯待检罐A/B | 溶媒待检/成品罐组的并联/编号实例 | 常态 | 1 | S18 | R1956 | :SolventQCTanks | :hasMember | :SolventQCTanks_M03 |  | 流程图画面/DCS点表 | 高 | （无画面，点表补充） | v2新增
丁醇/丁酯精馏（溶媒回收） | 结构关系 | 生产设备 | 溶媒待检/成品罐组 | 包含实例 | 设备实例 | 丁酯成品罐A/B | 溶媒待检/成品罐组的并联/编号实例 | 常态 | 1 | S18 | R1957 | :SolventQCTanks | :hasMember | :SolventQCTanks_M04 |  | 流程图画面/DCS点表 | 高 | （无画面，点表补充） | v2新增
丁醇/丁酯精馏（溶媒回收） | 结构关系 | 生产设备 | 溶媒待检/成品罐组 | 具有部件 | 设备部件 | 溶媒待检/成品罐组·密度计 | 溶媒待检/成品罐组配置密度计 | 常态 | 1 | S18 | R1958 | :SolventQCTanks | :hasPart | :SolventQCTanks_P01 |  | 流程图画面 | 中 | （无画面，点表补充） | v2新增
丁醇/丁酯精馏（溶媒回收） | 结构关系 | 生产设备 | 丁醇精馏塔组 | 具有属性 | 工艺属性 | 丁醇精馏塔釜温度 | 丁醇精馏塔组的丁醇精馏塔釜温度 | 常态 | 1 | S18 | R1959 | :BuOHDistillation | :hasAttribute | :Attr_206 | TITJCRAFAI、TITJCRBFAI、TICZCRFAI | DCS点表 | 高 | （无画面，点表补充） | v2新增
丁醇/丁酯精馏（溶媒回收） | 结构关系 | 生产设备 | 丁醇精馏塔组 | 具有属性 | 工艺属性 | 丁醇精馏塔顶温度 | 丁醇精馏塔组的丁醇精馏塔顶温度 | 常态 | 1 | S18 | R1960 | :BuOHDistillation | :hasAttribute | :Attr_207 | TITJCRATAI、TITJCRBTAI、TICZCRTAI | DCS点表 | 高 | （无画面，点表补充） | v2新增
丁醇/丁酯精馏（溶媒回收） | 结构关系 | 生产设备 | 丁醇精馏塔组 | 具有属性 | 工艺属性 | 丁醇精馏蒸汽流量 | 丁醇精馏塔组的丁醇精馏蒸汽流量 | 常态 | 1 | S18 | R1961 | :BuOHDistillation | :hasAttribute | :Attr_208 | FITJCRASAI、FITJCRBSAI、FICZCRSAI | DCS点表 | 高 | （无画面，点表补充） | v2新增
丁醇/丁酯精馏（溶媒回收） | 结构关系 | 生产设备 | 丁醇脱色塔组 | 具有属性 | 工艺属性 | 丁醇脱色塔釜温度 | 丁醇脱色塔组的丁醇脱色塔釜温度 | 常态 | 1 | S18 | R1962 | :BuOHDecolorTower | :hasAttribute | :Attr_209 | TITJCTAFAI、TITJCTBFAI | DCS点表 | 高 | （无画面，点表补充） | v2新增
丁醇/丁酯精馏（溶媒回收） | 结构关系 | 生产设备 | 丁醇脱色塔组 | 具有属性 | 工艺属性 | 丁醇采出澄清度 | 丁醇脱色塔组的丁醇采出澄清度 | 常态 | 1 | S18 | R1963 | :BuOHDecolorTower | :hasAttribute | :Attr_210 | ZU_9001A、ZU_9001B | DCS点表 | 高 | （无画面，点表补充） | v2新增
丁醇/丁酯精馏（溶媒回收） | 结构关系 | 生产设备 | 丁酯精馏塔/丁酯脱色塔 | 具有属性 | 工艺属性 | 丁酯精馏塔釜温度 | 丁酯精馏塔/丁酯脱色塔的丁酯精馏塔釜温度 | 常态 | 1 | S18 | R1964 | :BAcDistillation | :hasAttribute | :Attr_211 | TICZZRFAI | DCS点表 | 高 | （无画面，点表补充） | v2新增
丁醇/丁酯精馏（溶媒回收） | 结构关系 | 生产设备 | 丁酯精馏塔/丁酯脱色塔 | 具有属性 | 工艺属性 | 丁酯精馏塔顶温度 | 丁酯精馏塔/丁酯脱色塔的丁酯精馏塔顶温度 | 常态 | 1 | S18 | R1965 | :BAcDistillation | :hasAttribute | :Attr_212 | TICZZRTAI | DCS点表 | 高 | （无画面，点表补充） | v2新增
丁醇/丁酯精馏（溶媒回收） | 结构关系 | 生产设备 | 丁酯精馏塔/丁酯脱色塔 | 具有属性 | 工艺属性 | 丁酯精馏蒸汽流量 | 丁酯精馏塔/丁酯脱色塔的丁酯精馏蒸汽流量 | 常态 | 1 | S18 | R1966 | :BAcDistillation | :hasAttribute | :Attr_213 | FICZZRSAI | DCS点表 | 高 | （无画面，点表补充） | v2新增
丁醇/丁酯精馏（溶媒回收） | 结构关系 | 生产设备 | 溶媒待检/成品罐组 | 具有属性 | 工艺属性 | 丁醇待检密度 | 溶媒待检/成品罐组的丁醇待检密度 | 常态 | 1 | S18 | R1967 | :SolventQCTanks | :hasAttribute | :Attr_214 | FT_3027 | DCS点表 | 高 | （无画面，点表补充） | v2新增
丁醇/丁酯精馏（溶媒回收） | 结构关系 | 生产设备 | 溶媒待检/成品罐组 | 具有属性 | 工艺属性 | 丁酯待检密度 | 溶媒待检/成品罐组的丁酯待检密度 | 常态 | 1 | S18 | R1968 | :SolventQCTanks | :hasAttribute | :Attr_215 | FT_3028 | DCS点表 | 高 | （无画面，点表补充） | v2新增
丁醇/丁酯精馏（溶媒回收） | 结构关系 | 生产设备 | 溶媒待检/成品罐组 | 具有属性 | 质量指标 | 回收溶媒纯度 | 溶媒待检/成品罐组的回收溶媒纯度（机理/化验指标，无直接测点） | 常态 | 1 | S18 | R1969 | :SolventQCTanks | :hasAttribute | :QKPI_299 |  | 工艺机理 | 中 | （无画面，点表补充） | v2新增
丁醇/丁酯精馏（溶媒回收） | 测点绑定关系 | 工艺属性 | 丁醇精馏塔釜温度 | 绑定测点 | DCS测点 | TITJCRAFAI | DCS原点描述：丁醇精馏A塔釜温度 | 常态 | 1 | S18 | R1970 | :Attr_206 | :boundToTag | :TITJCRAFAI | TITJCRAFAI | DCS点表 | 高 | （无画面，点表补充） | v2新增
丁醇/丁酯精馏（溶媒回收） | 测点绑定关系 | 工艺属性 | 丁醇精馏塔釜温度 | 绑定测点 | DCS测点 | TITJCRBFAI | DCS原点描述：丁醇精馏B塔釜温度 | 常态 | 1 | S18 | R1971 | :Attr_206 | :boundToTag | :TITJCRBFAI | TITJCRBFAI | DCS点表 | 高 | （无画面，点表补充） | v2新增
丁醇/丁酯精馏（溶媒回收） | 测点绑定关系 | 工艺属性 | 丁醇精馏塔釜温度 | 绑定测点 | DCS测点 | TICZCRFAI | DCS原点描述：丁醇精馏塔釜温度 | 常态 | 1 | S18 | R1972 | :Attr_206 | :boundToTag | :TICZCRFAI | TICZCRFAI | DCS点表 | 高 | （无画面，点表补充） | v2新增
丁醇/丁酯精馏（溶媒回收） | 测点绑定关系 | 工艺属性 | 丁醇精馏塔顶温度 | 绑定测点 | DCS测点 | TITJCRATAI | DCS原点描述：丁醇精馏A塔顶温度 | 常态 | 1 | S18 | R1973 | :Attr_207 | :boundToTag | :TITJCRATAI | TITJCRATAI | DCS点表 | 高 | （无画面，点表补充） | v2新增
丁醇/丁酯精馏（溶媒回收） | 测点绑定关系 | 工艺属性 | 丁醇精馏塔顶温度 | 绑定测点 | DCS测点 | TITJCRBTAI | DCS原点描述：丁醇精馏B塔顶温度 | 常态 | 1 | S18 | R1974 | :Attr_207 | :boundToTag | :TITJCRBTAI | TITJCRBTAI | DCS点表 | 高 | （无画面，点表补充） | v2新增
丁醇/丁酯精馏（溶媒回收） | 测点绑定关系 | 工艺属性 | 丁醇精馏塔顶温度 | 绑定测点 | DCS测点 | TICZCRTAI | DCS原点描述：丁醇精馏塔顶温度 | 常态 | 1 | S18 | R1975 | :Attr_207 | :boundToTag | :TICZCRTAI | TICZCRTAI | DCS点表 | 高 | （无画面，点表补充） | v2新增
丁醇/丁酯精馏（溶媒回收） | 测点绑定关系 | 工艺属性 | 丁醇精馏蒸汽流量 | 绑定测点 | DCS测点 | FITJCRASAI | DCS原点描述：进丁醇精馏A塔蒸汽流量 | 常态 | 1 | S18 | R1976 | :Attr_208 | :boundToTag | :FITJCRASAI | FITJCRASAI | DCS点表 | 高 | （无画面，点表补充） | v2新增
丁醇/丁酯精馏（溶媒回收） | 测点绑定关系 | 工艺属性 | 丁醇精馏蒸汽流量 | 绑定测点 | DCS测点 | FITJCRBSAI | DCS原点描述：进丁醇精馏B塔蒸汽流量 | 常态 | 1 | S18 | R1977 | :Attr_208 | :boundToTag | :FITJCRBSAI | FITJCRBSAI | DCS点表 | 高 | （无画面，点表补充） | v2新增
丁醇/丁酯精馏（溶媒回收） | 测点绑定关系 | 工艺属性 | 丁醇精馏蒸汽流量 | 绑定测点 | DCS测点 | FICZCRSAI | DCS原点描述：进丁醇精馏塔蒸汽流量 | 常态 | 1 | S18 | R1978 | :Attr_208 | :boundToTag | :FICZCRSAI | FICZCRSAI | DCS点表 | 高 | （无画面，点表补充） | v2新增
丁醇/丁酯精馏（溶媒回收） | 测点绑定关系 | 工艺属性 | 丁醇脱色塔釜温度 | 绑定测点 | DCS测点 | TITJCTAFAI | DCS原点描述：丁醇脱色A塔釜温度 | 常态 | 1 | S18 | R1979 | :Attr_209 | :boundToTag | :TITJCTAFAI | TITJCTAFAI | DCS点表 | 高 | （无画面，点表补充） | v2新增
丁醇/丁酯精馏（溶媒回收） | 测点绑定关系 | 工艺属性 | 丁醇脱色塔釜温度 | 绑定测点 | DCS测点 | TITJCTBFAI | DCS原点描述：丁醇脱色B塔釜温度 | 常态 | 1 | S18 | R1980 | :Attr_209 | :boundToTag | :TITJCTBFAI | TITJCTBFAI | DCS点表 | 高 | （无画面，点表补充） | v2新增
丁醇/丁酯精馏（溶媒回收） | 测点绑定关系 | 工艺属性 | 丁醇采出澄清度 | 绑定测点 | DCS测点 | ZU_9001A | DCS原点描述：丁醇脱色塔采出管线澄清度检测1 | 常态 | 1 | S18 | R1981 | :Attr_210 | :boundToTag | :ZU_9001A | ZU_9001A | DCS点表 | 高 | （无画面，点表补充） | v2新增
丁醇/丁酯精馏（溶媒回收） | 测点绑定关系 | 工艺属性 | 丁醇采出澄清度 | 绑定测点 | DCS测点 | ZU_9001B | DCS原点描述：丁醇脱色塔采出管线澄清度检测2 | 常态 | 1 | S18 | R1982 | :Attr_210 | :boundToTag | :ZU_9001B | ZU_9001B | DCS点表 | 高 | （无画面，点表补充） | v2新增
丁醇/丁酯精馏（溶媒回收） | 测点绑定关系 | 工艺属性 | 丁酯精馏塔釜温度 | 绑定测点 | DCS测点 | TICZZRFAI | DCS原点描述：丁酯精馏塔釜温度 | 常态 | 1 | S18 | R1983 | :Attr_211 | :boundToTag | :TICZZRFAI | TICZZRFAI | DCS点表 | 高 | （无画面，点表补充） | v2新增
丁醇/丁酯精馏（溶媒回收） | 测点绑定关系 | 工艺属性 | 丁酯精馏塔顶温度 | 绑定测点 | DCS测点 | TICZZRTAI | DCS原点描述：丁酯精馏塔顶温度 | 常态 | 1 | S18 | R1984 | :Attr_212 | :boundToTag | :TICZZRTAI | TICZZRTAI | DCS点表 | 高 | （无画面，点表补充） | v2新增
丁醇/丁酯精馏（溶媒回收） | 测点绑定关系 | 工艺属性 | 丁酯精馏蒸汽流量 | 绑定测点 | DCS测点 | FICZZRSAI | DCS原点描述：进丁脂精馏塔蒸汽流量 | 常态 | 1 | S18 | R1985 | :Attr_213 | :boundToTag | :FICZZRSAI | FICZZRSAI | DCS点表 | 高 | （无画面，点表补充） | v2新增
丁醇/丁酯精馏（溶媒回收） | 测点绑定关系 | 工艺属性 | 丁醇待检密度 | 绑定测点 | DCS测点 | FT_3027 | DCS原点描述：丁醇待检罐出料密度检测 | 常态 | 1 | S18 | R1986 | :Attr_214 | :boundToTag | :FT_3027 | FT_3027 | DCS点表 | 高 | （无画面，点表补充） | v2新增
丁醇/丁酯精馏（溶媒回收） | 测点绑定关系 | 工艺属性 | 丁酯待检密度 | 绑定测点 | DCS测点 | FT_3028 | DCS原点描述：丁酯待检罐出料密度检测 | 常态 | 1 | S18 | R1987 | :Attr_215 | :boundToTag | :FT_3028 | FT_3028 | DCS点表 | 高 | （无画面，点表补充） | v2新增
丁醇/丁酯精馏（溶媒回收） | 控制关系 | 控制仪表 | 丁醇精馏塔温度控制器 | 控制 | 执行机构 | 丁醇精馏塔温度调节 | - | 闭环调节 | 1 | S18 | R1988 | :Ctrl_058 | :controls | :Act_058 | TITJCRAMBAO、TITJCRMBAO、TICZCRMBAO | DCS点表(AO指令) | 高 | （无画面，点表补充） | v2新增
丁醇/丁酯精馏（溶媒回收） | 控制关系 | 工艺属性 | 丁醇精馏塔釜温度 | 反馈给 | 控制仪表 | 丁醇精馏塔温度控制器 | 丁醇精馏塔釜温度作为过程变量PV反馈给丁醇精馏塔温度控制器 | 闭环调节 | 1 | S18 | R1989 | :Attr_206 | :feedbackTo | :Ctrl_058 |  | DCS点表 | 高 | （无画面，点表补充） | v2新增
丁醇/丁酯精馏（溶媒回收） | 控制关系 | 执行机构 | 丁醇精馏塔温度调节 | 影响 | 工艺属性 | 丁醇精馏塔釜温度 | 丁醇精馏塔温度调节开度/频率变化直接改变丁醇精馏塔釜温度 | 控制传导 | 1 | S18 | R1990 | :Act_058 | :affects | :Attr_206 | TITJCRAMBAO、TITJCRMBAO、TICZCRMBAO | 工艺机理 | 中 | （无画面，点表补充） | v2新增
丁醇/丁酯精馏（溶媒回收） | 控制关系 | 控制仪表 | 丁醇精馏进料控制器 | 控制 | 执行机构 | 丁醇精馏塔进料流量调节阀HV_3052 | - | 闭环调节 | 1 | S18 | R1991 | :Ctrl_059 | :controls | :Act_059 | HV_3052_AO | DCS点表(AO指令) | 高 | （无画面，点表补充） | v2新增
丁醇/丁酯精馏（溶媒回收） | 控制关系 | 工艺属性 | 丁醇精馏蒸汽流量 | 反馈给 | 控制仪表 | 丁醇精馏进料控制器 | 丁醇精馏蒸汽流量作为过程变量PV反馈给丁醇精馏进料控制器 | 闭环调节 | 1 | S18 | R1992 | :Attr_208 | :feedbackTo | :Ctrl_059 |  | DCS点表 | 高 | （无画面，点表补充） | v2新增
丁醇/丁酯精馏（溶媒回收） | 控制关系 | 执行机构 | 丁醇精馏塔进料流量调节阀HV_3052 | 影响 | 工艺属性 | 丁醇精馏蒸汽流量 | 丁醇精馏塔进料流量调节阀HV_3052开度/频率变化直接改变丁醇精馏蒸汽流量 | 控制传导 | 1 | S18 | R1993 | :Act_059 | :affects | :Attr_208 | HV_3052_AO | 工艺机理 | 中 | （无画面，点表补充） | v2新增
丁醇/丁酯精馏（溶媒回收） | 物理拓扑关系 | 物料流股 | 反萃轻相(再生溶媒) | 流入 | 生产设备 | 丁醇精馏塔组 | 反萃轻相去回收 | 回收过程 | 1 | S18 | R1994 | :MS_BackExtLight | :flowsInto | :BuOHDistillation |  | 流程图+工艺机理 | 中 | （无画面，点表补充） | v2新增
丁醇/丁酯精馏（溶媒回收） | 物理拓扑关系 | 物料流股 | 薄膜馏出液(BA/水) | 流入 | 生产设备 | 丁酯精馏塔/丁酯脱色塔 | 分水罐BA去精馏 | 回收过程 | 1 | S18 | R1995 | :MS_TFDistillate | :flowsInto | :BAcDistillation |  | 流程图+工艺机理 | 中 | （无画面，点表补充） | v2新增
丁醇/丁酯精馏（溶媒回收） | 物理拓扑关系 | 生产设备 | 丁醇精馏塔组 | 串联下游 | 生产设备 | 丁醇脱色塔组 | - | 精馏过程 | 1 | S18 | R1996 | :BuOHDistillation | :connectedToNext | :BuOHDecolorTower |  | 流程图画面 | 高 | （无画面，点表补充） | v2新增
丁醇/丁酯精馏（溶媒回收） | 物理拓扑关系 | 生产设备 | 丁醇脱色塔组 | 串联下游 | 生产设备 | 溶媒待检/成品罐组 | - | 精馏过程 | 1 | S18 | R1997 | :BuOHDecolorTower | :connectedToNext | :SolventQCTanks |  | 流程图画面 | 高 | （无画面，点表补充） | v2新增
丁醇/丁酯精馏（溶媒回收） | 物理拓扑关系 | 生产设备 | 丁酯精馏塔/丁酯脱色塔 | 串联下游 | 生产设备 | 溶媒待检/成品罐组 | - | 精馏过程 | 1 | S18 | R1998 | :BAcDistillation | :connectedToNext | :SolventQCTanks |  | 流程图画面 | 高 | （无画面，点表补充） | v2新增
丁醇/丁酯精馏（溶媒回收） | 物理拓扑关系 | 生产设备 | 溶媒待检/成品罐组 | 产出 | 物料流股 | 回收混合溶媒/丁酯/丁醇 | 合格溶媒 | 精馏过程 | 1 | S18 | R1999 | :SolventQCTanks | :produces | :MS_RecoveredSolvent |  | 流程图画面 | 高 | （无画面，点表补充） | v2新增
丁醇/丁酯精馏（溶媒回收） | 物理拓扑关系 | 公用介质 | 蒸汽 | 供给介质 | 生产设备 | 丁醇精馏塔组 | - | 精馏过程 | 1 | S18 | R2000 | :MS_Steam | :suppliesUtility | :BuOHDistillation |  | 流程图画面 | 高 | （无画面，点表补充） | v2新增
丁醇/丁酯精馏（溶媒回收） | 物理拓扑关系 | 公用介质 | 蒸汽 | 供给介质 | 生产设备 | 丁酯精馏塔/丁酯脱色塔 | - | 精馏过程 | 1 | S18 | R2001 | :MS_Steam | :suppliesUtility | :BAcDistillation |  | 流程图画面 | 高 | （无画面，点表补充） | v2新增
丁醇/丁酯精馏（溶媒回收） | 影响关系 | 工艺属性 | 丁醇精馏塔釜温度 | 影响 | 质量指标 | 回收溶媒纯度 | - | 机理影响 | 1 | S18 | R2002 | :Attr_206 | :affects | :QKPI_299 | TITJCRAFAI、TITJCRBFAI、TICZCRFAI | 工艺机理 | 中 | （无画面，点表补充） | v2新增
丁醇/丁酯精馏（溶媒回收） | 影响关系 | 工艺属性 | 丁酯精馏塔顶温度 | 影响 | 质量指标 | 回收溶媒纯度 | 塔顶温度偏离说明轻/重组分夹带 | 机理影响 | 1 | S18 | R2003 | :Attr_212 | :affects | :QKPI_299 | TICZZRTAI | 工艺机理 | 中 | （无画面，点表补充） | v2新增
丁醇/丁酯精馏（溶媒回收） | 影响关系 | 质量指标 | 回收溶媒纯度 | 影响 | 工艺属性 | 萃取分配平衡度 | 回收溶媒含水/杂质影响萃取 | 跨工段耦合 | 2 | S18 | R2004 | :QKPI_299 | :affects | :Attr_278 |  | 工艺机理 | 中 | （无画面，点表补充） | v2新增
丁醇/丁酯精馏（溶媒回收） | 质量关系 | 质量指标 | 回收溶媒纯度 | 负向影响 | 业务指标 | 溶媒单耗 | - | 成本关联 | 2 | S18 | R2005 | :QKPI_299 | :negativelyAffects | :BKPI_302 |  | 工艺机理 | 中 | （无画面，点表补充） | v2新增
苯乙酸回收与混合溶媒配制 | 工段衔接 | 生产工段 | 苯乙酸回收与混合溶媒配制 | 串联下游 | 生产工段 | 萃取与反萃（苯乙酸分离） | 衔接物料：混合溶媒。混合溶媒配制罐→萃取混合溶媒罐 | 工段衔接 | 1 | S19 | R2006 | :Area_S19_PAARecovery | :connectedToNext | :Area_S12_PAAExtraction |  | 流程图画面 | 中 |  | v2新增
苯乙酸回收与混合溶媒配制 | 结构关系 | 生产工段 | 苯乙酸回收与混合溶媒配制 | 包含设备 | 生产设备 | 苯乙酸减压塔 | 苯乙酸回收与混合溶媒配制包含减压精馏塔“苯乙酸减压塔” | 常态 | 1 | S19 | R2007 | :Area_S19_PAARecovery | :hasEquipment | :PAAVacuumTower |  | 流程图画面/DCS点表 | 高 | （无画面，点表补充） | v2新增
苯乙酸回收与混合溶媒配制 | 结构关系 | 生产设备 | 苯乙酸减压塔 | 具有部件 | 设备部件 | 苯乙酸减压塔·再沸器 | 苯乙酸减压塔配置再沸器 | 常态 | 1 | S19 | R2008 | :PAAVacuumTower | :hasPart | :PAAVacuumTower_P01 |  | 流程图画面 | 中 | （无画面，点表补充） | v2新增
苯乙酸回收与混合溶媒配制 | 结构关系 | 生产设备 | 苯乙酸减压塔 | 具有部件 | 设备部件 | 苯乙酸减压塔·中间罐 | 苯乙酸减压塔配置中间罐 | 常态 | 1 | S19 | R2009 | :PAAVacuumTower | :hasPart | :PAAVacuumTower_P02 |  | 流程图画面 | 中 | （无画面，点表补充） | v2新增
苯乙酸回收与混合溶媒配制 | 结构关系 | 生产工段 | 苯乙酸回收与混合溶媒配制 | 包含设备 | 生产设备 | 苯乙酸储罐/成品罐 | 苯乙酸回收与混合溶媒配制包含储罐“苯乙酸储罐/成品罐” | 常态 | 1 | S19 | R2010 | :Area_S19_PAARecovery | :hasEquipment | :PAAStorage |  | 流程图画面/DCS点表 | 高 | （无画面，点表补充） | v2新增
苯乙酸回收与混合溶媒配制 | 结构关系 | 生产设备 | 苯乙酸储罐/成品罐 | 包含实例 | 设备实例 | 苯乙酸储罐A | 苯乙酸储罐/成品罐的并联/编号实例 | 常态 | 1 | S19 | R2011 | :PAAStorage | :hasMember | :PAAStorage_M01 |  | 流程图画面/DCS点表 | 高 | （无画面，点表补充） | v2新增
苯乙酸回收与混合溶媒配制 | 结构关系 | 生产设备 | 苯乙酸储罐/成品罐 | 包含实例 | 设备实例 | 苯乙酸储罐B | 苯乙酸储罐/成品罐的并联/编号实例 | 常态 | 1 | S19 | R2012 | :PAAStorage | :hasMember | :PAAStorage_M02 |  | 流程图画面/DCS点表 | 高 | （无画面，点表补充） | v2新增
苯乙酸回收与混合溶媒配制 | 结构关系 | 生产设备 | 苯乙酸储罐/成品罐 | 包含实例 | 设备实例 | 苯乙酸储罐C | 苯乙酸储罐/成品罐的并联/编号实例 | 常态 | 1 | S19 | R2013 | :PAAStorage | :hasMember | :PAAStorage_M03 |  | 流程图画面/DCS点表 | 高 | （无画面，点表补充） | v2新增
苯乙酸回收与混合溶媒配制 | 结构关系 | 生产设备 | 苯乙酸储罐/成品罐 | 包含实例 | 设备实例 | 苯乙酸成品罐 | 苯乙酸储罐/成品罐的并联/编号实例 | 常态 | 1 | S19 | R2014 | :PAAStorage | :hasMember | :PAAStorage_M04 |  | 流程图画面/DCS点表 | 高 | （无画面，点表补充） | v2新增
苯乙酸回收与混合溶媒配制 | 结构关系 | 生产设备 | 苯乙酸储罐/成品罐 | 包含实例 | 设备实例 | 苯乙酸室外储罐 | 苯乙酸储罐/成品罐的并联/编号实例 | 常态 | 1 | S19 | R2015 | :PAAStorage | :hasMember | :PAAStorage_M05 |  | 流程图画面/DCS点表 | 高 | （无画面，点表补充） | v2新增
苯乙酸回收与混合溶媒配制 | 结构关系 | 生产工段 | 苯乙酸回收与混合溶媒配制 | 包含设备 | 生产设备 | 混合溶媒配制罐/混合溶媒塔 | 苯乙酸回收与混合溶媒配制包含配制罐“混合溶媒配制罐/混合溶媒塔” | 常态 | 1 | S19 | R2016 | :Area_S19_PAARecovery | :hasEquipment | :MixedSolventPrep |  | 流程图画面/DCS点表 | 高 | （无画面，点表补充） | v2新增
苯乙酸回收与混合溶媒配制 | 结构关系 | 生产设备 | 混合溶媒配制罐/混合溶媒塔 | 包含实例 | 设备实例 | 混合溶媒配制罐A | 混合溶媒配制罐/混合溶媒塔的并联/编号实例 | 常态 | 1 | S19 | R2017 | :MixedSolventPrep | :hasMember | :MixedSolventPrep_M01 |  | 流程图画面/DCS点表 | 高 | （无画面，点表补充） | v2新增
苯乙酸回收与混合溶媒配制 | 结构关系 | 生产设备 | 混合溶媒配制罐/混合溶媒塔 | 包含实例 | 设备实例 | 混合溶媒配制罐B | 混合溶媒配制罐/混合溶媒塔的并联/编号实例 | 常态 | 1 | S19 | R2018 | :MixedSolventPrep | :hasMember | :MixedSolventPrep_M02 |  | 流程图画面/DCS点表 | 高 | （无画面，点表补充） | v2新增
苯乙酸回收与混合溶媒配制 | 结构关系 | 生产设备 | 混合溶媒配制罐/混合溶媒塔 | 包含实例 | 设备实例 | 混合溶媒A塔 | 混合溶媒配制罐/混合溶媒塔的并联/编号实例 | 常态 | 1 | S19 | R2019 | :MixedSolventPrep | :hasMember | :MixedSolventPrep_M03 |  | 流程图画面/DCS点表 | 高 | （无画面，点表补充） | v2新增
苯乙酸回收与混合溶媒配制 | 结构关系 | 生产设备 | 混合溶媒配制罐/混合溶媒塔 | 包含实例 | 设备实例 | 混合溶媒B塔 | 混合溶媒配制罐/混合溶媒塔的并联/编号实例 | 常态 | 1 | S19 | R2020 | :MixedSolventPrep | :hasMember | :MixedSolventPrep_M04 |  | 流程图画面/DCS点表 | 高 | （无画面，点表补充） | v2新增
苯乙酸回收与混合溶媒配制 | 结构关系 | 生产设备 | 混合溶媒配制罐/混合溶媒塔 | 具有部件 | 设备部件 | 混合溶媒配制罐/混合溶媒塔·在线丁醇/丁酯/水分含量检测 | 混合溶媒配制罐/混合溶媒塔配置在线丁醇/丁酯/水分含量检测 | 常态 | 1 | S19 | R2021 | :MixedSolventPrep | :hasPart | :MixedSolventPrep_P01 |  | 流程图画面 | 中 | （无画面，点表补充） | v2新增
苯乙酸回收与混合溶媒配制 | 结构关系 | 生产工段 | 苯乙酸回收与混合溶媒配制 | 包含设备 | 生产设备 | 碱洗罐组 | 苯乙酸回收与混合溶媒配制包含搅拌罐“碱洗罐组” | 常态 | 1 | S19 | R2022 | :Area_S19_PAARecovery | :hasEquipment | :CausticWashTanks |  | 流程图画面/DCS点表 | 高 | （无画面，点表补充） | v2新增
苯乙酸回收与混合溶媒配制 | 结构关系 | 生产设备 | 碱洗罐组 | 包含实例 | 设备实例 | 碱洗A罐 | 碱洗罐组的并联/编号实例 | 常态 | 1 | S19 | R2023 | :CausticWashTanks | :hasMember | :CausticWashTanks_M01 |  | 流程图画面/DCS点表 | 高 | （无画面，点表补充） | v2新增
苯乙酸回收与混合溶媒配制 | 结构关系 | 生产设备 | 碱洗罐组 | 包含实例 | 设备实例 | 碱洗B罐 | 碱洗罐组的并联/编号实例 | 常态 | 1 | S19 | R2024 | :CausticWashTanks | :hasMember | :CausticWashTanks_M02 |  | 流程图画面/DCS点表 | 高 | （无画面，点表补充） | v2新增
苯乙酸回收与混合溶媒配制 | 结构关系 | 生产设备 | 碱洗罐组 | 具有部件 | 设备部件 | 碱洗罐组·pH计 | 碱洗罐组配置pH计 | 常态 | 1 | S19 | R2025 | :CausticWashTanks | :hasPart | :CausticWashTanks_P01 |  | 流程图画面 | 中 | （无画面，点表补充） | v2新增
苯乙酸回收与混合溶媒配制 | 结构关系 | 生产设备 | 苯乙酸减压塔 | 具有属性 | 工艺属性 | 苯乙酸塔釜温度 | 苯乙酸减压塔的苯乙酸塔釜温度 | 常态 | 1 | S19 | R2026 | :PAAVacuumTower | :hasAttribute | :Attr_216 | TIDCBFAI、TIBYFAI | DCS点表 | 高 | （无画面，点表补充） | v2新增
苯乙酸回收与混合溶媒配制 | 结构关系 | 生产设备 | 苯乙酸减压塔 | 具有属性 | 工艺属性 | 苯乙酸塔顶温度 | 苯乙酸减压塔的苯乙酸塔顶温度 | 常态 | 1 | S19 | R2027 | :PAAVacuumTower | :hasAttribute | :Attr_217 | TIDCBTAI、TIBYTAI | DCS点表 | 高 | （无画面，点表补充） | v2新增
苯乙酸回收与混合溶媒配制 | 结构关系 | 生产设备 | 苯乙酸减压塔 | 具有属性 | 工艺属性 | 苯乙酸塔压力 | 苯乙酸减压塔的苯乙酸塔压力 | 常态 | 1 | S19 | R2028 | :PAAVacuumTower | :hasAttribute | :Attr_218 | PIBYAI、LIMYDZAAI | DCS点表 | 高 | （无画面，点表补充） | v2新增
苯乙酸回收与混合溶媒配制 | 结构关系 | 生产设备 | 苯乙酸减压塔 | 具有属性 | 工艺属性 | 苯乙酸塔进料流量 | 苯乙酸减压塔的苯乙酸塔进料流量 | 常态 | 1 | S19 | R2029 | :PAAVacuumTower | :hasAttribute | :Attr_219 | FIDCBJAI、FIBYJAI | DCS点表 | 高 | （无画面，点表补充） | v2新增
苯乙酸回收与混合溶媒配制 | 结构关系 | 生产设备 | 苯乙酸减压塔 | 具有属性 | 工艺属性 | 苯乙酸塔蒸汽流量 | 苯乙酸减压塔的苯乙酸塔蒸汽流量 | 常态 | 1 | S19 | R2030 | :PAAVacuumTower | :hasAttribute | :Attr_220 | FIDCSBAI、FIBYSAI | DCS点表 | 高 | （无画面，点表补充） | v2新增
苯乙酸回收与混合溶媒配制 | 结构关系 | 生产设备 | 苯乙酸储罐/成品罐 | 具有属性 | 工艺属性 | 苯乙酸成品罐液位 | 注意：画面RSE300中标于二级废酸水罐旁，点表描述为苯乙酸成品罐液位，待确认 | 常态 | 1 | S19 | R2031 | :PAAStorage | :hasAttribute | :Attr_221 | TISQYYWAI | DCS点表 | 高 | （无画面，点表补充） | v2新增
苯乙酸回收与混合溶媒配制 | 结构关系 | 生产设备 | 混合溶媒配制罐/混合溶媒塔 | 具有属性 | 工艺属性 | 混合溶媒丁酯含量 | 混合溶媒配制罐/混合溶媒塔的混合溶媒丁酯含量 | 常态 | 1 | S19 | R2032 | :MixedSolventPrep | :hasAttribute | :Attr_222 | FT_3030 | DCS点表 | 高 | （无画面，点表补充） | v2新增
苯乙酸回收与混合溶媒配制 | 结构关系 | 生产设备 | 混合溶媒配制罐/混合溶媒塔 | 具有属性 | 工艺属性 | 混合溶媒水分含量 | 混合溶媒配制罐/混合溶媒塔的混合溶媒水分含量 | 常态 | 1 | S19 | R2033 | :MixedSolventPrep | :hasAttribute | :Attr_223 | FT_3031 | DCS点表 | 高 | （无画面，点表补充） | v2新增
苯乙酸回收与混合溶媒配制 | 结构关系 | 生产设备 | 混合溶媒配制罐/混合溶媒塔 | 具有属性 | 工艺属性 | 混合溶媒丁醇含量 | 混合溶媒配制罐/混合溶媒塔的混合溶媒丁醇含量 | 常态 | 1 | S19 | R2034 | :MixedSolventPrep | :hasAttribute | :Attr_224 | FT_3032 | DCS点表 | 高 | （无画面，点表补充） | v2新增
苯乙酸回收与混合溶媒配制 | 结构关系 | 生产设备 | 碱洗罐组 | 具有属性 | 工艺属性 | 碱洗罐pH | 碱洗罐组的碱洗罐pH | 常态 | 1 | S19 | R2035 | :CausticWashTanks | :hasAttribute | :Attr_225 | PH_LCYCGA、PH_LCYCGB | DCS点表 | 高 | （无画面，点表补充） | v2新增
苯乙酸回收与混合溶媒配制 | 结构关系 | 生产设备 | 苯乙酸减压塔 | 具有属性 | 质量指标 | 苯乙酸回收率 | 苯乙酸减压塔的苯乙酸回收率（机理/化验指标，无直接测点） | 常态 | 1 | S19 | R2036 | :PAAVacuumTower | :hasAttribute | :QKPI_300 |  | 工艺机理 | 中 | （无画面，点表补充） | v2新增
苯乙酸回收与混合溶媒配制 | 测点绑定关系 | 工艺属性 | 苯乙酸塔釜温度 | 绑定测点 | DCS测点 | TIDCBFAI | DCS原点描述：苯乙酸减压塔釜温度 | 常态 | 1 | S19 | R2037 | :Attr_216 | :boundToTag | :TIDCBFAI | TIDCBFAI | DCS点表 | 高 | （无画面，点表补充） | v2新增
苯乙酸回收与混合溶媒配制 | 测点绑定关系 | 工艺属性 | 苯乙酸塔釜温度 | 绑定测点 | DCS测点 | TIBYFAI | DCS原点描述：苯乙酸塔釜温度 | 常态 | 1 | S19 | R2038 | :Attr_216 | :boundToTag | :TIBYFAI | TIBYFAI | DCS点表 | 高 | （无画面，点表补充） | v2新增
苯乙酸回收与混合溶媒配制 | 测点绑定关系 | 工艺属性 | 苯乙酸塔顶温度 | 绑定测点 | DCS测点 | TIDCBTAI | DCS原点描述：苯乙酸减压塔顶温度 | 常态 | 1 | S19 | R2039 | :Attr_217 | :boundToTag | :TIDCBTAI | TIDCBTAI | DCS点表 | 高 | （无画面，点表补充） | v2新增
苯乙酸回收与混合溶媒配制 | 测点绑定关系 | 工艺属性 | 苯乙酸塔顶温度 | 绑定测点 | DCS测点 | TIBYTAI | DCS原点描述：苯乙酸塔顶温度 | 常态 | 1 | S19 | R2040 | :Attr_217 | :boundToTag | :TIBYTAI | TIBYTAI | DCS点表 | 高 | （无画面，点表补充） | v2新增
苯乙酸回收与混合溶媒配制 | 测点绑定关系 | 工艺属性 | 苯乙酸塔压力 | 绑定测点 | DCS测点 | PIBYAI | DCS原点描述：苯乙酸塔压力 | 常态 | 1 | S19 | R2041 | :Attr_218 | :boundToTag | :PIBYAI | PIBYAI | DCS点表 | 高 | （无画面，点表补充） | v2新增
苯乙酸回收与混合溶媒配制 | 测点绑定关系 | 工艺属性 | 苯乙酸塔压力 | 绑定测点 | DCS测点 | LIMYDZAAI | DCS原点描述：苯乙酸减压塔压力 | 常态 | 1 | S19 | R2042 | :Attr_218 | :boundToTag | :LIMYDZAAI | LIMYDZAAI | DCS点表 | 高 | （无画面，点表补充） | v2新增
苯乙酸回收与混合溶媒配制 | 测点绑定关系 | 工艺属性 | 苯乙酸塔进料流量 | 绑定测点 | DCS测点 | FIDCBJAI | DCS原点描述：苯乙酸减压塔进料流量 | 常态 | 1 | S19 | R2043 | :Attr_219 | :boundToTag | :FIDCBJAI | FIDCBJAI | DCS点表 | 高 | （无画面，点表补充） | v2新增
苯乙酸回收与混合溶媒配制 | 测点绑定关系 | 工艺属性 | 苯乙酸塔进料流量 | 绑定测点 | DCS测点 | FIBYJAI | DCS原点描述：进苯乙酸塔流量 | 常态 | 1 | S19 | R2044 | :Attr_219 | :boundToTag | :FIBYJAI | FIBYJAI | DCS点表 | 高 | （无画面，点表补充） | v2新增
苯乙酸回收与混合溶媒配制 | 测点绑定关系 | 工艺属性 | 苯乙酸塔蒸汽流量 | 绑定测点 | DCS测点 | FIDCSBAI | DCS原点描述：进苯乙酸减压塔蒸汽流量 | 常态 | 1 | S19 | R2045 | :Attr_220 | :boundToTag | :FIDCSBAI | FIDCSBAI | DCS点表 | 高 | （无画面，点表补充） | v2新增
苯乙酸回收与混合溶媒配制 | 测点绑定关系 | 工艺属性 | 苯乙酸塔蒸汽流量 | 绑定测点 | DCS测点 | FIBYSAI | DCS原点描述：进苯乙酸塔蒸汽流量 | 常态 | 1 | S19 | R2046 | :Attr_220 | :boundToTag | :FIBYSAI | FIBYSAI | DCS点表 | 高 | （无画面，点表补充） | v2新增
苯乙酸回收与混合溶媒配制 | 测点绑定关系 | 工艺属性 | 苯乙酸成品罐液位 | 绑定测点 | DCS测点 | TISQYYWAI | DCS原点描述：苯乙酸成品罐液位 | 常态 | 1 | S19 | R2047 | :Attr_221 | :boundToTag | :TISQYYWAI | TISQYYWAI | DCS点表 | 高 | （无画面，点表补充） | v2新增
苯乙酸回收与混合溶媒配制 | 测点绑定关系 | 工艺属性 | 混合溶媒丁酯含量 | 绑定测点 | DCS测点 | FT_3030 | DCS原点描述：混合溶媒配制罐外循环管道丁酯含量检测 | 常态 | 1 | S19 | R2048 | :Attr_222 | :boundToTag | :FT_3030 | FT_3030 | DCS点表 | 高 | （无画面，点表补充） | v2新增
苯乙酸回收与混合溶媒配制 | 测点绑定关系 | 工艺属性 | 混合溶媒水分含量 | 绑定测点 | DCS测点 | FT_3031 | DCS原点描述：混合溶媒配制罐外循环管道水分含量检测 | 常态 | 1 | S19 | R2049 | :Attr_223 | :boundToTag | :FT_3031 | FT_3031 | DCS点表 | 高 | （无画面，点表补充） | v2新增
苯乙酸回收与混合溶媒配制 | 测点绑定关系 | 工艺属性 | 混合溶媒丁醇含量 | 绑定测点 | DCS测点 | FT_3032 | DCS原点描述：混合溶媒配制罐外循环管道丁醇含量检测 | 常态 | 1 | S19 | R2050 | :Attr_224 | :boundToTag | :FT_3032 | FT_3032 | DCS点表 | 高 | （无画面，点表补充） | v2新增
苯乙酸回收与混合溶媒配制 | 测点绑定关系 | 工艺属性 | 碱洗罐pH | 绑定测点 | DCS测点 | PH_LCYCGA | DCS原点描述：洗碱罐APH | 常态 | 1 | S19 | R2051 | :Attr_225 | :boundToTag | :PH_LCYCGA | PH_LCYCGA | DCS点表 | 高 | （无画面，点表补充） | v2新增
苯乙酸回收与混合溶媒配制 | 测点绑定关系 | 工艺属性 | 碱洗罐pH | 绑定测点 | DCS测点 | PH_LCYCGB | DCS原点描述：洗碱罐BPH | 常态 | 1 | S19 | R2052 | :Attr_225 | :boundToTag | :PH_LCYCGB | PH_LCYCGB | DCS点表 | 高 | （无画面，点表补充） | v2新增
苯乙酸回收与混合溶媒配制 | 物理拓扑关系 | 物料流股 | 反萃重相(苯乙酸钠液) | 流入 | 生产设备 | 苯乙酸减压塔 | 酸化/萃取后进塔（中间步骤点表未全） | 回收过程 | 1 | S19 | R2053 | :MS_BackExtHeavy | :flowsInto | :PAAVacuumTower |  | 工艺推断(待确认) | 低 | （无画面，点表补充） | v2新增
苯乙酸回收与混合溶媒配制 | 物理拓扑关系 | 生产设备 | 苯乙酸减压塔 | 产出 | 物料流股 | 苯乙酸成品 | - | 精馏过程 | 1 | S19 | R2054 | :PAAVacuumTower | :produces | :MS_PAA_Product |  | 流程图画面 | 高 | （无画面，点表补充） | v2新增
苯乙酸回收与混合溶媒配制 | 物理拓扑关系 | 物料流股 | 苯乙酸成品 | 流入 | 生产设备 | 苯乙酸储罐/成品罐 | 发酵PAA罐回用 | 储存过程 | 1 | S19 | R2055 | :MS_PAA_Product | :flowsInto | :PAAStorage |  | 流程图画面 | 高 | （无画面，点表补充） | v2新增
苯乙酸回收与混合溶媒配制 | 物理拓扑关系 | 物料流股 | 回收混合溶媒/丁酯/丁醇 | 流入 | 生产设备 | 混合溶媒配制罐/混合溶媒塔 | - | 配制过程 | 1 | S19 | R2056 | :MS_RecoveredSolvent | :flowsInto | :MixedSolventPrep |  | 流程图画面 | 高 | （无画面，点表补充） | v2新增
苯乙酸回收与混合溶媒配制 | 物理拓扑关系 | 生产设备 | 混合溶媒配制罐/混合溶媒塔 | 产出 | 物料流股 | 混合溶媒 | - | 配制过程 | 1 | S19 | R2057 | :MixedSolventPrep | :produces | :MS_MixedSolvent |  | 流程图画面 | 高 | （无画面，点表补充） | v2新增
苯乙酸回收与混合溶媒配制 | 物理拓扑关系 | 物料流股 | 混合溶媒 | 流入 | 生产设备 | 混合溶媒罐/缓冲罐 | 萃取混合溶媒补充 | 溶媒循环 | 1 | S19 | R2058 | :MS_MixedSolvent | :flowsInto | :MixedSolventTank |  | 流程图+工艺机理 | 中 | （无画面，点表补充） | v2新增
苯乙酸回收与混合溶媒配制 | 物理拓扑关系 | 生产设备 | 碱洗罐组 | 串联下游 | 生产设备 | 丁醇精馏塔组 | 回收溶媒/丁醇水碱洗除酸后进精馏（丁醇水去碱洗A/B罐） | 回收过程 | 1 | S19 | R2059 | :CausticWashTanks | :connectedToNext | :BuOHDistillation |  | 流程图+工艺机理 | 中 | （无画面，点表补充） | v2新增
苯乙酸回收与混合溶媒配制 | 影响关系 | 工艺属性 | 混合溶媒丁醇含量 | 影响 | 工艺属性 | 苯乙酸两相分配系数 | 溶媒组成决定对苯乙酸的萃取能力 | 跨工段耦合 | 1 | S19 | R2060 | :Attr_224 | :affects | :Attr_276 | FT_3032 | 工艺机理 | 中 | （无画面，点表补充） | v2新增
苯乙酸回收与混合溶媒配制 | 影响关系 | 工艺属性 | 混合溶媒水分含量 | 负向影响 | 工艺属性 | 萃取分配平衡度 | - | 机理影响 | 2 | S19 | R2061 | :Attr_223 | :negativelyAffects | :Attr_278 | FT_3031 | 工艺机理 | 中 | （无画面，点表补充） | v2新增
苯乙酸回收与混合溶媒配制 | 影响关系 | 工艺属性 | 苯乙酸塔釜温度 | 影响 | 质量指标 | 苯乙酸回收率 | - | 机理影响 | 1 | S19 | R2062 | :Attr_216 | :affects | :QKPI_300 | TIDCBFAI、TIBYFAI | 工艺机理 | 中 | （无画面，点表补充） | v2新增
废酸水处理与蒸氨 | 工段衔接 | 生产工段 | 废酸水处理与蒸氨 | 串联下游 | 生产工段 | 丁醇/丁酯精馏（溶媒回收） | 衔接物料：回收溶媒/醇酯。废酸水塔顶采出→醇酯分离/丁酯精馏 | 工段衔接 | 1 | S20 | R2063 | :Area_S20_WastewaterTreatment | :connectedToNext | :Area_S18_SolventDistillation |  | 流程图画面 | 中 |  | v2新增
废酸水处理与蒸氨 | 结构关系 | 生产工段 | 废酸水处理与蒸氨 | 包含设备 | 生产设备 | 废酸水汽提塔A/B/C | 废酸水处理与蒸氨包含汽提塔“废酸水汽提塔A/B/C” | 常态 | 1 | S20 | R2064 | :Area_S20_WastewaterTreatment | :hasEquipment | :WasteAcidTowers |  | 流程图画面/DCS点表 | 高 | （无画面，点表补充） | v2新增
废酸水处理与蒸氨 | 结构关系 | 生产设备 | 废酸水汽提塔A/B/C | 包含实例 | 设备实例 | 废酸水A塔 | 废酸水汽提塔A/B/C的并联/编号实例 | 常态 | 1 | S20 | R2065 | :WasteAcidTowers | :hasMember | :WasteAcidTowers_M01 |  | 流程图画面/DCS点表 | 高 | （无画面，点表补充） | v2新增
废酸水处理与蒸氨 | 结构关系 | 生产设备 | 废酸水汽提塔A/B/C | 包含实例 | 设备实例 | 废酸水B塔 | 废酸水汽提塔A/B/C的并联/编号实例 | 常态 | 1 | S20 | R2066 | :WasteAcidTowers | :hasMember | :WasteAcidTowers_M02 |  | 流程图画面/DCS点表 | 高 | （无画面，点表补充） | v2新增
废酸水处理与蒸氨 | 结构关系 | 生产设备 | 废酸水汽提塔A/B/C | 包含实例 | 设备实例 | 废酸水C塔 | 废酸水汽提塔A/B/C的并联/编号实例 | 常态 | 1 | S20 | R2067 | :WasteAcidTowers | :hasMember | :WasteAcidTowers_M03 |  | 流程图画面/DCS点表 | 高 | （无画面，点表补充） | v2新增
废酸水处理与蒸氨 | 结构关系 | 生产设备 | 废酸水汽提塔A/B/C | 具有部件 | 设备部件 | 废酸水汽提塔A/B/C·预热器 | 废酸水汽提塔A/B/C配置预热器 | 常态 | 1 | S20 | R2068 | :WasteAcidTowers | :hasPart | :WasteAcidTowers_P01 |  | 流程图画面 | 中 | （无画面，点表补充） | v2新增
废酸水处理与蒸氨 | 结构关系 | 生产设备 | 废酸水汽提塔A/B/C | 具有部件 | 设备部件 | 废酸水汽提塔A/B/C·降膜 | 废酸水汽提塔A/B/C配置降膜 | 常态 | 1 | S20 | R2069 | :WasteAcidTowers | :hasPart | :WasteAcidTowers_P02 |  | 流程图画面 | 中 | （无画面，点表补充） | v2新增
废酸水处理与蒸氨 | 结构关系 | 生产设备 | 废酸水汽提塔A/B/C | 具有部件 | 设备部件 | 废酸水汽提塔A/B/C·二冷/尾冷 | 废酸水汽提塔A/B/C配置二冷/尾冷 | 常态 | 1 | S20 | R2070 | :WasteAcidTowers | :hasPart | :WasteAcidTowers_P03 |  | 流程图画面 | 中 | （无画面，点表补充） | v2新增
废酸水处理与蒸氨 | 结构关系 | 生产工段 | 废酸水处理与蒸氨 | 包含设备 | 生产设备 | 蒸氨塔/氨吸收塔 | 废酸水处理与蒸氨包含汽提/吸收塔“蒸氨塔/氨吸收塔” | 常态 | 1 | S20 | R2071 | :Area_S20_WastewaterTreatment | :hasEquipment | :AmmoniaStripper |  | 流程图画面/DCS点表 | 高 | （无画面，点表补充） | v2新增
废酸水处理与蒸氨 | 结构关系 | 生产设备 | 蒸氨塔/氨吸收塔 | 包含实例 | 设备实例 | 蒸氨塔 | 蒸氨塔/氨吸收塔的并联/编号实例 | 常态 | 1 | S20 | R2072 | :AmmoniaStripper | :hasMember | :AmmoniaStripper_M01 |  | 流程图画面/DCS点表 | 高 | （无画面，点表补充） | v2新增
废酸水处理与蒸氨 | 结构关系 | 生产设备 | 蒸氨塔/氨吸收塔 | 包含实例 | 设备实例 | 氨吸收塔 | 蒸氨塔/氨吸收塔的并联/编号实例 | 常态 | 1 | S20 | R2073 | :AmmoniaStripper | :hasMember | :AmmoniaStripper_M02 |  | 流程图画面/DCS点表 | 高 | （无画面，点表补充） | v2新增
废酸水处理与蒸氨 | 结构关系 | 生产设备 | 蒸氨塔/氨吸收塔 | 具有部件 | 设备部件 | 蒸氨塔/氨吸收塔·分凝器 | 蒸氨塔/氨吸收塔配置分凝器 | 常态 | 1 | S20 | R2074 | :AmmoniaStripper | :hasPart | :AmmoniaStripper_P01 |  | 流程图画面 | 中 | （无画面，点表补充） | v2新增
废酸水处理与蒸氨 | 结构关系 | 生产设备 | 蒸氨塔/氨吸收塔 | 具有部件 | 设备部件 | 蒸氨塔/氨吸收塔·上/下段回流泵 | 蒸氨塔/氨吸收塔配置上/下段回流泵 | 常态 | 1 | S20 | R2075 | :AmmoniaStripper | :hasPart | :AmmoniaStripper_P02 |  | 流程图画面 | 中 | （无画面，点表补充） | v2新增
废酸水处理与蒸氨 | 结构关系 | 生产工段 | 废酸水处理与蒸氨 | 包含设备 | 生产设备 | 酸水高效换热器 | 废酸水处理与蒸氨包含高效换热器“酸水高效换热器” | 常态 | 1 | S20 | R2076 | :Area_S20_WastewaterTreatment | :hasEquipment | :AcidWaterHX |  | 流程图画面/DCS点表 | 高 | （无画面，点表补充） | v2新增
废酸水处理与蒸氨 | 结构关系 | 生产工段 | 废酸水处理与蒸氨 | 包含设备 | 生产设备 | 废酸水储罐/中间罐 | 废酸水处理与蒸氨包含储罐“废酸水储罐/中间罐” | 常态 | 1 | S20 | R2077 | :Area_S20_WastewaterTreatment | :hasEquipment | :WasteAcidTanks |  | 流程图画面/DCS点表 | 高 | （无画面，点表补充） | v2新增
废酸水处理与蒸氨 | 结构关系 | 生产设备 | 废酸水储罐/中间罐 | 包含实例 | 设备实例 | 废酸水储罐A | 废酸水储罐/中间罐的并联/编号实例 | 常态 | 1 | S20 | R2078 | :WasteAcidTanks | :hasMember | :WasteAcidTanks_M01 |  | 流程图画面/DCS点表 | 高 | （无画面，点表补充） | v2新增
废酸水处理与蒸氨 | 结构关系 | 生产设备 | 废酸水储罐/中间罐 | 包含实例 | 设备实例 | 废酸水储罐B | 废酸水储罐/中间罐的并联/编号实例 | 常态 | 1 | S20 | R2079 | :WasteAcidTanks | :hasMember | :WasteAcidTanks_M02 |  | 流程图画面/DCS点表 | 高 | （无画面，点表补充） | v2新增
废酸水处理与蒸氨 | 结构关系 | 生产设备 | 废酸水储罐/中间罐 | 包含实例 | 设备实例 | 废酸水中间罐 | 废酸水储罐/中间罐的并联/编号实例 | 常态 | 1 | S20 | R2080 | :WasteAcidTanks | :hasMember | :WasteAcidTanks_M03 |  | 流程图画面/DCS点表 | 高 | （无画面，点表补充） | v2新增
废酸水处理与蒸氨 | 结构关系 | 生产设备 | 废酸水储罐/中间罐 | 具有部件 | 设备部件 | 废酸水储罐/中间罐·密度计DT_9002 | 废酸水储罐/中间罐配置密度计DT_9002 | 常态 | 1 | S20 | R2081 | :WasteAcidTanks | :hasPart | :WasteAcidTanks_P01 |  | 流程图画面 | 中 | （无画面，点表补充） | v2新增
废酸水处理与蒸氨 | 结构关系 | 生产设备 | 废酸水汽提塔A/B/C | 具有属性 | 工艺属性 | 废酸水塔进料流量 | 废酸水汽提塔A/B/C的废酸水塔进料流量 | 常态 | 1 | S20 | R2082 | :WasteAcidTowers | :hasAttribute | :Attr_226 | FIFSAAI、FIFSBAI、FIFSCAI | DCS点表 | 高 | （无画面，点表补充） | v2新增
废酸水处理与蒸氨 | 结构关系 | 生产设备 | 废酸水汽提塔A/B/C | 具有属性 | 工艺属性 | 废酸水塔蒸汽流量 | 废酸水汽提塔A/B/C的废酸水塔蒸汽流量 | 常态 | 1 | S20 | R2083 | :WasteAcidTowers | :hasAttribute | :Attr_227 | FIFSASAI、FIFSBSAI、FIFSCSAI | DCS点表 | 高 | （无画面，点表补充） | v2新增
废酸水处理与蒸氨 | 结构关系 | 生产设备 | 废酸水汽提塔A/B/C | 具有属性 | 工艺属性 | 废酸水C塔顶温度 | 废酸水汽提塔A/B/C的废酸水C塔顶温度 | 常态 | 1 | S20 | R2084 | :WasteAcidTowers | :hasAttribute | :Attr_228 | TIFSCTAI、TE_9001A、TE_9001B、TE_9001C | DCS点表 | 高 | （无画面，点表补充） | v2新增
废酸水处理与蒸氨 | 结构关系 | 生产设备 | 废酸水储罐/中间罐 | 具有属性 | 工艺属性 | 废酸水进料密度 | 废酸水储罐/中间罐的废酸水进料密度 | 常态 | 1 | S20 | R2085 | :WasteAcidTanks | :hasAttribute | :Attr_229 | DT_9002 | DCS点表 | 高 | （无画面，点表补充） | v2新增
废酸水处理与蒸氨 | 结构关系 | 生产设备 | 蒸氨塔/氨吸收塔 | 具有属性 | 工艺属性 | 蒸氨塔进料流量 | 蒸氨塔/氨吸收塔的蒸氨塔进料流量 | 常态 | 1 | S20 | R2086 | :AmmoniaStripper | :hasAttribute | :Attr_230 | FIT3105、FT_ZJ3118 | DCS点表 | 高 | （无画面，点表补充） | v2新增
废酸水处理与蒸氨 | 结构关系 | 生产设备 | 蒸氨塔/氨吸收塔 | 具有属性 | 工艺属性 | 蒸氨塔进料pH | 蒸氨塔/氨吸收塔的蒸氨塔进料pH | 常态 | 1 | S20 | R2087 | :AmmoniaStripper | :hasAttribute | :Attr_231 | PH3105A | DCS点表 | 高 | （无画面，点表补充） | v2新增
废酸水处理与蒸氨 | 结构关系 | 生产设备 | 蒸氨塔/氨吸收塔 | 具有属性 | 工艺属性 | 蒸氨塔温度 | 蒸氨塔/氨吸收塔的蒸氨塔温度 | 常态 | 1 | S20 | R2088 | :AmmoniaStripper | :hasAttribute | :Attr_232 | TE3105A、TE3105B、TE3105C、TE3105D | DCS点表 | 高 | （无画面，点表补充） | v2新增
废酸水处理与蒸氨 | 结构关系 | 生产设备 | 蒸氨塔/氨吸收塔 | 具有属性 | 工艺属性 | 氨吸收塔采出流量 | 蒸氨塔/氨吸收塔的氨吸收塔采出流量 | 常态 | 1 | S20 | R2089 | :AmmoniaStripper | :hasAttribute | :Attr_233 | FIT3108 | DCS点表 | 高 | （无画面，点表补充） | v2新增
废酸水处理与蒸氨 | 结构关系 | 生产设备 | 酸水高效换热器 | 具有属性 | 工艺属性 | 高效换热器温度 | 酸水高效换热器的高效换热器温度 | 常态 | 1 | S20 | R2090 | :AcidWaterHX | :hasAttribute | :Attr_234 | FSSGX_TI01、FSSGX_TI02、FSSGX_TI03、FSSGX_TI04、FSSGX_TI05、FSSGX_TI06 | DCS点表 | 高 | （无画面，点表补充） | v2新增
废酸水处理与蒸氨 | 结构关系 | 生产设备 | 废酸水汽提塔A/B/C | 具有属性 | 质量指标 | 废酸水溶媒残留(COD) | 废酸水汽提塔A/B/C的废酸水溶媒残留(COD)（机理/化验指标，无直接测点） | 常态 | 1 | S20 | R2091 | :WasteAcidTowers | :hasAttribute | :QKPI_301 |  | 工艺机理 | 中 | （无画面，点表补充） | v2新增
废酸水处理与蒸氨 | 测点绑定关系 | 工艺属性 | 废酸水塔进料流量 | 绑定测点 | DCS测点 | FIFSAAI | DCS原点描述：废酸水塔A进料流量 | 常态 | 1 | S20 | R2092 | :Attr_226 | :boundToTag | :FIFSAAI | FIFSAAI | DCS点表 | 高 | （无画面，点表补充） | v2新增
废酸水处理与蒸氨 | 测点绑定关系 | 工艺属性 | 废酸水塔进料流量 | 绑定测点 | DCS测点 | FIFSBAI | DCS原点描述：废酸水塔B进料流量 | 常态 | 1 | S20 | R2093 | :Attr_226 | :boundToTag | :FIFSBAI | FIFSBAI | DCS点表 | 高 | （无画面，点表补充） | v2新增
废酸水处理与蒸氨 | 测点绑定关系 | 工艺属性 | 废酸水塔进料流量 | 绑定测点 | DCS测点 | FIFSCAI | DCS原点描述：废酸水塔C进料流量 | 常态 | 1 | S20 | R2094 | :Attr_226 | :boundToTag | :FIFSCAI | FIFSCAI | DCS点表 | 高 | （无画面，点表补充） | v2新增
废酸水处理与蒸氨 | 测点绑定关系 | 工艺属性 | 废酸水塔蒸汽流量 | 绑定测点 | DCS测点 | FIFSASAI | DCS原点描述：废酸水A塔蒸汽流量 | 常态 | 1 | S20 | R2095 | :Attr_227 | :boundToTag | :FIFSASAI | FIFSASAI | DCS点表 | 高 | （无画面，点表补充） | v2新增
废酸水处理与蒸氨 | 测点绑定关系 | 工艺属性 | 废酸水塔蒸汽流量 | 绑定测点 | DCS测点 | FIFSBSAI | DCS原点描述：废酸水B塔蒸汽流量 | 常态 | 1 | S20 | R2096 | :Attr_227 | :boundToTag | :FIFSBSAI | FIFSBSAI | DCS点表 | 高 | （无画面，点表补充） | v2新增
废酸水处理与蒸氨 | 测点绑定关系 | 工艺属性 | 废酸水塔蒸汽流量 | 绑定测点 | DCS测点 | FIFSCSAI | DCS原点描述：废酸水C塔蒸汽流量 | 常态 | 1 | S20 | R2097 | :Attr_227 | :boundToTag | :FIFSCSAI | FIFSCSAI | DCS点表 | 高 | （无画面，点表补充） | v2新增
废酸水处理与蒸氨 | 测点绑定关系 | 工艺属性 | 废酸水C塔顶温度 | 绑定测点 | DCS测点 | TIFSCTAI | DCS原点描述：废酸水C塔顶温度 | 常态 | 1 | S20 | R2098 | :Attr_228 | :boundToTag | :TIFSCTAI | TIFSCTAI | DCS点表 | 高 | （无画面，点表补充） | v2新增
废酸水处理与蒸氨 | 测点绑定关系 | 工艺属性 | 废酸水C塔顶温度 | 绑定测点 | DCS测点 | TE_9001A | DCS原点描述：废酸水C塔1#温度 | 常态 | 1 | S20 | R2099 | :Attr_228 | :boundToTag | :TE_9001A | TE_9001A | DCS点表 | 高 | （无画面，点表补充） | v2新增
废酸水处理与蒸氨 | 测点绑定关系 | 工艺属性 | 废酸水C塔顶温度 | 绑定测点 | DCS测点 | TE_9001B | DCS原点描述：废酸水C塔2#温度 | 常态 | 1 | S20 | R2100 | :Attr_228 | :boundToTag | :TE_9001B | TE_9001B | DCS点表 | 高 | （无画面，点表补充） | v2新增
废酸水处理与蒸氨 | 测点绑定关系 | 工艺属性 | 废酸水C塔顶温度 | 绑定测点 | DCS测点 | TE_9001C | DCS原点描述：废酸水C塔3#温度 | 常态 | 1 | S20 | R2101 | :Attr_228 | :boundToTag | :TE_9001C | TE_9001C | DCS点表 | 高 | （无画面，点表补充） | v2新增
废酸水处理与蒸氨 | 测点绑定关系 | 工艺属性 | 废酸水进料密度 | 绑定测点 | DCS测点 | DT_9002 | DCS原点描述：废酸水进料密度检测 | 常态 | 1 | S20 | R2102 | :Attr_229 | :boundToTag | :DT_9002 | DT_9002 | DCS点表 | 高 | （无画面，点表补充） | v2新增
废酸水处理与蒸氨 | 测点绑定关系 | 工艺属性 | 蒸氨塔进料流量 | 绑定测点 | DCS测点 | FIT3105 | DCS原点描述：蒸氨塔进料流量 | 常态 | 1 | S20 | R2103 | :Attr_230 | :boundToTag | :FIT3105 | FIT3105 | DCS点表 | 高 | （无画面，点表补充） | v2新增
废酸水处理与蒸氨 | 测点绑定关系 | 工艺属性 | 蒸氨塔进料流量 | 绑定测点 | DCS测点 | FT_ZJ3118 | DCS原点描述：蒸氨塔新增进料流量计 | 常态 | 1 | S20 | R2104 | :Attr_230 | :boundToTag | :FT_ZJ3118 | FT_ZJ3118 | DCS点表 | 高 | （无画面，点表补充） | v2新增
废酸水处理与蒸氨 | 测点绑定关系 | 工艺属性 | 蒸氨塔进料pH | 绑定测点 | DCS测点 | PH3105A | DCS原点描述：蒸氨塔进料PH值 | 常态 | 1 | S20 | R2105 | :Attr_231 | :boundToTag | :PH3105A | PH3105A | DCS点表 | 高 | （无画面，点表补充） | v2新增
废酸水处理与蒸氨 | 测点绑定关系 | 工艺属性 | 蒸氨塔温度 | 绑定测点 | DCS测点 | TE3105A | DCS原点描述：蒸氨塔塔顶温度 | 常态 | 1 | S20 | R2106 | :Attr_232 | :boundToTag | :TE3105A | TE3105A | DCS点表 | 高 | （无画面，点表补充） | v2新增
废酸水处理与蒸氨 | 测点绑定关系 | 工艺属性 | 蒸氨塔温度 | 绑定测点 | DCS测点 | TE3105B | DCS原点描述：蒸氨塔塔顶温度 | 常态 | 1 | S20 | R2107 | :Attr_232 | :boundToTag | :TE3105B | TE3105B | DCS点表 | 高 | （无画面，点表补充） | v2新增
废酸水处理与蒸氨 | 测点绑定关系 | 工艺属性 | 蒸氨塔温度 | 绑定测点 | DCS测点 | TE3105C | DCS原点描述：蒸氨塔塔中下温度 | 常态 | 1 | S20 | R2108 | :Attr_232 | :boundToTag | :TE3105C | TE3105C | DCS点表 | 高 | （无画面，点表补充） | v2新增
废酸水处理与蒸氨 | 测点绑定关系 | 工艺属性 | 蒸氨塔温度 | 绑定测点 | DCS测点 | TE3105D | DCS原点描述：蒸氨塔塔釜温度 | 常态 | 1 | S20 | R2109 | :Attr_232 | :boundToTag | :TE3105D | TE3105D | DCS点表 | 高 | （无画面，点表补充） | v2新增
废酸水处理与蒸氨 | 测点绑定关系 | 工艺属性 | 氨吸收塔采出流量 | 绑定测点 | DCS测点 | FIT3108 | DCS原点描述：氨吸收塔采出流量 | 常态 | 1 | S20 | R2110 | :Attr_233 | :boundToTag | :FIT3108 | FIT3108 | DCS点表 | 高 | （无画面，点表补充） | v2新增
废酸水处理与蒸氨 | 测点绑定关系 | 工艺属性 | 高效换热器温度 | 绑定测点 | DCS测点 | FSSGX_TI01 | DCS原点描述：酸水高效换热器温度01 | 常态 | 1 | S20 | R2111 | :Attr_234 | :boundToTag | :FSSGX_TI01 | FSSGX_TI01 | DCS点表 | 高 | （无画面，点表补充） | v2新增
废酸水处理与蒸氨 | 测点绑定关系 | 工艺属性 | 高效换热器温度 | 绑定测点 | DCS测点 | FSSGX_TI02 | DCS原点描述：酸水高效换热器温度02 | 常态 | 1 | S20 | R2112 | :Attr_234 | :boundToTag | :FSSGX_TI02 | FSSGX_TI02 | DCS点表 | 高 | （无画面，点表补充） | v2新增
废酸水处理与蒸氨 | 测点绑定关系 | 工艺属性 | 高效换热器温度 | 绑定测点 | DCS测点 | FSSGX_TI03 | DCS原点描述：酸水高效换热器温度03 | 常态 | 1 | S20 | R2113 | :Attr_234 | :boundToTag | :FSSGX_TI03 | FSSGX_TI03 | DCS点表 | 高 | （无画面，点表补充） | v2新增
废酸水处理与蒸氨 | 测点绑定关系 | 工艺属性 | 高效换热器温度 | 绑定测点 | DCS测点 | FSSGX_TI04 | DCS原点描述：酸水高效换热器温度04 | 常态 | 1 | S20 | R2114 | :Attr_234 | :boundToTag | :FSSGX_TI04 | FSSGX_TI04 | DCS点表 | 高 | （无画面，点表补充） | v2新增
废酸水处理与蒸氨 | 测点绑定关系 | 工艺属性 | 高效换热器温度 | 绑定测点 | DCS测点 | FSSGX_TI05 | DCS原点描述：酸水高效换热器温度05 | 常态 | 1 | S20 | R2115 | :Attr_234 | :boundToTag | :FSSGX_TI05 | FSSGX_TI05 | DCS点表 | 高 | （无画面，点表补充） | v2新增
废酸水处理与蒸氨 | 测点绑定关系 | 工艺属性 | 高效换热器温度 | 绑定测点 | DCS测点 | FSSGX_TI06 | DCS原点描述：酸水高效换热器温度06 | 常态 | 1 | S20 | R2116 | :Attr_234 | :boundToTag | :FSSGX_TI06 | FSSGX_TI06 | DCS点表 | 高 | （无画面，点表补充） | v2新增
废酸水处理与蒸氨 | 物理拓扑关系 | 物料流股 | 三级废酸水 | 流入 | 生产设备 | 废酸水储罐/中间罐 | 去回收 | 回收过程 | 1 | S20 | R2117 | :MS_WasteAcid3 | :flowsInto | :WasteAcidTanks |  | 流程图画面 | 高 | （无画面，点表补充） | v2新增
废酸水处理与蒸氨 | 物理拓扑关系 | 生产设备 | 废酸水储罐/中间罐 | 串联下游 | 生产设备 | 酸水高效换热器 | - | 换热过程 | 1 | S20 | R2118 | :WasteAcidTanks | :connectedToNext | :AcidWaterHX |  | 流程图画面 | 高 | （无画面，点表补充） | v2新增
废酸水处理与蒸氨 | 物理拓扑关系 | 生产设备 | 酸水高效换热器 | 串联下游 | 生产设备 | 废酸水汽提塔A/B/C | - | 汽提过程 | 1 | S20 | R2119 | :AcidWaterHX | :connectedToNext | :WasteAcidTowers |  | 流程图画面 | 高 | （无画面，点表补充） | v2新增
废酸水处理与蒸氨 | 物理拓扑关系 | 公用介质 | 蒸汽 | 供给介质 | 生产设备 | 废酸水汽提塔A/B/C | - | 汽提过程 | 1 | S20 | R2120 | :MS_Steam | :suppliesUtility | :WasteAcidTowers |  | 流程图画面 | 高 | （无画面，点表补充） | v2新增
废酸水处理与蒸氨 | 物理拓扑关系 | 生产设备 | 废酸水汽提塔A/B/C | 产出 | 物料流股 | 回收混合溶媒/丁酯/丁醇 | 塔顶溶媒 | 回收过程 | 1 | S20 | R2121 | :WasteAcidTowers | :produces | :MS_RecoveredSolvent |  | 流程图画面 | 高 | （无画面，点表补充） | v2新增
废酸水处理与蒸氨 | 物理拓扑关系 | 生产设备 | 蒸氨塔/氨吸收塔 | 产出 | 物料流股 | 中和氨水 | 回收氨水成品（新增氨水成品罐） | 回收过程 | 1 | S20 | R2122 | :AmmoniaStripper | :produces | :MS_Ammonia_Hydro |  | 流程图+工艺机理 | 中 | （无画面，点表补充） | v2新增
废酸水处理与蒸氨 | 物理拓扑关系 | 物料流股 | 结晶离心母液 | 流入 | 生产设备 | 蒸氨塔/氨吸收塔 | 含铵母液蒸氨（推断） | 回收过程 | 1 | S20 | R2123 | :MS_MotherLiquor | :flowsInto | :AmmoniaStripper |  | 工艺推断(待确认) | 低 | （无画面，点表补充） | v2新增
废酸水处理与蒸氨 | 影响关系 | 工艺属性 | 废酸水塔蒸汽流量 | 负向影响 | 质量指标 | 废酸水溶媒残留(COD) | 汽提蒸汽量越大溶媒回收越彻底 | 机理影响 | 1 | S20 | R2124 | :Attr_227 | :negativelyAffects | :QKPI_301 | FIFSASAI、FIFSBSAI、FIFSCSAI | 工艺机理 | 中 | （无画面，点表补充） | v2新增
废酸水处理与蒸氨 | 质量关系 | 质量指标 | 废酸水溶媒残留(COD) | 正向影响 | 业务指标 | 溶媒单耗 | - | 成本关联 | 2 | S20 | R2125 | :QKPI_301 | :positivelyAffects | :BKPI_302 |  | 工艺机理 | 中 | （无画面，点表补充） | v2新增
废酸水处理与蒸氨 | 质量关系 | 工艺属性 | 废酸水塔蒸汽流量 | 正向影响 | 业务指标 | 6-APA单位能耗 | - | 成本关联 | 2 | S20 | R2126 | :Attr_227 | :positivelyAffects | :BKPI_305 | FIFSASAI、FIFSBSAI、FIFSCSAI | 工艺机理 | 中 | （无画面，点表补充） | v2新增
吸附与树脂解析（辅助） | 结构关系 | 生产工段 | 吸附与树脂解析（辅助） | 包含设备 | 生产设备 | 吸附柱组 | 吸附与树脂解析（辅助）包含吸附柱“吸附柱组” | 常态 | 1 | S21 | R2127 | :Area_S21_AdsorptionElution | :hasEquipment | :AdsorptionColumns |  | 流程图画面/DCS点表 | 高 | （无画面，点表补充） | v2新增
吸附与树脂解析（辅助） | 结构关系 | 生产设备 | 吸附柱组 | 包含实例 | 设备实例 | 吸附柱542127A–C | 吸附柱组的并联/编号实例 | 常态 | 1 | S21 | R2128 | :AdsorptionColumns | :hasMember | :AdsorptionColumns_M01 |  | 流程图画面/DCS点表 | 高 | （无画面，点表补充） | v2新增
吸附与树脂解析（辅助） | 结构关系 | 生产设备 | 吸附柱组 | 包含实例 | 设备实例 | 吸附柱542128A–C | 吸附柱组的并联/编号实例 | 常态 | 1 | S21 | R2129 | :AdsorptionColumns | :hasMember | :AdsorptionColumns_M02 |  | 流程图画面/DCS点表 | 高 | （无画面，点表补充） | v2新增
吸附与树脂解析（辅助） | 结构关系 | 生产设备 | 吸附柱组 | 包含实例 | 设备实例 | 吸附柱542129A–C | 吸附柱组的并联/编号实例 | 常态 | 1 | S21 | R2130 | :AdsorptionColumns | :hasMember | :AdsorptionColumns_M03 |  | 流程图画面/DCS点表 | 高 | （无画面，点表补充） | v2新增
吸附与树脂解析（辅助） | 结构关系 | 生产设备 | 吸附柱组 | 具有部件 | 设备部件 | 吸附柱组·进料流量计 | 吸附柱组配置进料流量计 | 常态 | 1 | S21 | R2131 | :AdsorptionColumns | :hasPart | :AdsorptionColumns_P01 |  | 流程图画面 | 中 | （无画面，点表补充） | v2新增
吸附与树脂解析（辅助） | 结构关系 | 生产设备 | 吸附柱组 | 具有部件 | 设备部件 | 吸附柱组·甲醇进口 | 吸附柱组配置甲醇进口 | 常态 | 1 | S21 | R2132 | :AdsorptionColumns | :hasPart | :AdsorptionColumns_P02 |  | 流程图画面 | 中 | （无画面，点表补充） | v2新增
吸附与树脂解析（辅助） | 结构关系 | 生产工段 | 吸附与树脂解析（辅助） | 包含设备 | 生产设备 | 解析液/水洗液收集罐 | 吸附与树脂解析（辅助）包含储罐“解析液/水洗液收集罐” | 常态 | 1 | S21 | R2133 | :Area_S21_AdsorptionElution | :hasEquipment | :ElutionCollectTanks |  | 流程图画面/DCS点表 | 高 | （无画面，点表补充） | v2新增
吸附与树脂解析（辅助） | 结构关系 | 生产设备 | 解析液/水洗液收集罐 | 包含实例 | 设备实例 | 解析液收集罐A–C | 解析液/水洗液收集罐的并联/编号实例 | 常态 | 1 | S21 | R2134 | :ElutionCollectTanks | :hasMember | :ElutionCollectTanks_M01 |  | 流程图画面/DCS点表 | 高 | （无画面，点表补充） | v2新增
吸附与树脂解析（辅助） | 结构关系 | 生产设备 | 解析液/水洗液收集罐 | 包含实例 | 设备实例 | 水洗液收集罐 | 解析液/水洗液收集罐的并联/编号实例 | 常态 | 1 | S21 | R2135 | :ElutionCollectTanks | :hasMember | :ElutionCollectTanks_M02 |  | 流程图画面/DCS点表 | 高 | （无画面，点表补充） | v2新增
吸附与树脂解析（辅助） | 结构关系 | 生产设备 | 解析液/水洗液收集罐 | 包含实例 | 设备实例 | 水洗液中转罐A/B | 解析液/水洗液收集罐的并联/编号实例 | 常态 | 1 | S21 | R2136 | :ElutionCollectTanks | :hasMember | :ElutionCollectTanks_M03 |  | 流程图画面/DCS点表 | 高 | （无画面，点表补充） | v2新增
吸附与树脂解析（辅助） | 结构关系 | 生产工段 | 吸附与树脂解析（辅助） | 包含设备 | 生产设备 | 粗品结晶罐/精制溶解罐 | 吸附与树脂解析（辅助）包含搅拌结晶罐“粗品结晶罐/精制溶解罐” | 常态 | 1 | S21 | R2137 | :Area_S21_AdsorptionElution | :hasEquipment | :CrudeCrystallizers |  | 流程图画面/DCS点表 | 高 | （无画面，点表补充） | v2新增
吸附与树脂解析（辅助） | 结构关系 | 生产设备 | 粗品结晶罐/精制溶解罐 | 包含实例 | 设备实例 | 粗品结晶罐A–E | 粗品结晶罐/精制溶解罐的并联/编号实例 | 常态 | 1 | S21 | R2138 | :CrudeCrystallizers | :hasMember | :CrudeCrystallizers_M01 |  | 流程图画面/DCS点表 | 高 | （无画面，点表补充） | v2新增
吸附与树脂解析（辅助） | 结构关系 | 生产设备 | 粗品结晶罐/精制溶解罐 | 包含实例 | 设备实例 | 精制溶解罐A/B | 粗品结晶罐/精制溶解罐的并联/编号实例 | 常态 | 1 | S21 | R2139 | :CrudeCrystallizers | :hasMember | :CrudeCrystallizers_M02 |  | 流程图画面/DCS点表 | 高 | （无画面，点表补充） | v2新增
吸附与树脂解析（辅助） | 结构关系 | 生产设备 | 粗品结晶罐/精制溶解罐 | 具有部件 | 设备部件 | 粗品结晶罐/精制溶解罐·pH计 | 粗品结晶罐/精制溶解罐配置pH计 | 常态 | 1 | S21 | R2140 | :CrudeCrystallizers | :hasPart | :CrudeCrystallizers_P01 |  | 流程图画面 | 中 | （无画面，点表补充） | v2新增
吸附与树脂解析（辅助） | 结构关系 | 生产工段 | 吸附与树脂解析（辅助） | 包含设备 | 生产设备 | 丙酮/甲醇计量与回收罐 | 吸附与树脂解析（辅助）包含计量罐“丙酮/甲醇计量与回收罐” | 常态 | 1 | S21 | R2141 | :Area_S21_AdsorptionElution | :hasEquipment | :SolventMeterTanks |  | 流程图画面/DCS点表 | 高 | （无画面，点表补充） | v2新增
吸附与树脂解析（辅助） | 结构关系 | 生产设备 | 丙酮/甲醇计量与回收罐 | 包含实例 | 设备实例 | 丙酮计量罐A/B | 丙酮/甲醇计量与回收罐的并联/编号实例 | 常态 | 1 | S21 | R2142 | :SolventMeterTanks | :hasMember | :SolventMeterTanks_M01 |  | 流程图画面/DCS点表 | 高 | （无画面，点表补充） | v2新增
吸附与树脂解析（辅助） | 结构关系 | 生产设备 | 丙酮/甲醇计量与回收罐 | 包含实例 | 设备实例 | 甲醇待检罐A/B | 丙酮/甲醇计量与回收罐的并联/编号实例 | 常态 | 1 | S21 | R2143 | :SolventMeterTanks | :hasMember | :SolventMeterTanks_M02 |  | 流程图画面/DCS点表 | 高 | （无画面，点表补充） | v2新增
吸附与树脂解析（辅助） | 结构关系 | 生产设备 | 丙酮/甲醇计量与回收罐 | 包含实例 | 设备实例 | 丙酮母液罐A/B | 丙酮/甲醇计量与回收罐的并联/编号实例 | 常态 | 1 | S21 | R2144 | :SolventMeterTanks | :hasMember | :SolventMeterTanks_M03 |  | 流程图画面/DCS点表 | 高 | （无画面，点表补充） | v2新增
吸附与树脂解析（辅助） | 结构关系 | 生产设备 | 丙酮/甲醇计量与回收罐 | 包含实例 | 设备实例 | 丙酮待检罐A/B | 丙酮/甲醇计量与回收罐的并联/编号实例 | 常态 | 1 | S21 | R2145 | :SolventMeterTanks | :hasMember | :SolventMeterTanks_M04 |  | 流程图画面/DCS点表 | 高 | （无画面，点表补充） | v2新增
吸附与树脂解析（辅助） | 结构关系 | 生产设备 | 吸附柱组 | 具有属性 | 工艺属性 | 吸附柱进料流量 | 吸附柱组的吸附柱进料流量 | 常态 | 1 | S21 | R2146 | :AdsorptionColumns | :hasAttribute | :Attr_235 | FIR542127A、FIR542128A、FIR542129A | DCS点表 | 高 | （无画面，点表补充） | v2新增
吸附与树脂解析（辅助） | 结构关系 | 生产设备 | 吸附柱组 | 具有属性 | 工艺属性 | 吸附柱进甲醇流量 | 解析剂流量 | 常态 | 1 | S21 | R2147 | :AdsorptionColumns | :hasAttribute | :Attr_236 | FIR542133A、FIR542134A、FIR542135A | DCS点表 | 高 | （无画面，点表补充） | v2新增
吸附与树脂解析（辅助） | 结构关系 | 生产设备 | 粗品结晶罐/精制溶解罐 | 具有属性 | 工艺属性 | 粗品结晶罐pH | 粗品结晶罐/精制溶解罐的粗品结晶罐pH | 常态 | 1 | S21 | R2148 | :CrudeCrystallizers | :hasAttribute | :Attr_237 | APHIR542120A、APHIR542120B、APHIR542120C、APHIR542120D、APHIR542120E | DCS点表 | 高 | （无画面，点表补充） | v2新增
吸附与树脂解析（辅助） | 结构关系 | 生产设备 | 丙酮/甲醇计量与回收罐 | 具有属性 | 工艺属性 | 丙酮计量流量 | 丙酮/甲醇计量与回收罐的丙酮计量流量 | 常态 | 1 | S21 | R2149 | :SolventMeterTanks | :hasAttribute | :Attr_238 | FIR542136A、FIR542136B | DCS点表 | 高 | （无画面，点表补充） | v2新增
吸附与树脂解析（辅助） | 测点绑定关系 | 工艺属性 | 吸附柱进料流量 | 绑定测点 | DCS测点 | FIR542127A | DCS原点描述：FIR542127A吸附柱进料流量 | 常态 | 1 | S21 | R2150 | :Attr_235 | :boundToTag | :FIR542127A | FIR542127A | DCS点表 | 高 | （无画面，点表补充） | v2新增
吸附与树脂解析（辅助） | 测点绑定关系 | 工艺属性 | 吸附柱进料流量 | 绑定测点 | DCS测点 | FIR542128A | DCS原点描述：FIR542128A吸附柱进料流量 | 常态 | 1 | S21 | R2151 | :Attr_235 | :boundToTag | :FIR542128A | FIR542128A | DCS点表 | 高 | （无画面，点表补充） | v2新增
吸附与树脂解析（辅助） | 测点绑定关系 | 工艺属性 | 吸附柱进料流量 | 绑定测点 | DCS测点 | FIR542129A | DCS原点描述：FIR542129A吸附柱进料流量 | 常态 | 1 | S21 | R2152 | :Attr_235 | :boundToTag | :FIR542129A | FIR542129A | DCS点表 | 高 | （无画面，点表补充） | v2新增
吸附与树脂解析（辅助） | 测点绑定关系 | 工艺属性 | 吸附柱进甲醇流量 | 绑定测点 | DCS测点 | FIR542133A | DCS原点描述：FIR542133A吸附柱进甲醇流量 | 常态 | 1 | S21 | R2153 | :Attr_236 | :boundToTag | :FIR542133A | FIR542133A | DCS点表 | 高 | （无画面，点表补充） | v2新增
吸附与树脂解析（辅助） | 测点绑定关系 | 工艺属性 | 吸附柱进甲醇流量 | 绑定测点 | DCS测点 | FIR542134A | DCS原点描述：FIR542134A吸附柱进甲醇流量 | 常态 | 1 | S21 | R2154 | :Attr_236 | :boundToTag | :FIR542134A | FIR542134A | DCS点表 | 高 | （无画面，点表补充） | v2新增
吸附与树脂解析（辅助） | 测点绑定关系 | 工艺属性 | 吸附柱进甲醇流量 | 绑定测点 | DCS测点 | FIR542135A | DCS原点描述：FIR542135A吸附柱进甲醇流量 | 常态 | 1 | S21 | R2155 | :Attr_236 | :boundToTag | :FIR542135A | FIR542135A | DCS点表 | 高 | （无画面，点表补充） | v2新增
吸附与树脂解析（辅助） | 测点绑定关系 | 工艺属性 | 粗品结晶罐pH | 绑定测点 | DCS测点 | APHIR542120A | DCS原点描述：APHIR542120A粗品结晶罐PH | 常态 | 1 | S21 | R2156 | :Attr_237 | :boundToTag | :APHIR542120A | APHIR542120A | DCS点表 | 高 | （无画面，点表补充） | v2新增
吸附与树脂解析（辅助） | 测点绑定关系 | 工艺属性 | 粗品结晶罐pH | 绑定测点 | DCS测点 | APHIR542120B | DCS原点描述：APHIR542120B粗品结晶罐PH | 常态 | 1 | S21 | R2157 | :Attr_237 | :boundToTag | :APHIR542120B | APHIR542120B | DCS点表 | 高 | （无画面，点表补充） | v2新增
吸附与树脂解析（辅助） | 测点绑定关系 | 工艺属性 | 粗品结晶罐pH | 绑定测点 | DCS测点 | APHIR542120C | DCS原点描述：APHIR542120C粗品结晶罐PH | 常态 | 1 | S21 | R2158 | :Attr_237 | :boundToTag | :APHIR542120C | APHIR542120C | DCS点表 | 高 | （无画面，点表补充） | v2新增
吸附与树脂解析（辅助） | 测点绑定关系 | 工艺属性 | 粗品结晶罐pH | 绑定测点 | DCS测点 | APHIR542120D | DCS原点描述：APHIR542120D粗品结晶罐PH | 常态 | 1 | S21 | R2159 | :Attr_237 | :boundToTag | :APHIR542120D | APHIR542120D | DCS点表 | 高 | （无画面，点表补充） | v2新增
吸附与树脂解析（辅助） | 测点绑定关系 | 工艺属性 | 粗品结晶罐pH | 绑定测点 | DCS测点 | APHIR542120E | DCS原点描述：APHIR542120E粗品结晶罐PH | 常态 | 1 | S21 | R2160 | :Attr_237 | :boundToTag | :APHIR542120E | APHIR542120E | DCS点表 | 高 | （无画面，点表补充） | v2新增
吸附与树脂解析（辅助） | 测点绑定关系 | 工艺属性 | 丙酮计量流量 | 绑定测点 | DCS测点 | FIR542136A | DCS原点描述：FIR542136A丙酮计量罐流量 | 常态 | 1 | S21 | R2161 | :Attr_238 | :boundToTag | :FIR542136A | FIR542136A | DCS点表 | 高 | （无画面，点表补充） | v2新增
吸附与树脂解析（辅助） | 测点绑定关系 | 工艺属性 | 丙酮计量流量 | 绑定测点 | DCS测点 | FIR542136B | DCS原点描述：FIR542136B丙酮计量罐流量 | 常态 | 1 | S21 | R2162 | :Attr_238 | :boundToTag | :FIR542136B | FIR542136B | DCS点表 | 高 | （无画面，点表补充） | v2新增
吸附与树脂解析（辅助） | 物理拓扑关系 | 生产设备 | 吸附柱组 | 串联下游 | 生产设备 | 解析液/水洗液收集罐 | 解析液收集 | 解析过程 | 1 | S21 | R2163 | :AdsorptionColumns | :connectedToNext | :ElutionCollectTanks |  | 流程图+工艺机理 | 中 | （无画面，点表补充） | v2新增
吸附与树脂解析（辅助） | 物理拓扑关系 | 生产设备 | 丙酮/甲醇计量与回收罐 | 串联下游 | 生产设备 | 吸附柱组 | 甲醇/丙酮解析剂 | 解析过程 | 1 | S21 | R2164 | :SolventMeterTanks | :connectedToNext | :AdsorptionColumns |  | 流程图+工艺机理 | 中 | （无画面，点表补充） | v2新增
吸附与树脂解析（辅助） | 物理拓扑关系 | 生产设备 | 解析液/水洗液收集罐 | 串联下游 | 生产设备 | 粗品结晶罐/精制溶解罐 | - | 结晶过程 | 1 | S21 | R2165 | :ElutionCollectTanks | :connectedToNext | :CrudeCrystallizers |  | 工艺推断(待确认) | 低 | （无画面，点表补充） | v2新增
公用工程 | 工段衔接 | 生产工段 | 公用工程 | 串联下游 | 生产工段 | 萃取与反萃（苯乙酸分离） | 衔接物料：冷盐水。水解液换热器、重相缓冲罐换热器冷媒 | 工段衔接 | 1 | S22 | R2166 | :Area_S22_Utilities | :connectedToNext | :Area_S12_PAAExtraction |  | 流程图画面 | 高 |  | v2新增
公用工程 | 工段衔接 | 生产工段 | 公用工程 | 串联下游 | 生产工段 | 薄膜蒸发（RB脱溶） | 衔接物料：冷盐水/热水。冷凝器冷盐水分阀、热水罐 | 工段衔接 | 1 | S22 | R2167 | :Area_S22_Utilities | :connectedToNext | :Area_S09_ThinFilmEvaporation |  | 流程图画面 | 高 |  | v2新增
公用工程 | 工段衔接 | 生产工段 | 公用工程 | 串联下游 | 生产工段 | 6APA连续结晶 | 衔接物料：-15℃冷水/30℃热水。E101与结晶罐温控介质 | 工段衔接 | 1 | S22 | R2168 | :Area_S22_Utilities | :connectedToNext | :Area_S14_ContinuousCrystallization |  | 流程图画面 | 高 |  | v2新增
公用工程 | 工段衔接 | 生产工段 | 公用工程 | 串联下游 | 生产工段 | 6APA干燥 | 衔接物料：蒸汽/真空。干燥加热与真空 | 工段衔接 | 1 | S22 | R2169 | :Area_S22_Utilities | :connectedToNext | :Area_S16_Drying |  | 流程图画面 | 中 |  | v2新增
公用工程 | 结构关系 | 生产工段 | 公用工程 | 包含设备 | 生产设备 | 冷冻水/冷盐水系统 | 公用工程包含冷冻站“冷冻水/冷盐水系统” | 常态 | 1 | S22 | R2170 | :Area_S22_Utilities | :hasEquipment | :ChilledWaterSystem |  | 流程图画面/DCS点表 | 高 | （无画面，点表补充） | v2新增
公用工程 | 结构关系 | 生产设备 | 冷冻水/冷盐水系统 | 包含实例 | 设备实例 | 冷盐水(冰盐水)管网 | 冷冻水/冷盐水系统的并联/编号实例 | 常态 | 1 | S22 | R2171 | :ChilledWaterSystem | :hasMember | :ChilledWaterSystem_M01 |  | 流程图画面/DCS点表 | 高 | （无画面，点表补充） | v2新增
公用工程 | 结构关系 | 生产设备 | 冷冻水/冷盐水系统 | 包含实例 | 设备实例 | 7℃水管网 | 冷冻水/冷盐水系统的并联/编号实例 | 常态 | 1 | S22 | R2172 | :ChilledWaterSystem | :hasMember | :ChilledWaterSystem_M02 |  | 流程图画面/DCS点表 | 高 | （无画面，点表补充） | v2新增
公用工程 | 结构关系 | 生产设备 | 冷冻水/冷盐水系统 | 具有部件 | 设备部件 | 冷冻水/冷盐水系统·冷盐水总阀HV_1010 | 冷冻水/冷盐水系统配置冷盐水总阀HV_1010 | 常态 | 1 | S22 | R2173 | :ChilledWaterSystem | :hasPart | :ChilledWaterSystem_P01 |  | 流程图画面 | 中 | （无画面，点表补充） | v2新增
公用工程 | 结构关系 | 生产工段 | 公用工程 | 包含设备 | 生产设备 | 蒸汽/冷凝水系统 | 公用工程包含公用管网“蒸汽/冷凝水系统” | 常态 | 1 | S22 | R2174 | :Area_S22_Utilities | :hasEquipment | :SteamCondensateSystem |  | 流程图画面/DCS点表 | 高 | （无画面，点表补充） | v2新增
公用工程 | 结构关系 | 生产设备 | 蒸汽/冷凝水系统 | 具有部件 | 设备部件 | 蒸汽/冷凝水系统·冷凝水泵 | 蒸汽/冷凝水系统配置冷凝水泵 | 常态 | 1 | S22 | R2175 | :SteamCondensateSystem | :hasPart | :SteamCondensateSystem_P01 |  | 流程图画面 | 中 | （无画面，点表补充） | v2新增
公用工程 | 结构关系 | 生产设备 | 蒸汽/冷凝水系统 | 具有部件 | 设备部件 | 蒸汽/冷凝水系统·暖器水罐 | 蒸汽/冷凝水系统配置暖器水罐 | 常态 | 1 | S22 | R2176 | :SteamCondensateSystem | :hasPart | :SteamCondensateSystem_P02 |  | 流程图画面 | 中 | （无画面，点表补充） | v2新增
公用工程 | 结构关系 | 生产工段 | 公用工程 | 包含设备 | 生产设备 | 工艺水/软水系统 | 公用工程包含公用管网“工艺水/软水系统” | 常态 | 1 | S22 | R2177 | :Area_S22_Utilities | :hasEquipment | :ProcessWaterSystem |  | 流程图画面/DCS点表 | 高 | （无画面，点表补充） | v2新增
公用工程 | 结构关系 | 生产设备 | 工艺水/软水系统 | 具有部件 | 设备部件 | 工艺水/软水系统·软水泵 | 工艺水/软水系统配置软水泵 | 常态 | 1 | S22 | R2178 | :ProcessWaterSystem | :hasPart | :ProcessWaterSystem_P01 |  | 流程图画面 | 中 | （无画面，点表补充） | v2新增
公用工程 | 结构关系 | 生产设备 | 工艺水/软水系统 | 具有部件 | 设备部件 | 工艺水/软水系统·软水总阀 | 工艺水/软水系统配置软水总阀 | 常态 | 1 | S22 | R2179 | :ProcessWaterSystem | :hasPart | :ProcessWaterSystem_P02 |  | 流程图画面 | 中 | （无画面，点表补充） | v2新增
公用工程 | 结构关系 | 生产工段 | 公用工程 | 包含设备 | 生产设备 | 车间暖通排风/送风系统 | 公用工程包含暖通“车间暖通排风/送风系统” | 常态 | 1 | S22 | R2180 | :Area_S22_Utilities | :hasEquipment | :HVACSystem |  | 流程图画面/DCS点表 | 高 | （无画面，点表补充） | v2新增
公用工程 | 结构关系 | 生产设备 | 车间暖通排风/送风系统 | 包含实例 | 设备实例 | F1–F5排风机 | 车间暖通排风/送风系统的并联/编号实例 | 常态 | 1 | S22 | R2181 | :HVACSystem | :hasMember | :HVACSystem_M01 |  | 流程图画面/DCS点表 | 高 | （无画面，点表补充） | v2新增
公用工程 | 结构关系 | 生产设备 | 车间暖通排风/送风系统 | 包含实例 | 设备实例 | P1–P11/S1–S14变频器 | 车间暖通排风/送风系统的并联/编号实例 | 常态 | 1 | S22 | R2182 | :HVACSystem | :hasMember | :HVACSystem_M02 |  | 流程图画面/DCS点表 | 高 | （无画面，点表补充） | v2新增
公用工程 | 结构关系 | 生产设备 | 车间暖通排风/送风系统 | 包含实例 | 设备实例 | 101–115送风管 | 车间暖通排风/送风系统的并联/编号实例 | 常态 | 1 | S22 | R2183 | :HVACSystem | :hasMember | :HVACSystem_M03 |  | 流程图画面/DCS点表 | 高 | （无画面，点表补充） | v2新增
公用工程 | 结构关系 | 生产设备 | 车间暖通排风/送风系统 | 具有部件 | 设备部件 | 车间暖通排风/送风系统·电动调节阀DV_101~118 | 车间暖通排风/送风系统配置电动调节阀DV_101~118 | 常态 | 1 | S22 | R2184 | :HVACSystem | :hasPart | :HVACSystem_P01 |  | 流程图画面 | 中 | （无画面，点表补充） | v2新增
公用工程 | 结构关系 | 生产工段 | 公用工程 | 包含设备 | 生产设备 | 压缩空气/仪表气系统 | 公用工程包含公用管网“压缩空气/仪表气系统” | 常态 | 1 | S22 | R2185 | :Area_S22_Utilities | :hasEquipment | :InstrumentAirSystem |  | 流程图画面/DCS点表 | 高 | （无画面，点表补充） | v2新增
公用工程 | 结构关系 | 生产设备 | 压缩空气/仪表气系统 | 包含实例 | 设备实例 | 压缩空气罐 | 压缩空气/仪表气系统的并联/编号实例 | 常态 | 1 | S22 | R2186 | :InstrumentAirSystem | :hasMember | :InstrumentAirSystem_M01 |  | 流程图画面/DCS点表 | 高 | （无画面，点表补充） | v2新增
公用工程 | 结构关系 | 生产设备 | 压缩空气/仪表气系统 | 包含实例 | 设备实例 | 仪表气罐 | 压缩空气/仪表气系统的并联/编号实例 | 常态 | 1 | S22 | R2187 | :InstrumentAirSystem | :hasMember | :InstrumentAirSystem_M02 |  | 流程图画面/DCS点表 | 高 | （无画面，点表补充） | v2新增
公用工程 | 结构关系 | 生产设备 | 冷冻水/冷盐水系统 | 具有属性 | 工艺属性 | 冰盐水流量 | 冷冻水/冷盐水系统的冰盐水流量 | 常态 | 1 | S22 | R2188 | :ChilledWaterSystem | :hasAttribute | :Attr_239 | FT_BYSC | DCS点表 | 高 | （无画面，点表补充） | v2新增
公用工程 | 结构关系 | 生产设备 | 冷冻水/冷盐水系统 | 具有属性 | 工艺属性 | 7℃水流量 | 冷冻水/冷盐水系统的7℃水流量 | 常态 | 1 | S22 | R2189 | :ChilledWaterSystem | :hasAttribute | :Attr_240 | FT_7DSC、FI7AI | DCS点表 | 高 | （无画面，点表补充） | v2新增
公用工程 | 结构关系 | 生产设备 | 冷冻水/冷盐水系统 | 具有属性 | 工艺属性 | 7℃水压力 | 末端压力 | 常态 | 1 | S22 | R2190 | :ChilledWaterSystem | :hasAttribute | :Attr_241 | PI7AI、PT_3079 | DCS点表 | 高 | （无画面，点表补充） | v2新增
公用工程 | 结构关系 | 生产设备 | 蒸汽/冷凝水系统 | 具有属性 | 工艺属性 | 锅炉去冷凝水流量 | 蒸汽/冷凝水系统的锅炉去冷凝水流量 | 常态 | 1 | S22 | R2191 | :SteamCondensateSystem | :hasAttribute | :Attr_242 | GLFIETZQAI | DCS点表 | 高 | （无画面，点表补充） | v2新增
公用工程 | 结构关系 | 生产设备 | 工艺水/软水系统 | 具有属性 | 工艺属性 | 工艺水流量 | 工艺水/软水系统的工艺水流量 | 常态 | 1 | S22 | R2192 | :ProcessWaterSystem | :hasAttribute | :Attr_243 | FIT3118 | DCS点表 | 高 | （无画面，点表补充） | v2新增
公用工程 | 结构关系 | 生产设备 | 车间暖通排风/送风系统 | 具有属性 | 工艺属性 | 送风管温度 | 车间暖通排风/送风系统的送风管温度 | 常态 | 1 | S22 | R2193 | :HVACSystem | :hasAttribute | :Attr_244 | WS_101_01、WS_102_01、WS_103_01 | DCS点表 | 高 | （无画面，点表补充） | v2新增
公用工程 | 结构关系 | 生产设备 | 车间暖通排风/送风系统 | 具有属性 | 工艺属性 | 送风管湿度 | 车间暖通排风/送风系统的送风管湿度 | 常态 | 1 | S22 | R2194 | :HVACSystem | :hasAttribute | :Attr_245 | WS_101_02、WS_102_02、WS_103_02 | DCS点表 | 高 | （无画面，点表补充） | v2新增
公用工程 | 测点绑定关系 | 工艺属性 | 冰盐水流量 | 绑定测点 | DCS测点 | FT_BYSC | DCS原点描述：冰盐水流量 | 常态 | 1 | S22 | R2195 | :Attr_239 | :boundToTag | :FT_BYSC | FT_BYSC | DCS点表 | 高 | （无画面，点表补充） | v2新增
公用工程 | 测点绑定关系 | 工艺属性 | 7℃水流量 | 绑定测点 | DCS测点 | FT_7DSC | DCS原点描述：7度水流量 | 常态 | 1 | S22 | R2196 | :Attr_240 | :boundToTag | :FT_7DSC | FT_7DSC | DCS点表 | 高 | （无画面，点表补充） | v2新增
公用工程 | 测点绑定关系 | 工艺属性 | 7℃水流量 | 绑定测点 | DCS测点 | FI7AI | DCS原点描述：7度水流量 | 常态 | 1 | S22 | R2197 | :Attr_240 | :boundToTag | :FI7AI | FI7AI | DCS点表 | 高 | （无画面，点表补充） | v2新增
公用工程 | 测点绑定关系 | 工艺属性 | 7℃水压力 | 绑定测点 | DCS测点 | PI7AI | DCS原点描述：7度水压力 | 常态 | 1 | S22 | R2198 | :Attr_241 | :boundToTag | :PI7AI | PI7AI | DCS点表 | 高 | （无画面，点表补充） | v2新增
公用工程 | 测点绑定关系 | 工艺属性 | 7℃水压力 | 绑定测点 | DCS测点 | PT_3079 | DCS原点描述：7度水进水末端压力 | 常态 | 1 | S22 | R2199 | :Attr_241 | :boundToTag | :PT_3079 | PT_3079 | DCS点表 | 高 | （无画面，点表补充） | v2新增
公用工程 | 测点绑定关系 | 工艺属性 | 锅炉去冷凝水流量 | 绑定测点 | DCS测点 | GLFIETZQAI | DCS原点描述：锅炉去冷凝水流量 | 常态 | 1 | S22 | R2200 | :Attr_242 | :boundToTag | :GLFIETZQAI | GLFIETZQAI | DCS点表 | 高 | （无画面，点表补充） | v2新增
公用工程 | 测点绑定关系 | 工艺属性 | 工艺水流量 | 绑定测点 | DCS测点 | FIT3118 | DCS原点描述：工艺水流量 | 常态 | 1 | S22 | R2201 | :Attr_243 | :boundToTag | :FIT3118 | FIT3118 | DCS点表 | 高 | （无画面，点表补充） | v2新增
公用工程 | 测点绑定关系 | 工艺属性 | 送风管温度 | 绑定测点 | DCS测点 | WS_101_01 | DCS原点描述：101送风管温度检测变送 | 常态 | 1 | S22 | R2202 | :Attr_244 | :boundToTag | :WS_101_01 | WS_101_01 | DCS点表 | 高 | （无画面，点表补充） | v2新增
公用工程 | 测点绑定关系 | 工艺属性 | 送风管温度 | 绑定测点 | DCS测点 | WS_102_01 | DCS原点描述：102送风管温度检测变送 | 常态 | 1 | S22 | R2203 | :Attr_244 | :boundToTag | :WS_102_01 | WS_102_01 | DCS点表 | 高 | （无画面，点表补充） | v2新增
公用工程 | 测点绑定关系 | 工艺属性 | 送风管温度 | 绑定测点 | DCS测点 | WS_103_01 | DCS原点描述：103送风管温度检测变送 | 常态 | 1 | S22 | R2204 | :Attr_244 | :boundToTag | :WS_103_01 | WS_103_01 | DCS点表 | 高 | （无画面，点表补充） | v2新增
公用工程 | 测点绑定关系 | 工艺属性 | 送风管湿度 | 绑定测点 | DCS测点 | WS_101_02 | DCS原点描述：101送风管湿度检测变送 | 常态 | 1 | S22 | R2205 | :Attr_245 | :boundToTag | :WS_101_02 | WS_101_02 | DCS点表 | 高 | （无画面，点表补充） | v2新增
公用工程 | 测点绑定关系 | 工艺属性 | 送风管湿度 | 绑定测点 | DCS测点 | WS_102_02 | DCS原点描述：102送风管湿度检测变送 | 常态 | 1 | S22 | R2206 | :Attr_245 | :boundToTag | :WS_102_02 | WS_102_02 | DCS点表 | 高 | （无画面，点表补充） | v2新增
公用工程 | 测点绑定关系 | 工艺属性 | 送风管湿度 | 绑定测点 | DCS测点 | WS_103_02 | DCS原点描述：103送风管湿度检测变送 | 常态 | 1 | S22 | R2207 | :Attr_245 | :boundToTag | :WS_103_02 | WS_103_02 | DCS点表 | 高 | （无画面，点表补充） | v2新增
公用工程 | 物理拓扑关系 | 生产设备 | 冷冻水/冷盐水系统 | 产出 | 公用介质 | 冷盐水/冰盐水 | - | 公用供给 | 1 | S22 | R2208 | :ChilledWaterSystem | :produces | :MS_Brine |  | 流程图画面 | 高 | （无画面，点表补充） | v2新增
公用工程 | 物理拓扑关系 | 生产设备 | 冷冻水/冷盐水系统 | 产出 | 公用介质 | 7℃水 | - | 公用供给 | 1 | S22 | R2209 | :ChilledWaterSystem | :produces | :MS_ChilledWater7 |  | 流程图画面 | 高 | （无画面，点表补充） | v2新增
公用工程 | 物理拓扑关系 | 生产设备 | 蒸汽/冷凝水系统 | 产出 | 公用介质 | 蒸汽 | - | 公用供给 | 1 | S22 | R2210 | :SteamCondensateSystem | :produces | :MS_Steam |  | 流程图+工艺机理 | 中 | （无画面，点表补充） | v2新增
公用工程 | 物理拓扑关系 | 生产设备 | 工艺水/软水系统 | 产出 | 公用介质 | 软水 | - | 公用供给 | 1 | S22 | R2211 | :ProcessWaterSystem | :produces | :MS_SoftWater |  | 流程图+工艺机理 | 中 | （无画面，点表补充） | v2新增
公用工程 | 物理拓扑关系 | 生产设备 | 压缩空气/仪表气系统 | 产出 | 公用介质 | 压缩空气/仪表气 | - | 公用供给 | 1 | S22 | R2212 | :InstrumentAirSystem | :produces | :MS_CompAir |  | 流程图+工艺机理 | 中 | （无画面，点表补充） | v2新增
公用工程 | 影响关系 | 工艺属性 | 7℃水压力 | 负向影响 | 工艺属性 | 冷凝器出口温度 | 7℃水压力低（冷量不足）时冷凝器出口温度升高 | 公用耦合 | 3 | S22 | R2213 | :Attr_241 | :negativelyAffects | :Attr_097 | PI7AI、PT_3079、TI_1003A、TI_1003B、TI_1003C、TI_1003D | 工艺机理 | 低 | （无画面，点表补充） | v2新增
公用工程 | 影响关系 | 工艺属性 | 冰盐水流量 | 负向影响 | 工艺属性 | 水解进料换热温度 | 全厂冷盐水供给波动传导至萃取进料温度 | 公用耦合 | 2 | S22 | R2214 | :Attr_239 | :negativelyAffects | :Attr_133 | FT_BYSC、TI_1006A、TI_1006B、TI_1006C、TI_1307D | 工艺机理 | 中 | （无画面，点表补充） | v2新增
尾气与环保 | 结构关系 | 生产工段 | 尾气与环保 | 包含设备 | 生产设备 | 尾气压缩机组 | 尾气与环保包含压缩机“尾气压缩机组” | 常态 | 1 | S23 | R2215 | :Area_S23_OffgasTreatment | :hasEquipment | :OffgasCompressors |  | 流程图画面/DCS点表 | 高 | （无画面，点表补充） | v2新增
尾气与环保 | 结构关系 | 生产设备 | 尾气压缩机组 | 包含实例 | 设备实例 | 尾气压缩机A | 尾气压缩机组的并联/编号实例 | 常态 | 1 | S23 | R2216 | :OffgasCompressors | :hasMember | :OffgasCompressors_M01 |  | 流程图画面/DCS点表 | 高 | （无画面，点表补充） | v2新增
尾气与环保 | 结构关系 | 生产设备 | 尾气压缩机组 | 包含实例 | 设备实例 | 尾气压缩机B | 尾气压缩机组的并联/编号实例 | 常态 | 1 | S23 | R2217 | :OffgasCompressors | :hasMember | :OffgasCompressors_M02 |  | 流程图画面/DCS点表 | 高 | （无画面，点表补充） | v2新增
尾气与环保 | 结构关系 | 生产设备 | 尾气压缩机组 | 包含实例 | 设备实例 | 尾气压缩机C | 尾气压缩机组的并联/编号实例 | 常态 | 1 | S23 | R2218 | :OffgasCompressors | :hasMember | :OffgasCompressors_M03 |  | 流程图画面/DCS点表 | 高 | （无画面，点表补充） | v2新增
尾气与环保 | 结构关系 | 生产设备 | 尾气压缩机组 | 具有部件 | 设备部件 | 尾气压缩机组·油泵 | 尾气压缩机组配置油泵 | 常态 | 1 | S23 | R2219 | :OffgasCompressors | :hasPart | :OffgasCompressors_P01 |  | 流程图画面 | 中 | （无画面，点表补充） | v2新增
尾气与环保 | 结构关系 | 生产设备 | 尾气压缩机组 | 具有部件 | 设备部件 | 尾气压缩机组·风机 | 尾气压缩机组配置风机 | 常态 | 1 | S23 | R2220 | :OffgasCompressors | :hasPart | :OffgasCompressors_P02 |  | 流程图画面 | 中 | （无画面，点表补充） | v2新增
尾气与环保 | 结构关系 | 生产设备 | 尾气压缩机组 | 具有部件 | 设备部件 | 尾气压缩机组·紧急补液阀 | 尾气压缩机组配置紧急补液阀 | 常态 | 1 | S23 | R2221 | :OffgasCompressors | :hasPart | :OffgasCompressors_P03 |  | 流程图画面 | 中 | （无画面，点表补充） | v2新增
尾气与环保 | 结构关系 | 生产设备 | 尾气压缩机组 | 具有部件 | 设备部件 | 尾气压缩机组·循环液切断阀 | 尾气压缩机组配置循环液切断阀 | 常态 | 1 | S23 | R2222 | :OffgasCompressors | :hasPart | :OffgasCompressors_P04 |  | 流程图画面 | 中 | （无画面，点表补充） | v2新增
尾气与环保 | 结构关系 | 生产工段 | 尾气与环保 | 包含设备 | 生产设备 | 尾气喷淋/碱洗塔 | 尾气与环保包含洗涤塔“尾气喷淋/碱洗塔” | 常态 | 1 | S23 | R2223 | :Area_S23_OffgasTreatment | :hasEquipment | :OffgasScrubber |  | 流程图画面/DCS点表 | 高 | （无画面，点表补充） | v2新增
尾气与环保 | 结构关系 | 生产设备 | 尾气喷淋/碱洗塔 | 包含实例 | 设备实例 | 尾气喷淋泵01–04 | 尾气喷淋/碱洗塔的并联/编号实例 | 常态 | 1 | S23 | R2224 | :OffgasScrubber | :hasMember | :OffgasScrubber_M01 |  | 流程图画面/DCS点表 | 高 | （无画面，点表补充） | v2新增
尾气与环保 | 结构关系 | 生产设备 | 尾气喷淋/碱洗塔 | 包含实例 | 设备实例 | 碱洗塔 | 尾气喷淋/碱洗塔的并联/编号实例 | 常态 | 1 | S23 | R2225 | :OffgasScrubber | :hasMember | :OffgasScrubber_M02 |  | 流程图画面/DCS点表 | 高 | （无画面，点表补充） | v2新增
尾气与环保 | 结构关系 | 生产设备 | 尾气喷淋/碱洗塔 | 具有部件 | 设备部件 | 尾气喷淋/碱洗塔·进碱阀 | 尾气喷淋/碱洗塔配置进碱阀 | 常态 | 1 | S23 | R2226 | :OffgasScrubber | :hasPart | :OffgasScrubber_P01 |  | 流程图画面 | 中 | （无画面，点表补充） | v2新增
尾气与环保 | 结构关系 | 生产设备 | 尾气喷淋/碱洗塔 | 具有部件 | 设备部件 | 尾气喷淋/碱洗塔·排液阀 | 尾气喷淋/碱洗塔配置排液阀 | 常态 | 1 | S23 | R2227 | :OffgasScrubber | :hasPart | :OffgasScrubber_P02 |  | 流程图画面 | 中 | （无画面，点表补充） | v2新增
尾气与环保 | 结构关系 | 生产设备 | 尾气压缩机组 | 具有属性 | 工艺属性 | 尾气压缩机频率 | 尾气压缩机组的尾气压缩机频率 | 常态 | 1 | S23 | R2228 | :OffgasCompressors | :hasAttribute | :Attr_246 | WQ101PL_FK、WQ102PL_FK、WQ103PL_FK | DCS点表 | 高 | （无画面，点表补充） | v2新增
尾气与环保 | 结构关系 | 生产设备 | 尾气压缩机组 | 具有属性 | 工艺属性 | 尾气压缩机电流 | 尾气压缩机组的尾气压缩机电流 | 常态 | 1 | S23 | R2229 | :OffgasCompressors | :hasAttribute | :Attr_247 | WQ101DL_FK、WQ102DL_FK、WQ103DL_FK | DCS点表 | 高 | （无画面，点表补充） | v2新增
尾气与环保 | 测点绑定关系 | 工艺属性 | 尾气压缩机频率 | 绑定测点 | DCS测点 | WQ101PL_FK | DCS原点描述：尾气压缩机A频率反馈 | 常态 | 1 | S23 | R2230 | :Attr_246 | :boundToTag | :WQ101PL_FK | WQ101PL_FK | DCS点表 | 高 | （无画面，点表补充） | v2新增
尾气与环保 | 测点绑定关系 | 工艺属性 | 尾气压缩机频率 | 绑定测点 | DCS测点 | WQ102PL_FK | DCS原点描述：尾气压缩机B频率反馈 | 常态 | 1 | S23 | R2231 | :Attr_246 | :boundToTag | :WQ102PL_FK | WQ102PL_FK | DCS点表 | 高 | （无画面，点表补充） | v2新增
尾气与环保 | 测点绑定关系 | 工艺属性 | 尾气压缩机频率 | 绑定测点 | DCS测点 | WQ103PL_FK | DCS原点描述：尾气压缩机C频率反馈 | 常态 | 1 | S23 | R2232 | :Attr_246 | :boundToTag | :WQ103PL_FK | WQ103PL_FK | DCS点表 | 高 | （无画面，点表补充） | v2新增
尾气与环保 | 测点绑定关系 | 工艺属性 | 尾气压缩机电流 | 绑定测点 | DCS测点 | WQ101DL_FK | DCS原点描述：尾气压缩机A电流反馈 | 常态 | 1 | S23 | R2233 | :Attr_247 | :boundToTag | :WQ101DL_FK | WQ101DL_FK | DCS点表 | 高 | （无画面，点表补充） | v2新增
尾气与环保 | 测点绑定关系 | 工艺属性 | 尾气压缩机电流 | 绑定测点 | DCS测点 | WQ102DL_FK | DCS原点描述：尾气压缩机B电流反馈 | 常态 | 1 | S23 | R2234 | :Attr_247 | :boundToTag | :WQ102DL_FK | WQ102DL_FK | DCS点表 | 高 | （无画面，点表补充） | v2新增
尾气与环保 | 测点绑定关系 | 工艺属性 | 尾气压缩机电流 | 绑定测点 | DCS测点 | WQ103DL_FK | DCS原点描述：尾气压缩机C电流反馈 | 常态 | 1 | S23 | R2235 | :Attr_247 | :boundToTag | :WQ103DL_FK | WQ103DL_FK | DCS点表 | 高 | （无画面，点表补充） | v2新增
尾气与环保 | 物理拓扑关系 | 生产设备 | 6APA干燥系统(双锥/二合一) | 串联下游 | 生产设备 | 尾气压缩机组 | 干燥罐尾气进出口阀→尾气处理 | 尾气处理 | 1 | S23 | R2236 | :DryerGroup | :connectedToNext | :OffgasCompressors |  | 工艺推断(待确认) | 低 | （无画面，点表补充） | v2新增
尾气与环保 | 物理拓扑关系 | 生产设备 | 尾气压缩机组 | 串联下游 | 生产设备 | 尾气喷淋/碱洗塔 | - | 尾气处理 | 1 | S23 | R2237 | :OffgasCompressors | :connectedToNext | :OffgasScrubber |  | 流程图+工艺机理 | 中 | （无画面，点表补充） | v2新增
跨工段协同 | 物理拓扑关系 | 生产设备 | RSE300提取离心机组 | 串联下游 | 生产设备 | 一次BA缓冲罐V2136 | 设备级主链 | 工段衔接 | 1 | S99 | R2238 | :RSE300CentrifugeGroup | :connectedToNext | :PrimaryBATank |  | 流程图画面 | 高 | - | v2新增
跨工段协同 | 物理拓扑关系 | 生产设备 | 抽提一级离心机组(CT1) | 串联下游 | 生产设备 | 薄膜蒸发器组 | RB液去薄膜 | 工段衔接 | 1 | S99 | R2239 | :BackExtCentrifuge1 | :connectedToNext | :TFEvaporatorGroup |  | 流程图画面 | 高 | - | v2新增
跨工段协同 | 物理拓扑关系 | 生产设备 | 水解反应釜组(水解罐A–K) | 串联下游 | 生产设备 | 水解液缓冲罐 | 水解酶解液出料，作为萃取工段进料 | 工段衔接 | 1 | S99 | R2240 | :HydrolysisReactorGroup | :connectedToNext | :HydrolysateBuffer |  | 流程图画面 | 高 | - | 原有修订
跨工段协同 | 物理拓扑关系 | 生产设备 | 水解液换热器组 | 串联下游 | 生产设备 | 萃取喷射器(酸化混合器) | - | 工段衔接 | 1 | S99 | R2241 | :HydrolysateCoolers | :connectedToNext | :ExtractionEjector |  | 流程图画面 | 高 | - | v2新增
跨工段协同 | 物理拓扑关系 | 生产设备 | 萃取喷射器(酸化混合器) | 串联下游 | 生产设备 | 一萃离心机组 | - | 工段衔接 | 1 | S99 | R2242 | :ExtractionEjector | :connectedToNext | :ExtCentrifuge1 |  | 流程图画面 | 高 | - | v2新增
跨工段协同 | 物理拓扑关系 | 生产设备 | 一萃离心机组 | 串联下游 | 生产设备 | 二萃离心机组 | 一萃重相进二萃 | 工段衔接 | 1 | S99 | R2243 | :ExtCentrifuge1 | :connectedToNext | :ExtCentrifuge2 |  | 流程图画面 | 高 | - | v2新增
跨工段协同 | 物理拓扑关系 | 生产设备 | 二萃离心机组 | 串联下游 | 生产设备 | 萃取分相罐/室外分相罐 | - | 工段衔接 | 1 | S99 | R2244 | :ExtCentrifuge2 | :connectedToNext | :PhaseSeparator |  | 流程图画面 | 高 | - | v2新增
跨工段协同 | 物理拓扑关系 | 生产设备 | 一萃离心机组 | 串联下游 | 生产设备 | 萃取轻相罐 | - | 工段衔接 | 1 | S99 | R2245 | :ExtCentrifuge1 | :connectedToNext | :ExtLightTank |  | 流程图画面 | 高 | - | v2新增
跨工段协同 | 物理拓扑关系 | 生产设备 | 反萃离心机组 | 串联下游 | 生产设备 | 苯乙酸减压塔 | 反萃重相送苯乙酸回收精馏 | 工段衔接 | 1 | S99 | R2246 | :BackExtCentrifugeR | :connectedToNext | :PAAVacuumTower |  | 工艺推断(待确认) | 低 | - | 原有修订
跨工段协同 | 物理拓扑关系 | 生产设备 | 1600离心机组 | 串联下游 | 生产设备 | 6APA干燥系统(双锥/二合一) | - | 工段衔接 | 1 | S99 | R2247 | :Centrifuge1600Group | :connectedToNext | :DryerGroup |  | 流程图+工艺机理 | 中 | - | v2新增
跨工段协同 | 物理拓扑关系 | 生产设备 | 1600离心机组 | 串联下游 | 生产设备 | 离心母液罐/洗液罐 | - | 工段衔接 | 1 | S99 | R2248 | :Centrifuge1600Group | :connectedToNext | :CrystMotherTanks |  | 流程图画面 | 高 | - | v2新增
跨工段协同 | 质量关系 | 业务指标 | 提取收率 | 正向影响 | 业务指标 | 全厂批次最终提取收率 | 提取段收率 | 全局收率 | 1 | S99 | R2249 | :BKPI_254 | :positivelyAffects | :BKPI_304 |  | 工艺机理 | 中 | - | v2新增
跨工段协同 | 质量关系 | 业务指标 | 产品批次提取收率 | 正向影响 | 业务指标 | 全厂批次最终提取收率 | - | 全局收率 | 1 | S99 | R2250 | :BKPI_303 | :positivelyAffects | :BKPI_304 |  | 工艺机理 | 中 | - | v2新增
跨工段协同 | 质量关系 | 质量指标 | 水解酶解转化率 | 正向影响 | 业务指标 | 全厂批次最终提取收率 | 水解转化率直接决定6-APA生成上限 | 全局收率 | 1 | S99 | R2251 | :QKPI_274 | :positivelyAffects | :BKPI_304 |  | 工艺机理 | 中 | - | 原有保留
跨工段协同 | 质量关系 | 质量指标 | 废有机相6-APA夹带残效 | 负向影响 | 业务指标 | 全厂批次最终提取收率 | 萃取分离损失直接吞噬实际产出 | 全局收率 | 1 | S99 | R2252 | :QKPI_283 | :negativelyAffects | :BKPI_304 |  | 工艺机理 | 中 | - | 原有保留

## 说明
6-APA 工业关系库 v2（全流程展开）
覆盖范围 | v1仅覆盖“水解+萃取”两个工段（71条）。v2依据16张DCS流程画面+10,680个DCS点，展开为24个工段（含提取、稀硫酸/破乳剂配制、水洗、脱色、抽提、钾盐副线、薄膜、水解配制、水解、萃取/反萃、批次结晶、连续结晶、结晶辅料、干燥、母液/溶媒/苯乙酸/废水回收、公用、尾气）。
关系明细 | 保留v1的前10列结构不变；新增K–T列：工段编号、关系ID、主体/谓词/客体URI、关联DCS位号、依据来源、置信度、流程画面、变更标记（原有保留/原有修订/v2新增）。
关系类型 | 新增“工段衔接”“测点绑定关系”“报警联锁关系”三类及 hasEquipment / hasMember / boundToTag / injectedInto / dosedInto / recyclesTo / separatesInto / suppliesUtility / triggersAlarm 等谓词，均为v1谓词的子属性或补充，v1查询可兼容。
置信度 | 高=流程画面或点表直接可见；中=画面+点表联合推断或公认工艺机理；低=工艺推断，需现场确认（如RSE200轻相逆流回RSE300、反萃重相去苯乙酸塔的中间步骤）。
v1修订 | v1萃取工段把“水洗碟片离心机组、稀硫酸、醋酸丁酯、破乳剂”当作萃取主体，与萃取画面（萃取离心机A–J、盐酸、混合溶媒）不符，已逐条修订并迁移，详见“v1→v2修订记录”；v1原表存档于“原关系明细(v1存档)”。
与点表联动 | 实体名称与《6APA_DCS_完善版》“标准设备组/绑定本体属性”列一致；关联DCS位号均已校验在点表中存在（点表未收录的画面位号见DCS文件“画面补充测点”）。
统计项 | 数值
关系总数 | 2252
其中v2新增 | 2181
其中承接v1(保留+修订) | 71
高置信关系 | 1719
低置信关系(待确认) | 16
实体节点数 | 1174
绑定DCS位号数 | 622
覆盖工段数(有关系的工段) | 23

## 全流程工段衔接
6-APA 全流程工段衔接（主流程 + 回收/公用支线）
主流程：发酵滤液 → S01/S02提取 → S05水洗 → S06脱色 → S07抽提 → S09薄膜 → S11酶法水解 → S12萃取 → S13/S14结晶 → S16干燥 → 6-APA成品；S03/S04/S10/S15为辅料配制，S08为钾盐副线，S17–S20为母液/溶媒/苯乙酸/废水回收，S22公用。
序号 | 上游工段 | 上游工段名称 | → 衔接物料 | 下游工段 | 下游工段名称 | 衔接说明（位号） | 置信度
1 | S03 | 稀硫酸配制 | 稀硫酸 | S01 | 提取·RSE300一/二萃 | 稀硫酸经M2123在线混合器注入提取离心机进料 | 高
2 | S04 | 破乳剂配制 | 破乳剂溶液 | S01 | 提取·RSE300一/二萃 | 破乳剂缓冲罐经破乳剂泵供RSE300/RSE200 | 高
3 | S01 | 提取·RSE300一/二萃 | 二级废酸水 | S02 | 提取·RSE200三萃及溶媒周转 | RSE300重相（二级废酸水）送RSE200三萃 | 高
4 | S02 | 提取·RSE200三萃及溶媒周转 | 三萃BA | S01 | 提取·RSE300一/二萃 | RSE200轻相（三萃BA）作为RSE300逆流萃取剂 | 低
5 | S01 | 提取·RSE300一/二萃 | 一次BA | S05 | BA水洗 | 富青霉素一次BA经一次BA缓冲罐V2136送水洗离心机 | 高
6 | S05 | BA水洗 | 水洗重相 | S01 | 提取·RSE300一/二萃 | 水洗重相罐物料返回提取回收青霉素 | 高
7 | S05 | BA水洗 | 水洗BA | S06 | 活性炭脱色与芬特过滤 | 水洗BA罐V2142A/B经水洗BA泵送脱色罐 | 高
8 | S06 | 活性炭脱色与芬特过滤 | 脱色BA | S07 | 6APA抽提（碳酸钾反萃） | 脱色BA储罐→去6A（FT_6A001） | 高
9 | S06 | 活性炭脱色与芬特过滤 | 脱色BA | S08 | 青霉素钾盐支线（点表补充） | 脱色BA储罐→去钾盐（FT_JY001） | 高
10 | S07 | 6APA抽提（碳酸钾反萃） | 退BA（贫BA） | S02 | 提取·RSE200三萃及溶媒周转 | 二阶轻相（6A退BA，FT_1215）返回丁酯罐 | 高
11 | S08 | 青霉素钾盐支线（点表补充） | 退BA（贫BA） | S02 | 提取·RSE200三萃及溶媒周转 | 钾盐退BA（FT_1214）返回丁酯罐 | 高
12 | S07 | 6APA抽提（碳酸钾反萃） | RB液 | S09 | 薄膜蒸发（RB脱溶） | 一阶重相RB液经FT_1316去薄膜 | 高
13 | S09 | 薄膜蒸发（RB脱溶） | 脱溶RB液 | S11 | 酶法水解 | RB储罐→水解（FT_1327） | 高
14 | S10 | 水解辅料配制 | 硼酸缓冲液/水解氨水 | S11 | 酶法水解 | 硼酸缓冲罐与氨水计量罐向水解罐供料 | 高
15 | S10 | 水解辅料配制 | 稀碱（液碱） | S12 | 萃取与反萃（苯乙酸分离） | 萃取稀碱配制罐→反萃取 | 高
16 | S10 | 水解辅料配制 | 抽提氨水 | S07 | 6APA抽提（碳酸钾反萃） | 抽提氨水缓冲罐→去抽提 | 中
17 | S11 | 酶法水解 | 水解液 | S12 | 萃取与反萃（苯乙酸分离） | 水解液缓冲罐→换热→萃取 | 高
18 | S15 | 结晶辅料储运（氨水/盐酸/软水） | 盐酸 | S12 | 萃取与反萃（苯乙酸分离） | 盐酸缓冲罐→萃取喷射器（1–6号投入） | 高
19 | S12 | 萃取与反萃（苯乙酸分离） | 6APA重液 | S13 | 6APA批次结晶与离心 | 重液缓冲罐→去结晶换热器→结晶罐（FT_1005/FT_1310） | 高
20 | S12 | 萃取与反萃（苯乙酸分离） | 6APA重液 | S14 | 6APA连续结晶 | 6APA重液总管→E101→C101 | 高
21 | S15 | 结晶辅料储运（氨水/盐酸/软水） | 结晶氨水 | S13 | 6APA批次结晶与离心 | 氨水去结晶泵→结晶罐氨水进口（FT_1006/FT_1404） | 高
22 | S15 | 结晶辅料储运（氨水/盐酸/软水） | 25%氨水 | S14 | 6APA连续结晶 | 25%氨水总管→C101/C102 | 高
23 | S14 | 6APA连续结晶 | 结晶晶浆 | S13 | 6APA批次结晶与离心 | C102→P102→R118/R119养晶→1600离心机 | 高
24 | S13 | 6APA批次结晶与离心 | 6APA湿品 | S16 | 6APA干燥 | 1600离心机滤饼送干燥 | 中
25 | S13 | 6APA批次结晶与离心 | 结晶离心母液 | S17 | 结晶母液回收 | 离心机母液去回收（JYLX_12） | 高
26 | S17 | 结晶母液回收 | 母液返工料 | S11 | 酶法水解 | 母液返工料去水解（MYGCL_AI） | 高
27 | S12 | 萃取与反萃（苯乙酸分离） | 反萃重相（苯乙酸钠液） | S19 | 苯乙酸回收与混合溶媒配制 | 反萃离心机重相送苯乙酸回收 | 中
28 | S12 | 萃取与反萃（苯乙酸分离） | 反萃轻相（废溶媒） | S18 | 丁醇/丁酯精馏（溶媒回收） | 反萃轻相缓冲罐去回收（HV_1026） | 高
29 | S18 | 丁醇/丁酯精馏（溶媒回收） | 回收混合溶媒 | S12 | 萃取与反萃（苯乙酸分离） | 来自回收溶媒（FT_1314）进混合溶媒储罐 | 高
30 | S18 | 丁醇/丁酯精馏（溶媒回收） | 回收丁酯 | S02 | 提取·RSE200三萃及溶媒周转 | 丁酯成品罐→丁酯罐 | 中
31 | S19 | 苯乙酸回收与混合溶媒配制 | 混合溶媒 | S12 | 萃取与反萃（苯乙酸分离） | 混合溶媒配制罐→萃取混合溶媒罐 | 中
32 | S02 | 提取·RSE200三萃及溶媒周转 | 三级废酸水 | S20 | 废酸水处理与蒸氨 | 废酸水中和罐V2124→去回收 | 高
33 | S20 | 废酸水处理与蒸氨 | 回收溶媒/醇酯 | S18 | 丁醇/丁酯精馏（溶媒回收） | 废酸水塔顶采出→醇酯分离/丁酯精馏 | 中
34 | S09 | 薄膜蒸发（RB脱溶） | 薄膜馏出液（BA/水） | S18 | 丁醇/丁酯精馏（溶媒回收） | 冷凝器→轻相罐→分水罐→溶媒回收 | 中
35 | S22 | 公用工程 | 冷盐水 | S12 | 萃取与反萃（苯乙酸分离） | 水解液换热器、重相缓冲罐换热器冷媒 | 高
36 | S22 | 公用工程 | 冷盐水/热水 | S09 | 薄膜蒸发（RB脱溶） | 冷凝器冷盐水分阀、热水罐 | 高
37 | S22 | 公用工程 | -15℃冷水/30℃热水 | S14 | 6APA连续结晶 | E101与结晶罐温控介质 | 高
38 | S16 | 6APA干燥 | 干燥/真空尾气 | S23 | 尾气与环保 | A/B罐尾气进出口阀→尾气压缩机→喷淋/碱洗 | 低
39 | S08 | 青霉素钾盐支线（点表补充） | 钾盐结晶真空尾气 | S23 | 尾气与环保 | 钾盐真空泵出口→尾气系统 | 低
40 | S22 | 公用工程 | 蒸汽/真空 | S16 | 6APA干燥 | 干燥加热与真空 | 中

## 实体字典
本体实体字典（关系明细中出现的全部节点）
实体URI | 实体语义名称 | 实体类型 | OWL类 | 所属工段 | 所属设备/流股 | 说明 | 作为主体次数 | 作为客体次数
:Area_S01_Extraction_RSE300 | 提取·RSE300一/二萃 | 生产工段 | :ProductionArea | S01 |  | 发酵滤液在线加稀硫酸酸化、加破乳剂，与BA在RSE300碟片离心机上两阶段逆流萃取青霉素G | 8 | 4
:AcidMixerM2123 | 稀硫酸在线混合器M2123 | 生产设备 | :ProductionEquipment | S01 |  | 管道混合器；画面/位号：FT_1106A–E | 7 | 3
:FiltratePumpGroup | 滤液泵组 | 生产设备 | :ProductionEquipment | S01 |  | 泵；画面/位号：画面A–F泵 | 8 | 2
:FiltrateTankGroup | 发酵滤液储罐组 | 生产设备 | :ProductionEquipment | S01 |  | 储罐；画面/位号：LT_1102/TI_1101/FT_1103/FT_1004 | 8 | 3
:RSE300CentrifugeGroup | RSE300提取离心机组 | 生产设备 | :ProductionEquipment | S01 |  | 碟片离心机；画面/位号：II_10CQA–F | 25 | 7
:WasteAcidNeutralizerV2124 | 三级废酸水罐/废酸水中和罐V2124 | 生产设备 | :ProductionEquipment | S01 |  | 中和罐；画面/位号：LT_1105/AT_1111/HV_1101 | 7 | 3
:WasteAcidTank2 | 二级废酸水罐 | 生产设备 | :ProductionEquipment | S01 |  | 储罐；画面/位号：PT_1004（新增酸水罐） | 2 | 2
:AcidMixerM2123_M01 | M2123A | 设备实例 | :EquipmentInstance | S01 |  | 稀硫酸在线混合器M2123成员 | 0 | 1
:AcidMixerM2123_M02 | M2123B | 设备实例 | :EquipmentInstance | S01 |  | 稀硫酸在线混合器M2123成员 | 0 | 1
:AcidMixerM2123_M03 | M2123C | 设备实例 | :EquipmentInstance | S01 |  | 稀硫酸在线混合器M2123成员 | 0 | 1
:AcidMixerM2123_M04 | M2123D | 设备实例 | :EquipmentInstance | S01 |  | 稀硫酸在线混合器M2123成员 | 0 | 1
:AcidMixerM2123_M05 | M2123E | 设备实例 | :EquipmentInstance | S01 |  | 稀硫酸在线混合器M2123成员 | 0 | 1
:FiltratePumpGroup_M01 | 滤液泵A | 设备实例 | :EquipmentInstance | S01 |  | 滤液泵组成员 | 0 | 1
:FiltratePumpGroup_M02 | 滤液泵B | 设备实例 | :EquipmentInstance | S01 |  | 滤液泵组成员 | 0 | 1
:FiltratePumpGroup_M03 | 滤液泵C | 设备实例 | :EquipmentInstance | S01 |  | 滤液泵组成员 | 0 | 1
:FiltratePumpGroup_M04 | 滤液泵D | 设备实例 | :EquipmentInstance | S01 |  | 滤液泵组成员 | 0 | 1
:FiltratePumpGroup_M05 | 滤液泵E | 设备实例 | :EquipmentInstance | S01 |  | 滤液泵组成员 | 0 | 1
:FiltratePumpGroup_M06 | 滤液泵F | 设备实例 | :EquipmentInstance | S01 |  | 滤液泵组成员 | 0 | 1
:FiltrateTankGroup_M01 | 滤液储罐T2101(滤液罐A) | 设备实例 | :EquipmentInstance | S01 |  | 发酵滤液储罐组成员 | 0 | 1
:FiltrateTankGroup_M02 | 滤液罐B | 设备实例 | :EquipmentInstance | S01 |  | 发酵滤液储罐组成员 | 0 | 1
:RSE300CentrifugeGroup_M01 | 提取离心机1(II_10CQA) | 设备实例 | :EquipmentInstance | S01 |  | RSE300提取离心机组成员 | 0 | 1
:RSE300CentrifugeGroup_M02 | 提取离心机2(II_10CQB) | 设备实例 | :EquipmentInstance | S01 |  | RSE300提取离心机组成员 | 0 | 1
:RSE300CentrifugeGroup_M03 | 提取离心机3(II_10CQC) | 设备实例 | :EquipmentInstance | S01 |  | RSE300提取离心机组成员 | 0 | 1
:RSE300CentrifugeGroup_M04 | 提取离心机4(II_10CQD) | 设备实例 | :EquipmentInstance | S01 |  | RSE300提取离心机组成员 | 0 | 1
:RSE300CentrifugeGroup_M05 | 提取离心机5(II_10CQE) | 设备实例 | :EquipmentInstance | S01 |  | RSE300提取离心机组成员 | 0 | 1
:RSE300CentrifugeGroup_M06 | 提取离心机6(II_10CQF) | 设备实例 | :EquipmentInstance | S01 |  | RSE300提取离心机组成员 | 0 | 1
:FiltratePumpGroup_P01 | 滤液泵组·电机 | 设备部件 | :EquipmentComponent | S01 |  | 电机 | 0 | 1
:FiltrateTankGroup_P01 | 发酵滤液储罐组·液位计 | 设备部件 | :EquipmentComponent | S01 |  | 液位计 | 0 | 1
:FiltrateTankGroup_P02 | 发酵滤液储罐组·温度计 | 设备部件 | :EquipmentComponent | S01 |  | 温度计 | 0 | 1
:RSE300CentrifugeGroup_P01 | RSE300提取离心机组·碟片分离转鼓 | 设备部件 | :EquipmentComponent | S01 |  | 碟片分离转鼓 | 0 | 1
:RSE300CentrifugeGroup_P02 | RSE300提取离心机组·轻相向心泵 | 设备部件 | :EquipmentComponent | S01 |  | 轻相向心泵 | 0 | 1
:RSE300CentrifugeGroup_P03 | RSE300提取离心机组·重相向心泵 | 设备部件 | :EquipmentComponent | S01 |  | 重相向心泵 | 0 | 1
:RSE300CentrifugeGroup_P04 | RSE300提取离心机组·主电机 | 设备部件 | :EquipmentComponent | S01 |  | 主电机 | 0 | 1
:RSE300CentrifugeGroup_P05 | RSE300提取离心机组·进料调节阀 | 设备部件 | :EquipmentComponent | S01 |  | 进料调节阀 | 0 | 1
:WasteAcidNeutralizerV2124_P01 | 三级废酸水罐/废酸水中和罐V2124·pH计 | 设备部件 | :EquipmentComponent | S01 |  | pH计 | 0 | 1
:WasteAcidNeutralizerV2124_P02 | 三级废酸水罐/废酸水中和罐V2124·液碱调节阀 | 设备部件 | :EquipmentComponent | S01 |  | 液碱调节阀 | 0 | 1
:WasteAcidTank2_P01 | 二级废酸水罐·液位计 | 设备部件 | :EquipmentComponent | S01 |  | 液位计 | 0 | 1
:MS_Filtrate | 青霉素G发酵滤液 | 物料流股 | :MaterialStream | S01 |  | 含青霉素G的发酵过滤液，温度约5–10℃ | 2 | 0
:MS_PrimaryBA | 一次BA | 物料流股 | :MaterialStream | S01 |  | RSE300轻相，富青霉素G丁酯萃取液 | 2 | 1
:MS_WasteAcid2 | 二级废酸水 | 物料流股 | :MaterialStream | S01 |  | RSE300重相，残余青霉素待三萃 | 2 | 1
:Attr_001 | 滤液罐液位 | 工艺属性 | :ProcessAttribute | S01 | 发酵滤液储罐组 | 滤液储罐T2101液位 | 1 | 1
:Attr_002 | 滤液温度 | 工艺属性 | :ProcessAttribute | S01 | 发酵滤液储罐组 | 滤液储罐温度，影响青霉素稳定性 | 2 | 2
:Attr_003 | 滤液罐进料流量 | 工艺属性 | :ProcessAttribute | S01 | 发酵滤液储罐组 | 发酵滤液来料流量 | 3 | 1
:Attr_004 | 滤液进料流量 | 工艺属性 | :ProcessAttribute | S01 | RSE300提取离心机组 | RSE300各组(1-2/3-4/5-6)滤液进料 | 4 | 2
:Attr_005 | BA进料流量 | 工艺属性 | :ProcessAttribute | S01 | RSE300提取离心机组 | 丁酯/BA进料 | 5 | 3
:Attr_006 | 破乳剂进料流量 | 工艺属性 | :ProcessAttribute | S01 | RSE300提取离心机组 | 破乳剂注入量 | 5 | 5
:Attr_007 | 一阶段酸化pH | 工艺属性 | :ProcessAttribute | S01 | RSE300提取离心机组 | 一阶段萃取pH | 6 | 4
:Attr_008 | 二阶段酸化pH | 工艺属性 | :ProcessAttribute | S01 | RSE300提取离心机组 | 二阶段萃取pH | 3 | 1
:Attr_009 | 重相出口压力 | 工艺属性 | :ProcessAttribute | S01 | RSE300提取离心机组 | 重相向心泵背压 | 6 | 1
:Attr_010 | 轻相出口压力 | 工艺属性 | :ProcessAttribute | S01 | RSE300提取离心机组 | 轻相向心泵背压 | 6 | 1
:Attr_011 | 主电机电流 | 工艺属性 | :ProcessAttribute | S01 | RSE300提取离心机组 | 负荷/排渣状态指示 | 6 | 1
:Attr_012 | 稀硫酸注入流量 | 工艺属性 | :ProcessAttribute | S01 | 稀硫酸在线混合器M2123 | 各混合器稀硫酸流量 | 6 | 1
:Attr_013 | 废酸水中和pH | 工艺属性 | :ProcessAttribute | S01 | 三级废酸水罐/废酸水中和罐V2124 | 中和后pH | 3 | 2
:Attr_014 | 废酸水罐液位 | 工艺属性 | :ProcessAttribute | S01 | 三级废酸水罐/废酸水中和罐V2124 | - | 1 | 1
:Attr_015 | 废酸水外送流量 | 工艺属性 | :ProcessAttribute | S01 | 三级废酸水罐/废酸水中和罐V2124 | 去回收流量/密度 | 2 | 1
:Attr_248 | 萃取分配系数(青霉素G) | 工艺属性 | :ProcessAttribute | S01 | RSE300提取离心机组 | 酸性下青霉素G游离酸进入BA的分配比 | 2 | 3
:Attr_249 | 青霉素酸降解速率 | 工艺属性 | :ProcessAttribute | S01 | RSE300提取离心机组 | 低pH/高温下青霉素G酸不稳定降解 | 1 | 5
:Attr_250 | 相界面乳化层厚度 | 工艺属性 | :ProcessAttribute | S01 | RSE300提取离心机组 | 蛋白质等表面活性物造成乳化 | 1 | 2
:QKPI_253 | 提取废酸水残效 | 质量指标 | :QualityKPI | S01 | 三级废酸水罐/废酸水中和罐V2124 | 废酸水中残留青霉素，提取损失 | 1 | 4
:Ctrl_001 | 滤液进料流量控制器(FIC-1104) | 控制仪表 | :Controller | S01 |  | 按设定处理量调节离心机滤液进料 | 1 | 1
:Ctrl_002 | 破乳剂流量控制器(FIC-1101) | 控制仪表 | :Controller | S01 |  | 按滤液量比例投加破乳剂 | 1 | 1
:Ctrl_003 | 提取酸化pH控制器(AIC-1105) | 控制仪表 | :Controller | S01 |  | 调节稀硫酸泵频率使萃取pH稳定在2.0–2.2 | 1 | 1
:Ctrl_004 | BA进料流量控制器(FIC-1105) | 控制仪表 | :Controller | S01 |  | 按滤液流量维持相比 | 1 | 1
:Ctrl_005 | 废酸水中和pH控制器(AIC-1111) | 控制仪表 | :Controller | S01 |  | 液碱中和废酸水后外送 | 1 | 1
:Act_001 | 离心机滤液进口调节阀HV_1003A–E | 执行机构 | :Actuator | S01 |  | HV_1003A_AO、HV_1003B_AO、HV_1003C_AO、HV_1003D_AO、HV_1003E_AO | 2 | 1
:Act_002 | 破乳剂流量调节阀HV_1002A–F | 执行机构 | :Actuator | S01 |  | HV_1002A_AO、HV_1002B_AO、HV_1002C_AO、HV_1002D_AO、HV_1002E_AO、HV_1002F_AO | 2 | 1
:Act_003 | 稀硫酸泵变频器PB_1015A–F | 执行机构 | :Actuator | S01 |  | PB_1015A_AO、PB_1015B_AO、PB_1015C_AO、PB_1015D_AO、PB_1015E_AO、PB_1015F_AO | 1 | 1
:Act_004 | 离心机BA/丁酯进口调节阀HV_1004/HV_1005 | 执行机构 | :Actuator | S01 |  | HV_1004A_AO、HV_1005A_AO、HV_1004B_AO、HV_1005B_AO | 1 | 1
:Act_005 | 废酸水中和罐液碱调节阀HV_1101 | 执行机构 | :Actuator | S01 |  | HV_1101_AO | 1 | 1
:Seq_01 | 提取离心机顺控(全部启动/自动起停/急停) | 控制系统 | :ControlSystem | S01 |  | 画面“离心机启动/开始/急停/生产模式(二萃模式)” | 0 | 2
:Alarm_01 | 一次水流量报警 | 报警事件 | :AlarmEvent | S01 |  | 一次水异常影响提取供水 | 0 | 1
:Alarm_02 | 浓碱泵停报警 | 报警事件 | :AlarmEvent | S01 |  | 废酸水中和失效，外送pH超标 | 0 | 1
:Area_S02_Extraction_RSE200 | 提取·RSE200三萃及溶媒周转 | 生产工段 | :ProductionArea | S02 |  | RSE200离心机三萃回收二级废酸水中残余青霉素；丁酯罐、工作水罐、一次BA罐周转 | 7 | 4
:BACooler | 丁酯换热器 | 生产设备 | :ProductionEquipment | S02 |  | 换热器；画面/位号：HV_1001/TI_1002 | 2 | 2
:ButylAcetateTank | 丁酯罐 | 生产设备 | :ProductionEquipment | S02 |  | 储罐；画面/位号：LT_1103A/B,TI_DZA/B,PT_DZA/B | 11 | 3
:PrimaryBATank | 一次BA缓冲罐V2136 | 生产设备 | :ProductionEquipment | S02 |  | 储罐；画面/位号：LT_1106/PT_1011 | 4 | 3
:RSE200CentrifugeGroup | RSE200提取离心机组(三萃) | 生产设备 | :ProductionEquipment | S02 |  | 碟片离心机；画面/位号：II_10TQA–D | 15 | 8
:WorkWaterTank | 工作水罐 | 生产设备 | :ProductionEquipment | S02 |  | 储罐；画面/位号：LT_1205/PT_1009A/B | 3 | 1
:ButylAcetateTank_M01 | 丁酯罐A | 设备实例 | :EquipmentInstance | S02 |  | 丁酯罐成员 | 0 | 1
:ButylAcetateTank_M02 | 丁酯罐B | 设备实例 | :EquipmentInstance | S02 |  | 丁酯罐成员 | 0 | 1
:RSE200CentrifugeGroup_M01 | 提取离心机(三萃)1(II_10TQA) | 设备实例 | :EquipmentInstance | S02 |  | RSE200提取离心机组(三萃)成员 | 0 | 1
:RSE200CentrifugeGroup_M02 | 提取离心机(三萃)2(II_10TQB) | 设备实例 | :EquipmentInstance | S02 |  | RSE200提取离心机组(三萃)成员 | 0 | 1
:RSE200CentrifugeGroup_M03 | 提取离心机(三萃)3(II_10TQC) | 设备实例 | :EquipmentInstance | S02 |  | RSE200提取离心机组(三萃)成员 | 0 | 1
:RSE200CentrifugeGroup_M04 | 提取离心机(三萃)4(II_10TQD) | 设备实例 | :EquipmentInstance | S02 |  | RSE200提取离心机组(三萃)成员 | 0 | 1
:BACooler_P01 | 丁酯换热器·冷盐水调节阀HV_1001 | 设备部件 | :EquipmentComponent | S02 |  | 冷盐水调节阀HV_1001 | 0 | 1
:ButylAcetateTank_P01 | 丁酯罐·液位计 | 设备部件 | :EquipmentComponent | S02 |  | 液位计 | 0 | 1
:ButylAcetateTank_P02 | 丁酯罐·温度计 | 设备部件 | :EquipmentComponent | S02 |  | 温度计 | 0 | 1
:ButylAcetateTank_P03 | 丁酯罐·压力表 | 设备部件 | :EquipmentComponent | S02 |  | 压力表 | 0 | 1
:PrimaryBATank_P01 | 一次BA缓冲罐V2136·液位计 | 设备部件 | :EquipmentComponent | S02 |  | 液位计 | 0 | 1
:RSE200CentrifugeGroup_P01 | RSE200提取离心机组(三萃)·碟片分离转鼓 | 设备部件 | :EquipmentComponent | S02 |  | 碟片分离转鼓 | 0 | 1
:RSE200CentrifugeGroup_P02 | RSE200提取离心机组(三萃)·轻相向心泵 | 设备部件 | :EquipmentComponent | S02 |  | 轻相向心泵 | 0 | 1
:RSE200CentrifugeGroup_P03 | RSE200提取离心机组(三萃)·重相向心泵 | 设备部件 | :EquipmentComponent | S02 |  | 重相向心泵 | 0 | 1
:RSE200CentrifugeGroup_P04 | RSE200提取离心机组(三萃)·主电机 | 设备部件 | :EquipmentComponent | S02 |  | 主电机 | 0 | 1
:WorkWaterTank_P01 | 工作水罐·液位计 | 设备部件 | :EquipmentComponent | S02 |  | 液位计 | 0 | 1
:MS_BA_3rd | 三萃BA | 物料流股 | :MaterialStream | S02 |  | RSE200轻相，含少量青霉素，逆流作RSE300萃取剂（推断） | 1 | 1
:MS_BA_Fresh | 丁酯(BA，醋酸丁酯) | 物料流股 | :MaterialStream | S02 |  | 萃取溶剂，来自丁酯罐（新鲜/回收/退BA） | 4 | 0
:MS_WasteAcid3 | 三级废酸水 | 物料流股 | :MaterialStream | S02 |  | RSE200重相，经V2124液碱中和后去废酸水回收 | 3 | 2
:Attr_017 | 滤液/酸水进料流量 | 工艺属性 | :ProcessAttribute | S02 | RSE200提取离心机组(三萃) | 并联提取滤液或三萃酸水进料 | 4 | 1
:Attr_018 | 三萃丁酯进料流量 | 工艺属性 | :ProcessAttribute | S02 | RSE200提取离心机组(三萃) | 新鲜丁酯进料 | 6 | 3
:Attr_019 | 破乳剂进料流量(RSE200) | 工艺属性 | :ProcessAttribute | S02 | RSE200提取离心机组(三萃) | - | 2 | 1
:Attr_020 | RSE200萃取pH | 工艺属性 | :ProcessAttribute | S02 | RSE200提取离心机组(三萃) | 一/二阶段pH | 5 | 1
:Attr_021 | RSE200主电机电流 | 工艺属性 | :ProcessAttribute | S02 | RSE200提取离心机组(三萃) | - | 4 | 1
:Attr_022 | 丁酯罐液位 | 工艺属性 | :ProcessAttribute | S02 | 丁酯罐 | - | 2 | 1
:Attr_023 | 丁酯温度 | 工艺属性 | :ProcessAttribute | S02 | 丁酯罐 | 丁酯罐温度 | 3 | 2
:Attr_024 | 丁酯罐压力 | 工艺属性 | :ProcessAttribute | S02 | 丁酯罐 | - | 2 | 1
:Attr_025 | 钾盐退BA流量 | 工艺属性 | :ProcessAttribute | S02 | 丁酯罐 | 废BA回收进丁酯罐 | 1 | 1
:Attr_026 | 6A退BA流量 | 工艺属性 | :ProcessAttribute | S02 | 丁酯罐 | 丁酯总管流量 | 1 | 1
:Attr_027 | 丁酯冷却回水温度 | 工艺属性 | :ProcessAttribute | S02 | 丁酯换热器 | 冷盐水回水温度 | 3 | 2
:Attr_028 | 一次BA罐液位 | 工艺属性 | :ProcessAttribute | S02 | 一次BA缓冲罐V2136 | - | 1 | 1
:Attr_029 | 工作水罐液位 | 工艺属性 | :ProcessAttribute | S02 | 工作水罐 | - | 1 | 1
:QKPI_252 | 一次BA青霉素效价 | 质量指标 | :QualityKPI | S02 | 一次BA缓冲罐V2136 | 一次BA中青霉素G浓度 | 0 | 3
:Ctrl_006 | 三萃丁酯流量控制器(FIC-DZ) | 控制仪表 | :Controller | S02 |  | - | 1 | 1
:Ctrl_007 | 丁酯温度控制器(TIC-1002) | 控制仪表 | :Controller | S02 |  | 低温丁酯降低青霉素萃取降解 | 1 | 1
:Act_006 | 丁酯进料调节阀HV_1008A/B | 执行机构 | :Actuator | S02 |  | HV_1008A_AO、HV_1008B_AO | 1 | 1
:Act_007 | 丁酯换热器冷盐水调节阀HV_1001 | 执行机构 | :Actuator | S02 |  | HV_1001_AO | 1 | 1
:Act_S02_1152 | 三萃总进料开关阀HV_1009A–D | 执行机构 | :Actuator | S02 |  | 顺控对象 | 1 | 0
:Seq_02 | 三萃总进料开关顺控 | 控制系统 | :ControlSystem | S02 |  | 三萃模式切换 | 0 | 1
:Area_S03_DiluteH2SO4Prep | 稀硫酸配制 | 生产工段 | :ProductionArea | S03 |  | 浓硫酸卸车储存，与一次水按比例配制稀硫酸供提取酸化 | 6 | 0
:ConcH2SO4Pumps | 浓硫酸进/出料泵 | 生产设备 | :ProductionEquipment | S03 |  | 泵；画面/位号：PIT540103A/B | 4 | 2
:ConcH2SO4Tanks | 浓硫酸储罐组 | 生产设备 | :ProductionEquipment | S03 |  | 储罐；画面/位号：LT_1107A/B,LIT540104A–C | 6 | 1
:DiluteH2SO4Buffer | 稀硫酸缓冲罐 | 生产设备 | :ProductionEquipment | S03 |  | 储罐；画面/位号：LIT540107C/PIT540108 | 4 | 2
:DiluteH2SO4PrepTanks | 稀硫酸配置罐组 | 生产设备 | :ProductionEquipment | S03 |  | 配制罐；画面/位号：LIT540107A/B,AT540107A | 12 | 3
:DiluteH2SO4Pumps | 稀硫酸泵组 | 生产设备 | :ProductionEquipment | S03 |  | 变频泵；画面/位号：PB_1015A–F | 9 | 2
:ConcH2SO4Pumps_M01 | 浓硫酸进料泵A | 设备实例 | :EquipmentInstance | S03 |  | 浓硫酸进/出料泵成员 | 0 | 1
:ConcH2SO4Pumps_M02 | 浓硫酸出料泵A | 设备实例 | :EquipmentInstance | S03 |  | 浓硫酸进/出料泵成员 | 0 | 1
:ConcH2SO4Pumps_M03 | 浓硫酸出料泵B | 设备实例 | :EquipmentInstance | S03 |  | 浓硫酸进/出料泵成员 | 0 | 1
:ConcH2SO4Tanks_M01 | 浓硫酸储罐A | 设备实例 | :EquipmentInstance | S03 |  | 浓硫酸储罐组成员 | 0 | 1
:ConcH2SO4Tanks_M02 | 浓硫酸储罐B | 设备实例 | :EquipmentInstance | S03 |  | 浓硫酸储罐组成员 | 0 | 1
:ConcH2SO4Tanks_M03 | 浓硫酸储罐C | 设备实例 | :EquipmentInstance | S03 |  | 浓硫酸储罐组成员 | 0 | 1
:DiluteH2SO4PrepTanks_M01 | 稀硫酸配置罐A | 设备实例 | :EquipmentInstance | S03 |  | 稀硫酸配置罐组成员 | 0 | 1
:DiluteH2SO4PrepTanks_M02 | 稀硫酸配置罐B | 设备实例 | :EquipmentInstance | S03 |  | 稀硫酸配置罐组成员 | 0 | 1
:DiluteH2SO4PrepTanks_M03 | 硫酸配置罐E | 设备实例 | :EquipmentInstance | S03 |  | 稀硫酸配置罐组成员 | 0 | 1
:DiluteH2SO4PrepTanks_M04 | 硫酸配置罐F | 设备实例 | :EquipmentInstance | S03 |  | 稀硫酸配置罐组成员 | 0 | 1
:DiluteH2SO4Pumps_M01 | 稀硫酸泵a | 设备实例 | :EquipmentInstance | S03 |  | 稀硫酸泵组成员 | 0 | 1
:DiluteH2SO4Pumps_M02 | 稀硫酸泵b | 设备实例 | :EquipmentInstance | S03 |  | 稀硫酸泵组成员 | 0 | 1
:DiluteH2SO4Pumps_M03 | 稀硫酸泵c | 设备实例 | :EquipmentInstance | S03 |  | 稀硫酸泵组成员 | 0 | 1
:DiluteH2SO4Pumps_M04 | 稀硫酸泵d | 设备实例 | :EquipmentInstance | S03 |  | 稀硫酸泵组成员 | 0 | 1
:DiluteH2SO4Pumps_M05 | 稀硫酸泵e | 设备实例 | :EquipmentInstance | S03 |  | 稀硫酸泵组成员 | 0 | 1
:DiluteH2SO4Pumps_M06 | 稀硫酸泵f | 设备实例 | :EquipmentInstance | S03 |  | 稀硫酸泵组成员 | 0 | 1
:ConcH2SO4Tanks_P01 | 浓硫酸储罐组·液位计 | 设备部件 | :EquipmentComponent | S03 |  | 液位计 | 0 | 1
:DiluteH2SO4Buffer_P01 | 稀硫酸缓冲罐·液位计 | 设备部件 | :EquipmentComponent | S03 |  | 液位计 | 0 | 1
:DiluteH2SO4PrepTanks_P01 | 稀硫酸配置罐组·液位计 | 设备部件 | :EquipmentComponent | S03 |  | 液位计 | 0 | 1
:DiluteH2SO4PrepTanks_P02 | 稀硫酸配置罐组·浓度计 | 设备部件 | :EquipmentComponent | S03 |  | 浓度计 | 0 | 1
:DiluteH2SO4PrepTanks_P03 | 稀硫酸配置罐组·一次水阀 | 设备部件 | :EquipmentComponent | S03 |  | 一次水阀 | 0 | 1
:DiluteH2SO4Pumps_P01 | 稀硫酸泵组·变频器 | 设备部件 | :EquipmentComponent | S03 |  | 变频器 | 0 | 1
:MS_DiluteH2SO4 | 稀硫酸 | 物料流股 | :MaterialStream | S03 |  | 浓硫酸经一次水稀释，用于滤液酸化至pH≈2.0–2.2 | 4 | 1
:Attr_030 | 浓硫酸罐液位 | 工艺属性 | :ProcessAttribute | S03 | 浓硫酸储罐组 | - | 6 | 1
:Attr_031 | 浓硫酸加入流量 | 工艺属性 | :ProcessAttribute | S03 | 稀硫酸配置罐组 | 浓硫酸出料流量/累计 | 2 | 1
:Attr_032 | 配酸一次水流量 | 工艺属性 | :ProcessAttribute | S03 | 稀硫酸配置罐组 | - | 2 | 1
:Attr_033 | 稀硫酸浓度 | 工艺属性 | :ProcessAttribute | S03 | 稀硫酸配置罐组 | 在线浓度 | 2 | 4
:Attr_034 | 稀硫酸配置罐液位 | 工艺属性 | :ProcessAttribute | S03 | 稀硫酸配置罐组 | - | 2 | 1
:Attr_035 | 稀硫酸缓冲罐液位 | 工艺属性 | :ProcessAttribute | S03 | 稀硫酸缓冲罐 | - | 1 | 1
:Attr_036 | 稀硫酸输送母管压力 | 工艺属性 | :ProcessAttribute | S03 | 稀硫酸缓冲罐 | - | 1 | 1
:Attr_037 | 稀硫酸泵频率 | 工艺属性 | :ProcessAttribute | S03 | 稀硫酸泵组 | - | 6 | 1
:Alarm_04 | 浓硫酸罐高位报警 | 报警事件 | :AlarmEvent | S03 |  | 卸酸溢出风险 | 0 | 1
:Area_S04_DemulsifierPrep | 破乳剂配制 | 生产工段 | :ProductionArea | S04 |  | 破乳剂计量、蒸汽/热水加热搅拌配制，经缓冲罐连续供提取离心机 | 4 | 0
:DemulsifierBuffer | 破乳剂缓冲罐(出料缓冲罐) | 生产设备 | :ProductionEquipment | S04 |  | 储罐；画面/位号：LT_PR | 5 | 2
:DemulsifierPrepTanks | 破乳剂配制罐组 | 生产设备 | :ProductionEquipment | S04 |  | 搅拌配制罐；画面/位号：LT_1101A–D,PB_1001A/B | 12 | 5
:DemulsifierStorage | 破乳剂罐（原液） | 生产设备 | :ProductionEquipment | S04 |  | 储罐；画面/位号：LT_5052/PT_5067（画面） | 3 | 1
:DemulsifierPrepTanks_M01 | 破乳剂配置罐R2120A | 设备实例 | :EquipmentInstance | S04 |  | 破乳剂配制罐组成员 | 0 | 1
:DemulsifierPrepTanks_M02 | 破乳剂配置罐R2120B | 设备实例 | :EquipmentInstance | S04 |  | 破乳剂配制罐组成员 | 0 | 1
:DemulsifierPrepTanks_M03 | 破乳剂配置罐R2120C | 设备实例 | :EquipmentInstance | S04 |  | 破乳剂配制罐组成员 | 0 | 1
:DemulsifierPrepTanks_M04 | 破乳剂配置罐R2120D | 设备实例 | :EquipmentInstance | S04 |  | 破乳剂配制罐组成员 | 0 | 1
:DemulsifierBuffer_P01 | 破乳剂缓冲罐(出料缓冲罐)·液位计LT_PR | 设备部件 | :EquipmentComponent | S04 |  | 液位计LT_PR | 0 | 1
:DemulsifierPrepTanks_P01 | 破乳剂配制罐组·搅拌器 | 设备部件 | :EquipmentComponent | S04 |  | 搅拌器 | 0 | 1
:DemulsifierPrepTanks_P02 | 破乳剂配制罐组·蒸汽加热阀 | 设备部件 | :EquipmentComponent | S04 |  | 蒸汽加热阀 | 0 | 1
:DemulsifierPrepTanks_P03 | 破乳剂配制罐组·温度计TE_5043 | 设备部件 | :EquipmentComponent | S04 |  | 温度计TE_5043 | 0 | 1
:DemulsifierStorage_P01 | 破乳剂罐（原液）·液位计 | 设备部件 | :EquipmentComponent | S04 |  | 液位计 | 0 | 1
:DemulsifierStorage_P02 | 破乳剂罐（原液）·压力表 | 设备部件 | :EquipmentComponent | S04 |  | 压力表 | 0 | 1
:MS_Demulsifier | 破乳剂溶液 | 物料流股 | :MaterialStream | S04 |  | 破乳剂水溶液，抑制蛋白类物质造成的界面乳化 | 4 | 1
:Attr_016 | 破乳剂温度 | 工艺属性 | :ProcessAttribute | S04 | 破乳剂缓冲罐(出料缓冲罐) | 破乳剂供料温度 | 2 | 1
:Attr_038 | 破乳剂配制罐液位 | 工艺属性 | :ProcessAttribute | S04 | 破乳剂配制罐组 | - | 4 | 1
:Attr_039 | 破乳剂配制搅拌频率 | 工艺属性 | :ProcessAttribute | S04 | 破乳剂配制罐组 | - | 1 | 1
:Attr_040 | 破乳剂配制温度 | 工艺属性 | :ProcessAttribute | S04 | 破乳剂配制罐组 | TE_5043（画面可见，点表未收录） | 1 | 1
:Attr_041 | 破乳剂缓冲罐液位 | 工艺属性 | :ProcessAttribute | S04 | 破乳剂缓冲罐(出料缓冲罐) | 低位报警 | 3 | 1
:Attr_312 | 破乳剂溶解均匀度 | 工艺属性 | :ProcessAttribute | S04 |  | （关系中引用的机理属性） | 1 | 1
:Seq_03 | 破乳剂配制程序(流量模式/液位模式) | 控制系统 | :ControlSystem | S04 |  | 画面参数：搅拌时间、配制温度、出料最低压力、加热水液位 | 0 | 1
:Alarm_03 | 破乳剂低位报警 | 报警事件 | :AlarmEvent | S04 |  | 破乳剂断供→提取乳化跑相 | 0 | 1
:Area_S05_BAWashing | BA水洗 | 生产工段 | :ProductionArea | S05 |  | 一次BA经水洗离心机用一次水/稀碱洗涤除去水溶性杂质与酸，得水洗BA | 8 | 1
:ConcAlkaliTank | 浓碱罐/液碱罐 | 生产设备 | :ProductionEquipment | S05 |  | 储罐；画面/位号：LE_NJ,FT_NJ01,PT_1005,LT_J_A/B | 4 | 1
:DiluteAlkaliTank | 稀碱配制罐 | 生产设备 | :ProductionEquipment | S05 |  | 配制罐；画面/位号：LT_XJ_A/B,TI_1001,PT_1006 | 6 | 2
:PrimaryWaterTank | 一次水罐 | 生产设备 | :ProductionEquipment | S05 |  | 储罐；画面/位号：LT_1108/PT_1010 | 3 | 1
:WashBATank | 水洗BA罐 | 生产设备 | :ProductionEquipment | S05 |  | 储罐；画面/位号：LT_1104A/B,FT_1002 | 7 | 2
:WashCentrifugeGroup | 水洗离心机组 | 生产设备 | :ProductionEquipment | S05 |  | 碟片离心机；画面/位号：II_10SXA–G,FT_1107/FT_1108 | 14 | 4
:WashHeavyTank | 水洗重相罐 | 生产设备 | :ProductionEquipment | S05 |  | 储罐；画面/位号：LT_SXZX/PT_1012 | 4 | 2
:WashBATank_M01 | 水洗BA罐V2142A | 设备实例 | :EquipmentInstance | S05 |  | 水洗BA罐成员 | 0 | 1
:WashBATank_M02 | 水洗BA罐V2142B | 设备实例 | :EquipmentInstance | S05 |  | 水洗BA罐成员 | 0 | 1
:WashCentrifugeGroup_M01 | 水洗离心机1(II_10SXA) | 设备实例 | :EquipmentInstance | S05 |  | 水洗离心机组成员 | 0 | 1
:WashCentrifugeGroup_M02 | 水洗离心机2(II_10SXB) | 设备实例 | :EquipmentInstance | S05 |  | 水洗离心机组成员 | 0 | 1
:WashCentrifugeGroup_M03 | 水洗离心机3(II_10SXC) | 设备实例 | :EquipmentInstance | S05 |  | 水洗离心机组成员 | 0 | 1
:WashCentrifugeGroup_M04 | 水洗离心机4(II_10SXD) | 设备实例 | :EquipmentInstance | S05 |  | 水洗离心机组成员 | 0 | 1
:WashCentrifugeGroup_M05 | 水洗离心机5(II_10SXE) | 设备实例 | :EquipmentInstance | S05 |  | 水洗离心机组成员 | 0 | 1
:WashCentrifugeGroup_M06 | 水洗离心机6(II_10SXG) | 设备实例 | :EquipmentInstance | S05 |  | 水洗离心机组成员 | 0 | 1
:WashCentrifugeGroup_M07 | 水洗离心机7(II_10SXF) | 设备实例 | :EquipmentInstance | S05 |  | 水洗离心机组成员 | 0 | 1
:ConcAlkaliTank_P01 | 浓碱罐/液碱罐·液位计 | 设备部件 | :EquipmentComponent | S05 |  | 液位计 | 0 | 1
:DiluteAlkaliTank_P01 | 稀碱配制罐·液位计 | 设备部件 | :EquipmentComponent | S05 |  | 液位计 | 0 | 1
:DiluteAlkaliTank_P02 | 稀碱配制罐·温度计 | 设备部件 | :EquipmentComponent | S05 |  | 温度计 | 0 | 1
:DiluteAlkaliTank_P03 | 稀碱配制罐·蒸汽阀 | 设备部件 | :EquipmentComponent | S05 |  | 蒸汽阀 | 0 | 1
:PrimaryWaterTank_P01 | 一次水罐·液位计 | 设备部件 | :EquipmentComponent | S05 |  | 液位计 | 0 | 1
:WashBATank_P01 | 水洗BA罐·液位计 | 设备部件 | :EquipmentComponent | S05 |  | 液位计 | 0 | 1
:WashCentrifugeGroup_P01 | 水洗离心机组·碟片分离转鼓 | 设备部件 | :EquipmentComponent | S05 |  | 碟片分离转鼓 | 0 | 1
:WashCentrifugeGroup_P02 | 水洗离心机组·主电机 | 设备部件 | :EquipmentComponent | S05 |  | 主电机 | 0 | 1
:WashHeavyTank_P01 | 水洗重相罐·液位计 | 设备部件 | :EquipmentComponent | S05 |  | 液位计 | 0 | 1
:WashHeavyTank_P02 | 水洗重相罐·调节阀HV_1007 | 设备部件 | :EquipmentComponent | S05 |  | 调节阀HV_1007 | 0 | 1
:MS_WashBA | 水洗BA | 物料流股 | :MaterialStream | S05 |  | 水洗离心机轻相 | 3 | 1
:MS_WashHeavy | 水洗重相 | 物料流股 | :MaterialStream | S05 |  | 水洗离心机重相，含少量青霉素，返回提取 | 2 | 1
:Attr_042 | 水洗进BA流量 | 工艺属性 | :ProcessAttribute | S05 | 水洗离心机组 | - | 7 | 1
:Attr_043 | 水洗进水流量 | 工艺属性 | :ProcessAttribute | S05 | 水洗离心机组 | - | 9 | 1
:Attr_044 | 水洗离心机电流 | 工艺属性 | :ProcessAttribute | S05 | 水洗离心机组 | - | 7 | 1
:Attr_045 | 水洗重相pH | 工艺属性 | :ProcessAttribute | S05 | 水洗重相罐 | - | 2 | 2
:Attr_046 | 水洗重相罐液位 | 工艺属性 | :ProcessAttribute | S05 | 水洗重相罐 | 高位报警 | 3 | 2
:Attr_047 | 水洗BA罐液位 | 工艺属性 | :ProcessAttribute | S05 | 水洗BA罐 | - | 3 | 2
:Attr_048 | 水洗BA外送流量 | 工艺属性 | :ProcessAttribute | S05 | 水洗BA罐 | 去脱色 | 1 | 1
:Attr_049 | 稀碱罐液位 | 工艺属性 | :ProcessAttribute | S05 | 稀碱配制罐 | - | 2 | 1
:Attr_050 | 稀碱温度 | 工艺属性 | :ProcessAttribute | S05 | 稀碱配制罐 | 蒸汽加热 | 1 | 1
:Attr_051 | 浓碱进碱流量 | 工艺属性 | :ProcessAttribute | S05 | 浓碱罐/液碱罐 | - | 1 | 1
:Attr_052 | 一次水罐液位 | 工艺属性 | :ProcessAttribute | S05 | 一次水罐 | - | 1 | 1
:QKPI_255 | 水洗BA含水/杂质 | 质量指标 | :QualityKPI | S05 | 水洗BA罐 | - | 1 | 3
:Ctrl_008 | 水洗重相外送控制器(LIC-SXZ) | 控制仪表 | :Controller | S05 |  | - | 1 | 1
:Ctrl_009 | 水洗BA泵转速控制器 | 控制仪表 | :Controller | S05 |  | - | 1 | 1
:Act_008 | 水洗重相罐泵后调节阀HV_1007 | 执行机构 | :Actuator | S05 |  | HV_1007_AO | 1 | 1
:Act_009 | 水洗BA泵变频器PB_1026 | 执行机构 | :Actuator | S05 |  | PB_1026A_AO、PB_1026B_AO | 1 | 1
:Alarm_05 | 水洗重相罐高位报警 | 报警事件 | :AlarmEvent | S05 |  | 需加快返提取 | 0 | 1
:Area_S06_Decolorization | 活性炭脱色与芬特过滤 | 生产工段 | :ProductionArea | S06 |  | 水洗BA加活性炭脱色，芬特过滤器除炭，得脱色BA分送6A抽提与钾盐 | 8 | 1
:CarbonVacuumFeeder | 活性炭真空上料系统 | 生产设备 | :ProductionEquipment | S06 |  | 气力输送；画面/位号：R_YXT（画面） | 6 | 3
:DecolorBABuffer | 脱色BA缓冲罐V2157 | 生产设备 | :ProductionEquipment | S06 |  | 储罐；画面/位号：LT_1203/PT_2016A/B | 3 | 2
:DecolorBATanks | 脱色BA储罐组 | 生产设备 | :ProductionEquipment | S06 |  | 储罐；画面/位号：LT_1201A–D/PT_2001 | 12 | 2
:DecolorTankGroup | 脱色罐组 | 生产设备 | :ProductionEquipment | S06 |  | 搅拌吸附罐；画面/位号：LT_1202A–F | 18 | 4
:FunteFilterGroup | 芬特过滤器组 | 生产设备 | :ProductionEquipment | S06 |  | 烛式过滤器；画面/位号：PT_2002A–D,ZU_2001A–D,FT_2001A–D | 14 | 3
:SpentCarbonTank | 甩碳罐/甩碳储罐 | 生产设备 | :ProductionEquipment | S06 |  | 搅拌罐；画面/位号：PT_2003A/B,LT_2008 | 4 | 2
:DecolorBATanks_M01 | 脱色BA罐R2153A | 设备实例 | :EquipmentInstance | S06 |  | 脱色BA储罐组成员 | 0 | 1
:DecolorBATanks_M02 | 脱色BA罐R2153B | 设备实例 | :EquipmentInstance | S06 |  | 脱色BA储罐组成员 | 0 | 1
:DecolorBATanks_M03 | 脱色BA罐R2153C | 设备实例 | :EquipmentInstance | S06 |  | 脱色BA储罐组成员 | 0 | 1
:DecolorBATanks_M04 | 脱色BA罐R2153D | 设备实例 | :EquipmentInstance | S06 |  | 脱色BA储罐组成员 | 0 | 1
:DecolorTankGroup_M01 | 脱色罐A | 设备实例 | :EquipmentInstance | S06 |  | 脱色罐组成员 | 0 | 1
:DecolorTankGroup_M02 | 脱色罐B | 设备实例 | :EquipmentInstance | S06 |  | 脱色罐组成员 | 0 | 1
:DecolorTankGroup_M03 | 脱色罐C | 设备实例 | :EquipmentInstance | S06 |  | 脱色罐组成员 | 0 | 1
:DecolorTankGroup_M04 | 脱色罐D | 设备实例 | :EquipmentInstance | S06 |  | 脱色罐组成员 | 0 | 1
:DecolorTankGroup_M05 | 脱色罐E | 设备实例 | :EquipmentInstance | S06 |  | 脱色罐组成员 | 0 | 1
:DecolorTankGroup_M06 | 脱色罐F | 设备实例 | :EquipmentInstance | S06 |  | 脱色罐组成员 | 0 | 1
:FunteFilterGroup_M01 | 芬特过滤器A | 设备实例 | :EquipmentInstance | S06 |  | 芬特过滤器组成员 | 0 | 1
:FunteFilterGroup_M02 | 芬特过滤器B | 设备实例 | :EquipmentInstance | S06 |  | 芬特过滤器组成员 | 0 | 1
:FunteFilterGroup_M03 | 芬特过滤器C | 设备实例 | :EquipmentInstance | S06 |  | 芬特过滤器组成员 | 0 | 1
:FunteFilterGroup_M04 | 芬特过滤器D | 设备实例 | :EquipmentInstance | S06 |  | 芬特过滤器组成员 | 0 | 1
:CarbonVacuumFeeder_P01 | 活性炭真空上料系统·料仓 | 设备部件 | :EquipmentComponent | S06 |  | 料仓 | 0 | 1
:CarbonVacuumFeeder_P02 | 活性炭真空上料系统·脉冲反吹 | 设备部件 | :EquipmentComponent | S06 |  | 脉冲反吹 | 0 | 1
:CarbonVacuumFeeder_P03 | 活性炭真空上料系统·绞龙 | 设备部件 | :EquipmentComponent | S06 |  | 绞龙 | 0 | 1
:CarbonVacuumFeeder_P04 | 活性炭真空上料系统·关风机 | 设备部件 | :EquipmentComponent | S06 |  | 关风机 | 0 | 1
:CarbonVacuumFeeder_P05 | 活性炭真空上料系统·抽气阀 | 设备部件 | :EquipmentComponent | S06 |  | 抽气阀 | 0 | 1
:DecolorBABuffer_P01 | 脱色BA缓冲罐V2157·液位计 | 设备部件 | :EquipmentComponent | S06 |  | 液位计 | 0 | 1
:DecolorBATanks_P01 | 脱色BA储罐组·液位计 | 设备部件 | :EquipmentComponent | S06 |  | 液位计 | 0 | 1
:DecolorTankGroup_P01 | 脱色罐组·搅拌器 | 设备部件 | :EquipmentComponent | S06 |  | 搅拌器 | 0 | 1
:DecolorTankGroup_P02 | 脱色罐组·进料阀 | 设备部件 | :EquipmentComponent | S06 |  | 进料阀 | 0 | 1
:DecolorTankGroup_P03 | 脱色罐组·真空阀 | 设备部件 | :EquipmentComponent | S06 |  | 真空阀 | 0 | 1
:DecolorTankGroup_P04 | 脱色罐组·进炭阀 | 设备部件 | :EquipmentComponent | S06 |  | 进炭阀 | 0 | 1
:DecolorTankGroup_P05 | 脱色罐组·出料阀 | 设备部件 | :EquipmentComponent | S06 |  | 出料阀 | 0 | 1
:DecolorTankGroup_P06 | 脱色罐组·吹扫阀 | 设备部件 | :EquipmentComponent | S06 |  | 吹扫阀 | 0 | 1
:FunteFilterGroup_P01 | 芬特过滤器组·压力变送器PT_2002 | 设备部件 | :EquipmentComponent | S06 |  | 压力变送器PT_2002 | 0 | 1
:FunteFilterGroup_P02 | 芬特过滤器组·浊度仪ZU_2001 | 设备部件 | :EquipmentComponent | S06 |  | 浊度仪ZU_2001 | 0 | 1
:FunteFilterGroup_P03 | 芬特过滤器组·搅拌/反吹 | 设备部件 | :EquipmentComponent | S06 |  | 搅拌/反吹 | 0 | 1
:SpentCarbonTank_P01 | 甩碳罐/甩碳储罐·搅拌器 | 设备部件 | :EquipmentComponent | S06 |  | 搅拌器 | 0 | 1
:SpentCarbonTank_P02 | 甩碳罐/甩碳储罐·压力表 | 设备部件 | :EquipmentComponent | S06 |  | 压力表 | 0 | 1
:MS_Carbon | 活性炭 | 物料流股 | :MaterialStream | S06 |  | 粉末活性炭，真空上料 | 1 | 0
:MS_DecolorBA | 脱色BA | 物料流股 | :MaterialStream | S06 |  | 芬特过滤后清澈BA，分去6A与钾盐 | 4 | 1
:MS_DecolorSlurry | 脱色BA炭浆 | 物料流股 | :MaterialStream | S06 |  | 脱色罐出料 | 1 | 1
:MS_SpentCarbon | 废活性炭/炭渣 | 物料流股 | :MaterialStream | S06 |  | 芬特反吹排渣至甩碳罐 | 1 | 1
:Attr_053 | 脱色罐液位 | 工艺属性 | :ProcessAttribute | S06 | 脱色罐组 | - | 6 | 1
:Attr_054 | 芬特罐压力 | 工艺属性 | :ProcessAttribute | S06 | 芬特过滤器组 | 过滤压差/高压报警 | 6 | 1
:Attr_055 | 滤液浊度 | 工艺属性 | :ProcessAttribute | S06 | 芬特过滤器组 | 穿炭监测 | 6 | 1
:Attr_056 | 芬特出料流量 | 工艺属性 | :ProcessAttribute | S06 | 芬特过滤器组 | - | 4 | 2
:Attr_057 | 芬特倒料泵压力 | 工艺属性 | :ProcessAttribute | S06 | 芬特过滤器组 | - | 1 | 1
:Attr_058 | 脱色BA缓冲罐液位 | 工艺属性 | :ProcessAttribute | S06 | 脱色BA缓冲罐V2157 | - | 2 | 2
:Attr_059 | 脱色BA储罐液位 | 工艺属性 | :ProcessAttribute | S06 | 脱色BA储罐组 | - | 4 | 1
:Attr_060 | 去6A流量 | 工艺属性 | :ProcessAttribute | S06 | 脱色BA储罐组 | - | 2 | 2
:Attr_061 | 去钾盐流量 | 工艺属性 | :ProcessAttribute | S06 | 脱色BA储罐组 | - | 1 | 1
:Attr_062 | 甩碳罐压力 | 工艺属性 | :ProcessAttribute | S06 | 甩碳罐/甩碳储罐 | - | 2 | 1
:Attr_063 | 甩碳储罐液位 | 工艺属性 | :ProcessAttribute | S06 | 甩碳罐/甩碳储罐 | - | 1 | 1
:Attr_258 | 活性炭加入量 | 工艺属性 | :ProcessAttribute | S06 | 脱色罐组 | 炭/BA比 | 2 | 1
:Attr_259 | 脱色时间 | 工艺属性 | :ProcessAttribute | S06 | 脱色罐组 | 接触吸附时间 | 1 | 1
:QKPI_256 | 脱色BA透光率(色级) | 质量指标 | :QualityKPI | S06 | 脱色BA储罐组 | BA_TG在线透光 | 1 | 6
:QKPI_257 | 脱色BA效价 | 质量指标 | :QualityKPI | S06 | 脱色BA储罐组 | BA_XJ | 0 | 1
:QKPI_260 | 炭吸附青霉素损失 | 质量指标 | :QualityKPI | S06 | 脱色罐组 | 活性炭对青霉素的非选择性吸附 | 1 | 2
:Ctrl_010 | 脱色调节阀控制 | 控制仪表 | :Controller | S06 |  | - | 1 | 1
:Ctrl_011 | 脱色BA分配控制 | 控制仪表 | :Controller | S06 |  | 按6A/钾盐生产计划分配脱色BA | 1 | 1
:Act_010 | 脱色调节阀A/B | 执行机构 | :Actuator | S06 |  | HV_TSA_AO、HV_TSB_AO | 1 | 1
:Act_011 | 脱色BA进6A1混罐阀HV_2001/进钾盐混罐阀HV_2002 | 执行机构 | :Actuator | S06 |  | HV_2001_AO、HV_2002_AO | 1 | 1
:Seq_04 | 脱色批次顺控(进料/真空/进炭/出料/吹扫) | 控制系统 | :ControlSystem | S06 |  | 画面模式选择/倒空完成/清洗完成 | 0 | 2
:Alarm_06 | 仪表气压力低于0.45报警 | 报警事件 | :AlarmEvent | S06 |  | 气动阀动作失效 | 0 | 1
:Alarm_07 | 芬特高压报警 | 报警事件 | :AlarmEvent | S06 |  | 滤饼堵塞需切换反吹 | 0 | 1
:Alarm_08 | 芬特滤液浊度高 | 报警事件 | :AlarmEvent | S06 |  | 穿炭，应切回脱色罐 | 0 | 1
:Area_S07_BackExtraction | 6APA抽提（碳酸钾反萃） | 生产工段 | :ProductionArea | S07 |  | 脱色BA与碳酸钾溶液两级混合-离心逆流反萃，青霉素G转入水相得RB液，贫BA退回丁酯罐 | 9 | 2
:BackExtCentrifuge1 | 抽提一级离心机组(CT1) | 生产设备 | :ProductionEquipment | S07 |  | 碟片离心机；画面/位号：II_11CT1A–F,FT_2007A–F | 18 | 2
:BackExtCentrifuge2 | 抽提二级离心机组(CT2) | 生产设备 | :ProductionEquipment | S07 |  | 碟片离心机；画面/位号：II_11CT2A–D,FT_2008A–D | 14 | 2
:K2CO3BufferTanks | 碳酸钾缓冲罐组 | 生产设备 | :ProductionEquipment | S07 |  | 储罐；画面/位号：LT_2002–2004,AT_1203/1204 | 11 | 2
:K2CO3PrepTanks | 碳酸钾(碳酸钠)配制罐组 | 生产设备 | :ProductionEquipment | S07 |  | 搅拌配制罐；画面/位号：PT_2004A–C,LT_2009 | 10 | 3
:K2CO3SiloGroup | 碳酸钾/粉料料仓 | 生产设备 | :ProductionEquipment | S07 |  | 料仓；画面/位号：1LZ–3LZ_5100（画面） | 7 | 1
:Mixer1R2175 | 一级混合罐R2175(6A一混罐) | 生产设备 | :ProductionEquipment | S07 |  | 搅拌混合罐；画面/位号：AT_1201,LT_2005,TI_1201,AT_1205A | 10 | 6
:Mixer2R2177 | 二级混合罐R2177(6A二混罐) | 生产设备 | :ProductionEquipment | S07 |  | 搅拌混合罐；画面/位号：AT_1202,LT_2006,TI_1202,AT_1205B | 9 | 3
:BackExtCentrifuge1_M01 | 抽提一级离心机A | 设备实例 | :EquipmentInstance | S07 |  | 抽提一级离心机组(CT1)成员 | 0 | 1
:BackExtCentrifuge1_M02 | 抽提一级离心机B | 设备实例 | :EquipmentInstance | S07 |  | 抽提一级离心机组(CT1)成员 | 0 | 1
:BackExtCentrifuge1_M03 | 抽提一级离心机C | 设备实例 | :EquipmentInstance | S07 |  | 抽提一级离心机组(CT1)成员 | 0 | 1
:BackExtCentrifuge1_M04 | 抽提一级离心机D | 设备实例 | :EquipmentInstance | S07 |  | 抽提一级离心机组(CT1)成员 | 0 | 1
:BackExtCentrifuge1_M05 | 抽提一级离心机E | 设备实例 | :EquipmentInstance | S07 |  | 抽提一级离心机组(CT1)成员 | 0 | 1
:BackExtCentrifuge1_M06 | 抽提一级离心机F | 设备实例 | :EquipmentInstance | S07 |  | 抽提一级离心机组(CT1)成员 | 0 | 1
:BackExtCentrifuge2_M01 | 抽提二级离心机A | 设备实例 | :EquipmentInstance | S07 |  | 抽提二级离心机组(CT2)成员 | 0 | 1
:BackExtCentrifuge2_M02 | 抽提二级离心机B | 设备实例 | :EquipmentInstance | S07 |  | 抽提二级离心机组(CT2)成员 | 0 | 1
:BackExtCentrifuge2_M03 | 抽提二级离心机C | 设备实例 | :EquipmentInstance | S07 |  | 抽提二级离心机组(CT2)成员 | 0 | 1
:BackExtCentrifuge2_M04 | 抽提二级离心机D | 设备实例 | :EquipmentInstance | S07 |  | 抽提二级离心机组(CT2)成员 | 0 | 1
:K2CO3BufferTanks_M01 | 30%碳酸钾缓冲罐 | 设备实例 | :EquipmentInstance | S07 |  | 碳酸钾缓冲罐组成员 | 0 | 1
:K2CO3BufferTanks_M02 | 5%碳酸钾缓冲罐 | 设备实例 | :EquipmentInstance | S07 |  | 碳酸钾缓冲罐组成员 | 0 | 1
:K2CO3BufferTanks_M03 | 高浓度碳酸钾罐V2168 | 设备实例 | :EquipmentInstance | S07 |  | 碳酸钾缓冲罐组成员 | 0 | 1
:K2CO3BufferTanks_M04 | 低浓度碳酸钾罐R2170 | 设备实例 | :EquipmentInstance | S07 |  | 碳酸钾缓冲罐组成员 | 0 | 1
:K2CO3BufferTanks_M05 | 高浓度碳酸钾缓冲罐(LT_9004) | 设备实例 | :EquipmentInstance | S07 |  | 碳酸钾缓冲罐组成员 | 0 | 1
:K2CO3PrepTanks_M01 | 一楼30%碳酸钾配制罐 | 设备实例 | :EquipmentInstance | S07 |  | 碳酸钾(碳酸钠)配制罐组成员 | 0 | 1
:K2CO3PrepTanks_M02 | 二楼30%碳酸钾配制罐 | 设备实例 | :EquipmentInstance | S07 |  | 碳酸钾(碳酸钠)配制罐组成员 | 0 | 1
:K2CO3PrepTanks_M03 | 二楼4%碳酸钾配制罐 | 设备实例 | :EquipmentInstance | S07 |  | 碳酸钾(碳酸钠)配制罐组成员 | 0 | 1
:K2CO3PrepTanks_M04 | 碳酸钠配制罐1#–8# | 设备实例 | :EquipmentInstance | S07 |  | 碳酸钾(碳酸钠)配制罐组成员 | 0 | 1
:K2CO3SiloGroup_M01 | 1#料仓 | 设备实例 | :EquipmentInstance | S07 |  | 碳酸钾/粉料料仓成员 | 0 | 1
:K2CO3SiloGroup_M02 | 2#料仓 | 设备实例 | :EquipmentInstance | S07 |  | 碳酸钾/粉料料仓成员 | 0 | 1
:K2CO3SiloGroup_M03 | 3#料仓 | 设备实例 | :EquipmentInstance | S07 |  | 碳酸钾/粉料料仓成员 | 0 | 1
:BackExtCentrifuge1_P01 | 抽提一级离心机组(CT1)·碟片分离转鼓 | 设备部件 | :EquipmentComponent | S07 |  | 碟片分离转鼓 | 0 | 1
:BackExtCentrifuge1_P02 | 抽提一级离心机组(CT1)·BA进口调节阀HV_2004 | 设备部件 | :EquipmentComponent | S07 |  | BA进口调节阀HV_2004 | 0 | 1
:BackExtCentrifuge1_P03 | 抽提一级离心机组(CT1)·主电机 | 设备部件 | :EquipmentComponent | S07 |  | 主电机 | 0 | 1
:BackExtCentrifuge2_P01 | 抽提二级离心机组(CT2)·碟片分离转鼓 | 设备部件 | :EquipmentComponent | S07 |  | 碟片分离转鼓 | 0 | 1
:BackExtCentrifuge2_P02 | 抽提二级离心机组(CT2)·BA进口调节阀HV_2006 | 设备部件 | :EquipmentComponent | S07 |  | BA进口调节阀HV_2006 | 0 | 1
:BackExtCentrifuge2_P03 | 抽提二级离心机组(CT2)·主电机 | 设备部件 | :EquipmentComponent | S07 |  | 主电机 | 0 | 1
:K2CO3BufferTanks_P01 | 碳酸钾缓冲罐组·液位计 | 设备部件 | :EquipmentComponent | S07 |  | 液位计 | 0 | 1
:K2CO3BufferTanks_P02 | 碳酸钾缓冲罐组·pH计 | 设备部件 | :EquipmentComponent | S07 |  | pH计 | 0 | 1
:K2CO3PrepTanks_P01 | 碳酸钾(碳酸钠)配制罐组·搅拌器 | 设备部件 | :EquipmentComponent | S07 |  | 搅拌器 | 0 | 1
:K2CO3PrepTanks_P02 | 碳酸钾(碳酸钠)配制罐组·软水阀 | 设备部件 | :EquipmentComponent | S07 |  | 软水阀 | 0 | 1
:K2CO3PrepTanks_P03 | 碳酸钾(碳酸钠)配制罐组·压空阀 | 设备部件 | :EquipmentComponent | S07 |  | 压空阀 | 0 | 1
:K2CO3SiloGroup_P01 | 碳酸钾/粉料料仓·真空上料阀 | 设备部件 | :EquipmentComponent | S07 |  | 真空上料阀 | 0 | 1
:K2CO3SiloGroup_P02 | 碳酸钾/粉料料仓·压缩空气阀 | 设备部件 | :EquipmentComponent | S07 |  | 压缩空气阀 | 0 | 1
:K2CO3SiloGroup_P03 | 碳酸钾/粉料料仓·卸料阀 | 设备部件 | :EquipmentComponent | S07 |  | 卸料阀 | 0 | 1
:Mixer1R2175_P01 | 一级混合罐R2175(6A一混罐)·搅拌器PB_1004 | 设备部件 | :EquipmentComponent | S07 |  | 搅拌器PB_1004 | 0 | 1
:Mixer1R2175_P02 | 一级混合罐R2175(6A一混罐)·pH计 | 设备部件 | :EquipmentComponent | S07 |  | pH计 | 0 | 1
:Mixer1R2175_P03 | 一级混合罐R2175(6A一混罐)·温度计 | 设备部件 | :EquipmentComponent | S07 |  | 温度计 | 0 | 1
:Mixer2R2177_P01 | 二级混合罐R2177(6A二混罐)·搅拌器PB_1005 | 设备部件 | :EquipmentComponent | S07 |  | 搅拌器PB_1005 | 0 | 1
:Mixer2R2177_P02 | 二级混合罐R2177(6A二混罐)·pH计 | 设备部件 | :EquipmentComponent | S07 |  | pH计 | 0 | 1
:Mixer2R2177_P03 | 二级混合罐R2177(6A二混罐)·温度计 | 设备部件 | :EquipmentComponent | S07 |  | 温度计 | 0 | 1
:MS_K2CO3 | 碳酸钾溶液 | 物料流股 | :MaterialStream | S07 |  | 30%/4–5%碳酸钾（碳酸钠）溶液，反萃剂 | 2 | 1
:MS_Mix1 | 一级混合液 | 物料流股 | :MaterialStream | S07 |  | 脱色BA+碳酸钾+二阶重相 | 1 | 1
:MS_Mix2 | 二级混合液 | 物料流股 | :MaterialStream | S07 |  | 一阶轻相+新鲜碳酸钾 | 1 | 1
:MS_RB | RB液(青霉素G钾水溶液) | 物料流股 | :MaterialStream | S07 |  | 一阶重相，含溶解残余BA | 3 | 1
:MS_ReturnBA | 退BA(贫BA) | 物料流股 | :MaterialStream | S07 |  | 二阶轻相/钾盐退BA，返回丁酯罐 | 2 | 2
:MS_Stage1Light | 一阶轻相BA | 物料流股 | :MaterialStream | S07 |  | 含残余青霉素的BA，进二级混合 | 1 | 1
:MS_Stage2Heavy | 二阶重相 | 物料流股 | :MaterialStream | S07 |  | 含碳酸钾与青霉素，逆流回一级混合 | 1 | 1
:Attr_064 | 碳酸钾配制罐压力 | 工艺属性 | :ProcessAttribute | S07 | 碳酸钾(碳酸钠)配制罐组 | - | 3 | 1
:Attr_065 | 碳酸钾配制软水流量 | 工艺属性 | :ProcessAttribute | S07 | 碳酸钾(碳酸钠)配制罐组 | 点表描述为软水流量 | 1 | 1
:Attr_066 | 碳酸钾缓冲罐液位 | 工艺属性 | :ProcessAttribute | S07 | 碳酸钾缓冲罐组 | 30%/5%缓冲罐 | 3 | 1
:Attr_067 | 碳酸钾罐出口pH | 工艺属性 | :ProcessAttribute | S07 | 碳酸钾缓冲罐组 | 高/低浓度罐（离心机出口处） | 3 | 2
:Attr_068 | 一级混合pH | 工艺属性 | :ProcessAttribute | S07 | 一级混合罐R2175(6A一混罐) | - | 2 | 1
:Attr_069 | 一级混合液位 | 工艺属性 | :ProcessAttribute | S07 | 一级混合罐R2175(6A一混罐) | - | 1 | 1
:Attr_070 | 一级混合温度 | 工艺属性 | :ProcessAttribute | S07 | 一级混合罐R2175(6A一混罐) | - | 2 | 1
:Attr_071 | 一离BA总管流量 | 工艺属性 | :ProcessAttribute | S07 | 一级混合罐R2175(6A一混罐) | - | 2 | 1
:Attr_072 | 一离碳酸钾流量 | 工艺属性 | :ProcessAttribute | S07 | 一级混合罐R2175(6A一混罐) | - | 3 | 2
:Attr_073 | 二级混合pH | 工艺属性 | :ProcessAttribute | S07 | 二级混合罐R2177(6A二混罐) | - | 2 | 1
:Attr_074 | 二级混合液位 | 工艺属性 | :ProcessAttribute | S07 | 二级混合罐R2177(6A二混罐) | - | 1 | 1
:Attr_075 | 二级混合温度 | 工艺属性 | :ProcessAttribute | S07 | 二级混合罐R2177(6A二混罐) | - | 1 | 1
:Attr_076 | 二离入料流量 | 工艺属性 | :ProcessAttribute | S07 | 二级混合罐R2177(6A二混罐) | - | 1 | 1
:Attr_077 | 二离碳酸钾流量 | 工艺属性 | :ProcessAttribute | S07 | 二级混合罐R2177(6A二混罐) | - | 3 | 2
:Attr_078 | 一级离心机BA进口流量 | 工艺属性 | :ProcessAttribute | S07 | 抽提一级离心机组(CT1) | - | 7 | 2
:Attr_079 | 一离出口pH(RB液pH) | 工艺属性 | :ProcessAttribute | S07 | 抽提一级离心机组(CT1) | 点表：一离PH(出口)；画面标注为二阶重相pH，待确认 | 4 | 4
:Attr_080 | RB去薄膜流量 | 工艺属性 | :ProcessAttribute | S07 | 抽提一级离心机组(CT1) | - | 1 | 2
:Attr_081 | 一级离心机轻相流量 | 工艺属性 | :ProcessAttribute | S07 | 抽提一级离心机组(CT1) | - | 3 | 1
:Attr_082 | 抽提一级离心机电流 | 工艺属性 | :ProcessAttribute | S07 | 抽提一级离心机组(CT1) | - | 6 | 1
:Attr_083 | 二级离心机BA进口流量 | 工艺属性 | :ProcessAttribute | S07 | 抽提二级离心机组(CT2) | - | 5 | 2
:Attr_084 | 二离出口pH | 工艺属性 | :ProcessAttribute | S07 | 抽提二级离心机组(CT2) | 点表：二离PH(出口)；画面标注为一阶重相pH，待确认 | 2 | 3
:Attr_085 | 二级离心机轻相(退BA)流量 | 工艺属性 | :ProcessAttribute | S07 | 抽提二级离心机组(CT2) | - | 2 | 1
:Attr_086 | 抽提二级离心机电流 | 工艺属性 | :ProcessAttribute | S07 | 抽提二级离心机组(CT2) | - | 4 | 1
:Attr_261 | BA与碳酸钾比例 | 工艺属性 | :ProcessAttribute | S07 | 一级混合罐R2175(6A一混罐) | 画面“BA与碳酸钾比例” | 1 | 2
:Attr_262 | 反萃分配平衡度 | 工艺属性 | :ProcessAttribute | S07 | 抽提一级离心机组(CT1) | - | 0 | 2
:QKPI_263 | 退BA青霉素残效 | 质量指标 | :QualityKPI | S07 | 抽提二级离心机组(CT2) | 贫BA中残余青霉素=抽提损失 | 1 | 3
:Ctrl_012 | 一级碳酸钾比值控制器(FFC-1211) | 控制仪表 | :Controller | S07 |  | 按BA与碳酸钾比例跟踪一离BA总管流量 | 1 | 1
:Ctrl_013 | 二级碳酸钾比值控制器(FFC-1213) | 控制仪表 | :Controller | S07 |  | - | 1 | 1
:Ctrl_014 | 一次离心机pH控制器(AIC-1206) | 控制仪表 | :Controller | S07 |  | 维持RB液pH≈6.5–7.2避免青霉素碱降解 | 1 | 1
:Ctrl_015 | 二次离心机pH控制器(AIC-1207) | 控制仪表 | :Controller | S07 |  | - | 1 | 1
:Ctrl_016 | 高浓度碳酸钾罐pH控制器(AIC-1203) | 控制仪表 | :Controller | S07 |  | - | 1 | 1
:Ctrl_017 | 抽提一级BA进口流量控制器 | 控制仪表 | :Controller | S07 |  | - | 1 | 1
:Ctrl_018 | 抽提二级BA进口流量控制器 | 控制仪表 | :Controller | S07 |  | - | 1 | 1
:Act_012 | 碳酸钾进一级混合器调节阀HV_2003/HV_2007 | 执行机构 | :Actuator | S07 |  | HV_2003_AO、HV_2007_AO | 1 | 1
:Act_013 | 碳酸钾进二级混合器调节阀HV_2005/HV_2010 | 执行机构 | :Actuator | S07 |  | HV_2005_AO、HV_2010_AO | 1 | 1
:Act_014 | 一次离心机pH控制输出HV_1202 | 执行机构 | :Actuator | S07 |  | HV_1202_AO | 1 | 1
:Act_015 | 二次离心机pH控制输出HV_1203 | 执行机构 | :Actuator | S07 |  | HV_1203_AO | 1 | 1
:Act_016 | 高浓度碳酸钾罐V2168 pH控制HV_1201 | 执行机构 | :Actuator | S07 |  | HV_1201_AO | 1 | 1
:Act_017 | 一级离心机BA进口调节阀HV_2004A–F | 执行机构 | :Actuator | S07 |  | HV_2004A_AO、HV_2004B_AO、HV_2004C_AO、HV_2004D_AO、HV_2004E_AO、HV_2004F_AO | 1 | 1
:Act_018 | 二级离心机BA进口调节阀HV_2006A–D | 执行机构 | :Actuator | S07 |  | HV_2006A_AO、HV_2006B_AO、HV_2006C_AO、HV_2006D_AO | 1 | 1
:Area_S08_PenGKSaltLine | 青霉素钾盐支线（点表补充） | 生产工段 | :ProductionArea | S08 |  | 脱色BA去钾盐混罐反萃→RB计量→钾盐共沸结晶→钾盐1600离心，副产青霉素G钾 | 7 | 1
:KSalt1600Centrifuge | 钾盐1600离心机 | 生产设备 | :ProductionEquipment | S08 |  | 卧式离心机；画面/位号：JYLX_1~3_A–D | 6 | 2
:KSaltCentrifuges | 钾盐离心机组 | 生产设备 | :ProductionEquipment | S08 |  | 碟片离心机；画面/位号：II_11JYA–F | 9 | 2
:KSaltCrystallizers | 钾盐结晶罐R2185A–F | 生产设备 | :ProductionEquipment | S08 |  | 共沸结晶罐；画面/位号：JY_16~21_xTI,JY_11_xP,JY_13_xLT | 16 | 4
:KSaltMixers | 钾盐一/二混罐 | 生产设备 | :ProductionEquipment | S08 |  | 搅拌混合罐；画面/位号：PB_1006/PB_1007 | 4 | 4
:KSaltRBTank | 钾盐RB缓冲罐/RB计量罐 | 生产设备 | :ProductionEquipment | S08 |  | 储罐；画面/位号：TI_2001,LT_1206,JY_21_xLT | 8 | 2
:KSalt1600Centrifuge_M01 | 钾盐1600离心机A | 设备实例 | :EquipmentInstance | S08 |  | 钾盐1600离心机成员 | 0 | 1
:KSalt1600Centrifuge_M02 | 钾盐1600离心机B | 设备实例 | :EquipmentInstance | S08 |  | 钾盐1600离心机成员 | 0 | 1
:KSalt1600Centrifuge_M03 | 钾盐1600离心机C | 设备实例 | :EquipmentInstance | S08 |  | 钾盐1600离心机成员 | 0 | 1
:KSalt1600Centrifuge_M04 | 钾盐1600离心机D | 设备实例 | :EquipmentInstance | S08 |  | 钾盐1600离心机成员 | 0 | 1
:KSaltCentrifuges_M01 | 钾盐离心机A | 设备实例 | :EquipmentInstance | S08 |  | 钾盐离心机组成员 | 0 | 1
:KSaltCentrifuges_M02 | 钾盐离心机B | 设备实例 | :EquipmentInstance | S08 |  | 钾盐离心机组成员 | 0 | 1
:KSaltCentrifuges_M03 | 钾盐离心机C | 设备实例 | :EquipmentInstance | S08 |  | 钾盐离心机组成员 | 0 | 1
:KSaltCentrifuges_M04 | 钾盐离心机D | 设备实例 | :EquipmentInstance | S08 |  | 钾盐离心机组成员 | 0 | 1
:KSaltCentrifuges_M05 | 钾盐离心机E | 设备实例 | :EquipmentInstance | S08 |  | 钾盐离心机组成员 | 0 | 1
:KSaltCentrifuges_M06 | 钾盐离心机F | 设备实例 | :EquipmentInstance | S08 |  | 钾盐离心机组成员 | 0 | 1
:KSaltCrystallizers_M01 | 结晶罐R2185A | 设备实例 | :EquipmentInstance | S08 |  | 钾盐结晶罐R2185A–F成员 | 0 | 1
:KSaltCrystallizers_M02 | 结晶罐R2185B | 设备实例 | :EquipmentInstance | S08 |  | 钾盐结晶罐R2185A–F成员 | 0 | 1
:KSaltCrystallizers_M03 | 结晶罐R2185C | 设备实例 | :EquipmentInstance | S08 |  | 钾盐结晶罐R2185A–F成员 | 0 | 1
:KSaltCrystallizers_M04 | 结晶罐R2185D | 设备实例 | :EquipmentInstance | S08 |  | 钾盐结晶罐R2185A–F成员 | 0 | 1
:KSaltCrystallizers_M05 | 结晶罐R2185E | 设备实例 | :EquipmentInstance | S08 |  | 钾盐结晶罐R2185A–F成员 | 0 | 1
:KSaltCrystallizers_M06 | 结晶罐R2185F | 设备实例 | :EquipmentInstance | S08 |  | 钾盐结晶罐R2185A–F成员 | 0 | 1
:KSaltMixers_M01 | 钾盐一混罐 | 设备实例 | :EquipmentInstance | S08 |  | 钾盐一/二混罐成员 | 0 | 1
:KSaltMixers_M02 | 钾盐二混罐 | 设备实例 | :EquipmentInstance | S08 |  | 钾盐一/二混罐成员 | 0 | 1
:KSaltRBTank_M01 | 钾盐RB缓冲罐 | 设备实例 | :EquipmentInstance | S08 |  | 钾盐RB缓冲罐/RB计量罐成员 | 0 | 1
:KSaltRBTank_M02 | 钾盐RB罐 | 设备实例 | :EquipmentInstance | S08 |  | 钾盐RB缓冲罐/RB计量罐成员 | 0 | 1
:KSaltRBTank_M03 | RB计量罐 | 设备实例 | :EquipmentInstance | S08 |  | 钾盐RB缓冲罐/RB计量罐成员 | 0 | 1
:KSalt1600Centrifuge_P01 | 钾盐1600离心机·进料调节阀JYLX_1 | 设备部件 | :EquipmentComponent | S08 |  | 进料调节阀JYLX_1 | 0 | 1
:KSaltCentrifuges_P01 | 钾盐离心机组·主电机 | 设备部件 | :EquipmentComponent | S08 |  | 主电机 | 0 | 1
:KSaltCrystallizers_P01 | 钾盐结晶罐R2185A–F·夹套蒸汽阀JY_9 | 设备部件 | :EquipmentComponent | S08 |  | 夹套蒸汽阀JY_9 | 0 | 1
:KSaltCrystallizers_P02 | 钾盐结晶罐R2185A–F·导流筒蒸汽阀JY_10 | 设备部件 | :EquipmentComponent | S08 |  | 导流筒蒸汽阀JY_10 | 0 | 1
:KSaltCrystallizers_P03 | 钾盐结晶罐R2185A–F·补丁醇调节阀JY_6 | 设备部件 | :EquipmentComponent | S08 |  | 补丁醇调节阀JY_6 | 0 | 1
:KSaltCrystallizers_P04 | 钾盐结晶罐R2185A–F·真空系统 | 设备部件 | :EquipmentComponent | S08 |  | 真空系统 | 0 | 1
:KSaltCrystallizers_P05 | 钾盐结晶罐R2185A–F·搅拌器 | 设备部件 | :EquipmentComponent | S08 |  | 搅拌器 | 0 | 1
:KSaltMixers_P01 | 钾盐一/二混罐·搅拌器 | 设备部件 | :EquipmentComponent | S08 |  | 搅拌器 | 0 | 1
:KSaltRBTank_P01 | 钾盐RB缓冲罐/RB计量罐·温控阀HV_2009 | 设备部件 | :EquipmentComponent | S08 |  | 温控阀HV_2009 | 0 | 1
:KSaltRBTank_P02 | 钾盐RB缓冲罐/RB计量罐·冰盐水调节阀AO127 | 设备部件 | :EquipmentComponent | S08 |  | 冰盐水调节阀AO127 | 0 | 1
:MS_KSalt | 青霉素G钾盐(副产) | 物料流股 | :MaterialStream | S08 |  | 钾盐支线产品 | 0 | 1
:Attr_087 | 钾盐RB缓冲罐温度 | 工艺属性 | :ProcessAttribute | S08 | 钾盐RB缓冲罐/RB计量罐 | - | 2 | 2
:Attr_088 | 钾盐RB罐液位 | 工艺属性 | :ProcessAttribute | S08 | 钾盐RB缓冲罐/RB计量罐 | - | 1 | 1
:Attr_089 | 钾盐结晶罐液体温度 | 工艺属性 | :ProcessAttribute | S08 | 钾盐结晶罐R2185A–F | - | 7 | 3
:Attr_090 | 钾盐结晶真空度 | 工艺属性 | :ProcessAttribute | S08 | 钾盐结晶罐R2185A–F | - | 7 | 1
:Attr_091 | 钾盐结晶补丁醇流量 | 工艺属性 | :ProcessAttribute | S08 | 钾盐结晶罐R2185A–F | - | 8 | 2
:Attr_092 | 钾盐结晶罐液位 | 工艺属性 | :ProcessAttribute | S08 | 钾盐结晶罐R2185A–F | - | 6 | 1
:Attr_313 | 钾盐结晶收率 | 工艺属性 | :ProcessAttribute | S08 |  | （关系中引用的机理属性） | 0 | 1
:Ctrl_019 | 钾盐RB温度控制器(TIC-2001) | 控制仪表 | :Controller | S08 |  | - | 1 | 1
:Ctrl_020 | 钾盐结晶补丁醇控制 | 控制仪表 | :Controller | S08 |  | 共沸脱水维持丁醇比例 | 1 | 1
:Ctrl_021 | 钾盐结晶夹套温控 | 控制仪表 | :Controller | S08 |  | - | 1 | 1
:Act_019 | 钾盐RB缓冲罐温度控制阀HV_2009 | 执行机构 | :Actuator | S08 |  | HV_2009_AO | 1 | 1
:Act_020 | 补丁醇调节阀JY_6_1–6 | 执行机构 | :Actuator | S08 |  | JY_6_1、JY_6_2、JY_6_3、JY_6_4、JY_6_5、JY_6_6 | 1 | 1
:Act_021 | 夹套蒸汽控制阀JY_9_1–6 | 执行机构 | :Actuator | S08 |  | JY_9_1、JY_9_2、JY_9_3、JY_9_4、JY_9_5、JY_9_6 | 1 | 1
:Area_S09_ThinFilmEvaporation | 薄膜蒸发（RB脱溶） | 生产工段 | :ProductionArea | S09 |  | RB液经刮板薄膜蒸发器真空脱除残余BA，冷凝分水回收溶媒，脱溶RB送水解 | 10 | 2
:RBStorageTF | RB缓冲罐A/B（薄膜出料） | 生产设备 | :ProductionEquipment | S09 |  | 储罐；画面/位号：LT_RB01/02,PT_RB01/02,TI_1203A/B | 11 | 2
:TFCondenserGroup | 薄膜冷凝器组 | 生产设备 | :ProductionEquipment | S09 |  | 列管冷凝器；画面/位号：TI_1003A–D | 7 | 3
:TFEvaporatorGroup | 薄膜蒸发器组 | 生产设备 | :ProductionEquipment | S09 |  | 刮板薄膜蒸发器；画面/位号：TI_1311A–D,PT_1026A–D,FT_1001A–D | 18 | 6
:TFHeavyTanks | 薄膜重相罐组(脱溶RB) | 生产设备 | :ProductionEquipment | S09 |  | 储罐；画面/位号：LT_1320A–D | 7 | 2
:TFHotWaterTank | 薄膜热水罐/余热软水罐 | 生产设备 | :ProductionEquipment | S09 |  | 储罐；画面/位号：PT_1014,LT_1319A/B,TI_1310,LT_1322,TI_1312 | 6 | 1
:TFLightTanks | 薄膜轻相罐组(馏出液) | 生产设备 | :ProductionEquipment | S09 |  | 储罐；画面/位号：LT_1321A–D | 7 | 2
:TFVacuumPump | 薄膜真空泵 | 生产设备 | :ProductionEquipment | S09 |  | 真空泵；画面/位号：- | 2 | 1
:WaterSeparator | 分水罐 | 生产设备 | :ProductionEquipment | S09 |  | 分层罐；画面/位号：LT_1002/PT_1015 | 2 | 2
:RBStorageTF_M01 | Rb缓冲罐A | 设备实例 | :EquipmentInstance | S09 |  | RB缓冲罐A/B（薄膜出料）成员 | 0 | 1
:RBStorageTF_M02 | Rb缓冲罐B | 设备实例 | :EquipmentInstance | S09 |  | RB缓冲罐A/B（薄膜出料）成员 | 0 | 1
:TFCondenserGroup_M01 | 冷凝器A | 设备实例 | :EquipmentInstance | S09 |  | 薄膜冷凝器组成员 | 0 | 1
:TFCondenserGroup_M02 | 冷凝器B | 设备实例 | :EquipmentInstance | S09 |  | 薄膜冷凝器组成员 | 0 | 1
:TFCondenserGroup_M03 | 冷凝器C | 设备实例 | :EquipmentInstance | S09 |  | 薄膜冷凝器组成员 | 0 | 1
:TFCondenserGroup_M04 | 冷凝器D | 设备实例 | :EquipmentInstance | S09 |  | 薄膜冷凝器组成员 | 0 | 1
:TFEvaporatorGroup_M01 | 薄膜蒸发器A | 设备实例 | :EquipmentInstance | S09 |  | 薄膜蒸发器组成员 | 0 | 1
:TFEvaporatorGroup_M02 | 薄膜蒸发器B | 设备实例 | :EquipmentInstance | S09 |  | 薄膜蒸发器组成员 | 0 | 1
:TFEvaporatorGroup_M03 | 薄膜蒸发器C | 设备实例 | :EquipmentInstance | S09 |  | 薄膜蒸发器组成员 | 0 | 1
:TFEvaporatorGroup_M04 | 薄膜蒸发器D | 设备实例 | :EquipmentInstance | S09 |  | 薄膜蒸发器组成员 | 0 | 1
:TFHeavyTanks_M01 | 重相罐A | 设备实例 | :EquipmentInstance | S09 |  | 薄膜重相罐组(脱溶RB)成员 | 0 | 1
:TFHeavyTanks_M02 | 重相罐B | 设备实例 | :EquipmentInstance | S09 |  | 薄膜重相罐组(脱溶RB)成员 | 0 | 1
:TFHeavyTanks_M03 | 重相罐C | 设备实例 | :EquipmentInstance | S09 |  | 薄膜重相罐组(脱溶RB)成员 | 0 | 1
:TFHeavyTanks_M04 | 重相罐D | 设备实例 | :EquipmentInstance | S09 |  | 薄膜重相罐组(脱溶RB)成员 | 0 | 1
:TFLightTanks_M01 | 轻相罐A | 设备实例 | :EquipmentInstance | S09 |  | 薄膜轻相罐组(馏出液)成员 | 0 | 1
:TFLightTanks_M02 | 轻相罐B | 设备实例 | :EquipmentInstance | S09 |  | 薄膜轻相罐组(馏出液)成员 | 0 | 1
:TFLightTanks_M03 | 轻相罐C | 设备实例 | :EquipmentInstance | S09 |  | 薄膜轻相罐组(馏出液)成员 | 0 | 1
:TFLightTanks_M04 | 轻相罐D | 设备实例 | :EquipmentInstance | S09 |  | 薄膜轻相罐组(馏出液)成员 | 0 | 1
:RBStorageTF_P01 | RB缓冲罐A/B（薄膜出料）·液位计 | 设备部件 | :EquipmentComponent | S09 |  | 液位计 | 0 | 1
:RBStorageTF_P02 | RB缓冲罐A/B（薄膜出料）·温度计 | 设备部件 | :EquipmentComponent | S09 |  | 温度计 | 0 | 1
:TFCondenserGroup_P01 | 薄膜冷凝器组·冷盐水分阀HV_1014 | 设备部件 | :EquipmentComponent | S09 |  | 冷盐水分阀HV_1014 | 0 | 1
:TFEvaporatorGroup_P01 | 薄膜蒸发器组·转子/刮板电机PB_1008 | 设备部件 | :EquipmentComponent | S09 |  | 转子/刮板电机PB_1008 | 0 | 1
:TFEvaporatorGroup_P02 | 薄膜蒸发器组·加热夹套 | 设备部件 | :EquipmentComponent | S09 |  | 加热夹套 | 0 | 1
:TFEvaporatorGroup_P03 | 薄膜蒸发器组·进口流量调节阀HV_1011 | 设备部件 | :EquipmentComponent | S09 |  | 进口流量调节阀HV_1011 | 0 | 1
:TFEvaporatorGroup_P04 | 薄膜蒸发器组·泵后调节阀HV_1012 | 设备部件 | :EquipmentComponent | S09 |  | 泵后调节阀HV_1012 | 0 | 1
:TFHeavyTanks_P01 | 薄膜重相罐组(脱溶RB)·液位计 | 设备部件 | :EquipmentComponent | S09 |  | 液位计 | 0 | 1
:TFHotWaterTank_P01 | 薄膜热水罐/余热软水罐·板式换热器 | 设备部件 | :EquipmentComponent | S09 |  | 板式换热器 | 0 | 1
:TFHotWaterTank_P02 | 薄膜热水罐/余热软水罐·液位计 | 设备部件 | :EquipmentComponent | S09 |  | 液位计 | 0 | 1
:TFHotWaterTank_P03 | 薄膜热水罐/余热软水罐·温度计 | 设备部件 | :EquipmentComponent | S09 |  | 温度计 | 0 | 1
:TFLightTanks_P01 | 薄膜轻相罐组(馏出液)·液位计 | 设备部件 | :EquipmentComponent | S09 |  | 液位计 | 0 | 1
:TFVacuumPump_P01 | 薄膜真空泵·工作水罐 | 设备部件 | :EquipmentComponent | S09 |  | 工作水罐 | 0 | 1
:WaterSeparator_P01 | 分水罐·液位计 | 设备部件 | :EquipmentComponent | S09 |  | 液位计 | 0 | 1
:MS_RB_Desolv | 脱溶RB液 | 物料流股 | :MaterialStream | S09 |  | 薄膜脱溶后的青霉素G钾水溶液(RB浓缩原料液) | 8 | 1
:MS_TFDistillate | 薄膜馏出液(BA/水) | 物料流股 | :MaterialStream | S09 |  | 冷凝液，经分水罐分层回收BA | 2 | 1
:Attr_093 | 薄膜进料流量 | 工艺属性 | :ProcessAttribute | S09 | 薄膜蒸发器组 | - | 6 | 2
:Attr_094 | 蒸发器出口温度 | 工艺属性 | :ProcessAttribute | S09 | 薄膜蒸发器组 | - | 6 | 3
:Attr_095 | 蒸发器真空压力 | 工艺属性 | :ProcessAttribute | S09 | 薄膜蒸发器组 | - | 5 | 1
:Attr_096 | 刮板转子频率 | 工艺属性 | :ProcessAttribute | S09 | 薄膜蒸发器组 | - | 4 | 1
:Attr_097 | 冷凝器出口温度 | 工艺属性 | :ProcessAttribute | S09 | 薄膜冷凝器组 | - | 6 | 3
:Attr_098 | 薄膜重相罐液位 | 工艺属性 | :ProcessAttribute | S09 | 薄膜重相罐组(脱溶RB) | - | 5 | 2
:Attr_099 | 薄膜轻相罐液位 | 工艺属性 | :ProcessAttribute | S09 | 薄膜轻相罐组(馏出液) | - | 4 | 1
:Attr_100 | 分水罐液位 | 工艺属性 | :ProcessAttribute | S09 | 分水罐 | - | 1 | 1
:Attr_101 | RB缓冲罐液位 | 工艺属性 | :ProcessAttribute | S09 | RB缓冲罐A/B（薄膜出料） | - | 2 | 1
:Attr_102 | RB储罐温度 | 工艺属性 | :ProcessAttribute | S09 | RB缓冲罐A/B（薄膜出料） | - | 2 | 1
:Attr_103 | RB效价 | 工艺属性 | :ProcessAttribute | S09 | RB缓冲罐A/B（薄膜出料） | 在线/录入效价 | 2 | 3
:Attr_104 | RB透光率 | 工艺属性 | :ProcessAttribute | S09 | RB缓冲罐A/B（薄膜出料） | 色级指标 | 2 | 2
:Attr_105 | 薄膜RB去水解流量 | 工艺属性 | :ProcessAttribute | S09 | RB缓冲罐A/B（薄膜出料） | - | 1 | 1
:Attr_106 | 热水罐出水温度 | 工艺属性 | :ProcessAttribute | S09 | 薄膜热水罐/余热软水罐 | 加热介质温度 | 3 | 1
:Attr_107 | 热水罐液位 | 工艺属性 | :ProcessAttribute | S09 | 薄膜热水罐/余热软水罐 | - | 2 | 1
:Attr_108 | 薄膜脱脂温度 | 工艺属性 | :ProcessAttribute | S09 | 薄膜蒸发器组 | - | 1 | 1
:Attr_266 | 物料蒸发器停留时间 | 工艺属性 | :ProcessAttribute | S09 | 薄膜蒸发器组 | - | 2 | 2
:QKPI_264 | RB液残留BA含量 | 质量指标 | :QualityKPI | S09 | RB缓冲罐A/B（薄膜出料） | 薄膜脱溶终点指标 | 1 | 4
:QKPI_265 | RB液热降解率 | 质量指标 | :QualityKPI | S09 | 薄膜蒸发器组 | 受热时间/温度导致青霉素降解 | 1 | 5
:Ctrl_022 | 薄膜进料流量控制器(FIC-1001) | 控制仪表 | :Controller | S09 |  | - | 1 | 1
:Ctrl_023 | 薄膜重相出料控制器 | 控制仪表 | :Controller | S09 |  | - | 1 | 1
:Ctrl_024 | 冷凝器温度控制器(TIC-1003) | 控制仪表 | :Controller | S09 |  | - | 1 | 1
:Act_022 | 薄膜蒸发器进口流量调节阀HV_1011A–D | 执行机构 | :Actuator | S09 |  | HV_1011A_AO、HV_1011B_AO、HV_1011C_AO、HV_1011D_AO | 1 | 1
:Act_023 | 薄膜蒸发器泵后调节阀HV_1012A–D | 执行机构 | :Actuator | S09 |  | HV_1012A_AO、HV_1012B_AO、HV_1012C_AO、HV_1012D_AO | 1 | 1
:Act_024 | 冷凝器冷盐水总阀/分阀HV_1013、HV_1014A–I | 执行机构 | :Actuator | S09 |  | HV_1013_AO、HV_1014A_AO、HV_1014B_AO、HV_1014C_AO、HV_1014D_AO | 1 | 1
:Seq_05 | 薄膜自动起停(一脱/二脱模式) | 控制系统 | :ControlSystem | S09 |  | - | 0 | 1
:Alarm_12 | RB高液位回流提示 | 报警事件 | :AlarmEvent | S09 |  | RB回流 | 0 | 1
:Area_S10_HydrolysisAuxPrep | 水解辅料配制 | 生产工段 | :ProductionArea | S10 |  | 软水、稀碱/液碱、浓氨→氨水、硼酸缓冲液配制及热水供给 | 12 | 0
:AmmoniaPrepTank | 氨水配制罐 | 生产设备 | :ProductionEquipment | S10 |  | 搅拌配制罐；画面/位号：LT_1308/PT_1016 | 6 | 4
:BoricAcidPrep | 硼酸配制罐(真空上料) | 生产设备 | :ProductionEquipment | S10 |  | 搅拌配制罐；画面/位号：TI_1302,R_PS（画面） | 7 | 1
:BoricAcidTanks | 硼酸罐/硼酸缓冲罐 | 生产设备 | :ProductionEquipment | S10 |  | 储罐；画面/位号：LT_1304A/B,TE_9004 | 8 | 3
:CausticPrepTanks | 萃取稀碱(液碱)配制罐 | 生产设备 | :ProductionEquipment | S10 |  | 配制罐；画面/位号：LT_1307A/B,FT_13NJ,PT_1007 | 6 | 3
:ConcAmmoniaMeter | 浓氨计量罐 | 生产设备 | :ProductionEquipment | S10 |  | 计量罐；画面/位号：LT_1309 | 3 | 1
:ExtAmmoniaBuffer | 抽提氨水缓冲罐/氨水溢流罐 | 生产设备 | :ProductionEquipment | S10 |  | 储罐；画面/位号：LT_1311 | 3 | 2
:HydroAmmoniaBuffer | 水解氨水缓冲罐/稀氨水缓冲罐 | 生产设备 | :ProductionEquipment | S10 |  | 储罐；画面/位号：LT_1310/PT_1017 | 3 | 2
:HydroHotWaterTank | 水解热水罐 | 生产设备 | :ProductionEquipment | S10 |  | 储罐；画面/位号：LT_1306/TI_1304/PT_1018 | 4 | 2
:HydroSoftWaterTank | 水解软水罐 | 生产设备 | :ProductionEquipment | S10 |  | 储罐；画面/位号：LT_1316/PT_1021 | 3 | 2
:BoricAcidPrep_M01 | 硼酸配制罐1号 | 设备实例 | :EquipmentInstance | S10 |  | 硼酸配制罐(真空上料)成员 | 0 | 1
:BoricAcidPrep_M02 | 硼酸配制罐2号 | 设备实例 | :EquipmentInstance | S10 |  | 硼酸配制罐(真空上料)成员 | 0 | 1
:BoricAcidTanks_M01 | 硼酸罐A | 设备实例 | :EquipmentInstance | S10 |  | 硼酸罐/硼酸缓冲罐成员 | 0 | 1
:BoricAcidTanks_M02 | 硼酸罐B | 设备实例 | :EquipmentInstance | S10 |  | 硼酸罐/硼酸缓冲罐成员 | 0 | 1
:CausticPrepTanks_M01 | 液碱配制罐A | 设备实例 | :EquipmentInstance | S10 |  | 萃取稀碱(液碱)配制罐成员 | 0 | 1
:CausticPrepTanks_M02 | 液碱配制罐B | 设备实例 | :EquipmentInstance | S10 |  | 萃取稀碱(液碱)配制罐成员 | 0 | 1
:AmmoniaPrepTank_P01 | 氨水配制罐·搅拌器 | 设备部件 | :EquipmentComponent | S10 |  | 搅拌器 | 0 | 1
:AmmoniaPrepTank_P02 | 氨水配制罐·液位计 | 设备部件 | :EquipmentComponent | S10 |  | 液位计 | 0 | 1
:AmmoniaPrepTank_P03 | 氨水配制罐·软水流量计SJ_NH3FLOW | 设备部件 | :EquipmentComponent | S10 |  | 软水流量计SJ_NH3FLOW | 0 | 1
:BoricAcidPrep_P01 | 硼酸配制罐(真空上料)·真空上料料仓 | 设备部件 | :EquipmentComponent | S10 |  | 真空上料料仓 | 0 | 1
:BoricAcidPrep_P02 | 硼酸配制罐(真空上料)·搅拌器 | 设备部件 | :EquipmentComponent | S10 |  | 搅拌器 | 0 | 1
:BoricAcidPrep_P03 | 硼酸配制罐(真空上料)·温度计 | 设备部件 | :EquipmentComponent | S10 |  | 温度计 | 0 | 1
:BoricAcidTanks_P01 | 硼酸罐/硼酸缓冲罐·液位计 | 设备部件 | :EquipmentComponent | S10 |  | 液位计 | 0 | 1
:BoricAcidTanks_P02 | 硼酸罐/硼酸缓冲罐·温度计TE_9004 | 设备部件 | :EquipmentComponent | S10 |  | 温度计TE_9004 | 0 | 1
:CausticPrepTanks_P01 | 萃取稀碱(液碱)配制罐·液位计 | 设备部件 | :EquipmentComponent | S10 |  | 液位计 | 0 | 1
:ConcAmmoniaMeter_P01 | 浓氨计量罐·液位计 | 设备部件 | :EquipmentComponent | S10 |  | 液位计 | 0 | 1
:ExtAmmoniaBuffer_P01 | 抽提氨水缓冲罐/氨水溢流罐·液位计 | 设备部件 | :EquipmentComponent | S10 |  | 液位计 | 0 | 1
:HydroAmmoniaBuffer_P01 | 水解氨水缓冲罐/稀氨水缓冲罐·液位计 | 设备部件 | :EquipmentComponent | S10 |  | 液位计 | 0 | 1
:HydroHotWaterTank_P01 | 水解热水罐·蒸汽阀 | 设备部件 | :EquipmentComponent | S10 |  | 蒸汽阀 | 0 | 1
:HydroHotWaterTank_P02 | 水解热水罐·温度计 | 设备部件 | :EquipmentComponent | S10 |  | 温度计 | 0 | 1
:HydroSoftWaterTank_P01 | 水解软水罐·液位计 | 设备部件 | :EquipmentComponent | S10 |  | 液位计 | 0 | 1
:MS_Ammonia_Hydro | 中和氨水 | 物料流股 | :MaterialStream | S10 |  | 稀氨水，滴加中和水解生成的苯乙酸 | 4 | 2
:MS_Borate | 硼酸缓冲液 | 物料流股 | :MaterialStream | S10 |  | 硼酸/硼酸盐缓冲体系，稳定水解pH | 4 | 1
:MS_Caustic | 液碱(稀碱) | 物料流股 | :MaterialStream | S10 |  | 反萃取剂 | 3 | 2
:Attr_109 | 水解软水罐液位 | 工艺属性 | :ProcessAttribute | S10 | 水解软水罐 | - | 1 | 1
:Attr_110 | 液碱配制罐液位 | 工艺属性 | :ProcessAttribute | S10 | 萃取稀碱(液碱)配制罐 | - | 2 | 1
:Attr_111 | 浓碱去萃取浓碱罐流量 | 工艺属性 | :ProcessAttribute | S10 | 萃取稀碱(液碱)配制罐 | - | 1 | 1
:Attr_112 | 浓氨计量罐液位 | 工艺属性 | :ProcessAttribute | S10 | 浓氨计量罐 | - | 1 | 1
:Attr_113 | 氨水配制罐液位 | 工艺属性 | :ProcessAttribute | S10 | 氨水配制罐 | - | 1 | 1
:Attr_114 | 氨水配制软水流量 | 工艺属性 | :ProcessAttribute | S10 | 氨水配制罐 | - | 1 | 1
:Attr_115 | 氨水缓冲罐液位 | 工艺属性 | :ProcessAttribute | S10 | 水解氨水缓冲罐/稀氨水缓冲罐 | - | 1 | 1
:Attr_116 | 氨水溢流罐液位 | 工艺属性 | :ProcessAttribute | S10 | 抽提氨水缓冲罐/氨水溢流罐 | - | 1 | 1
:Attr_117 | 硼酸配制出料温度 | 工艺属性 | :ProcessAttribute | S10 | 硼酸配制罐(真空上料) | - | 1 | 1
:Attr_118 | 硼酸罐液位 | 工艺属性 | :ProcessAttribute | S10 | 硼酸罐/硼酸缓冲罐 | - | 2 | 1
:Attr_119 | 硼酸溶液温度 | 工艺属性 | :ProcessAttribute | S10 | 硼酸罐/硼酸缓冲罐 | - | 2 | 3
:Attr_120 | 水解热水罐温度 | 工艺属性 | :ProcessAttribute | S10 | 水解热水罐 | - | 2 | 1
:Attr_267 | 硼酸缓冲容量 | 工艺属性 | :ProcessAttribute | S10 | 硼酸罐/硼酸缓冲罐 | - | 1 | 1
:Area_S11_EnzymaticHydrolysis | 酶法水解 | 生产工段 | :ProductionArea | S11 |  | RB液+硼酸缓冲液在11台固定化酶水解罐中裂解为6-APA与苯乙酸，滴加氨水维持pH | 5 | 3
:AmmoniaMeterTanks | 水解氨水计量罐组 | 生产设备 | :ProductionEquipment | S11 |  | 计量罐；画面/位号：LT_1302A–L | 15 | 2
:HydrolysateBuffer | 水解液缓冲罐 | 生产设备 | :ProductionEquipment | S11 |  | 储罐；画面/位号：LT_1303,PT_1019/1020 | 5 | 3
:HydrolysisReactorGroup | 水解反应釜组(水解罐A–K) | 生产设备 | :ProductionEquipment | S11 |  | 固定化酶反应罐；画面/位号：TI_1301A–L,AT_1301x1/x2,SJGYW_A–F | 34 | 10
:RBStorageHydro | RB储罐A/B（水解进料） | 生产设备 | :ProductionEquipment | S11 |  | 储罐；画面/位号：LT_1301A/B,TI_1303 | 6 | 3
:AmmoniaMeterTanks_M01 | 氨水计量罐A | 设备实例 | :EquipmentInstance | S11 |  | 水解氨水计量罐组成员 | 0 | 1
:AmmoniaMeterTanks_M02 | 氨水计量罐B | 设备实例 | :EquipmentInstance | S11 |  | 水解氨水计量罐组成员 | 0 | 1
:AmmoniaMeterTanks_M03 | 氨水计量罐C | 设备实例 | :EquipmentInstance | S11 |  | 水解氨水计量罐组成员 | 0 | 1
:AmmoniaMeterTanks_M04 | 氨水计量罐D | 设备实例 | :EquipmentInstance | S11 |  | 水解氨水计量罐组成员 | 0 | 1
:AmmoniaMeterTanks_M05 | 氨水计量罐E | 设备实例 | :EquipmentInstance | S11 |  | 水解氨水计量罐组成员 | 0 | 1
:AmmoniaMeterTanks_M06 | 氨水计量罐F | 设备实例 | :EquipmentInstance | S11 |  | 水解氨水计量罐组成员 | 0 | 1
:AmmoniaMeterTanks_M07 | 氨水计量罐G | 设备实例 | :EquipmentInstance | S11 |  | 水解氨水计量罐组成员 | 0 | 1
:AmmoniaMeterTanks_M08 | 氨水计量罐H | 设备实例 | :EquipmentInstance | S11 |  | 水解氨水计量罐组成员 | 0 | 1
:AmmoniaMeterTanks_M09 | 氨水计量罐J | 设备实例 | :EquipmentInstance | S11 |  | 水解氨水计量罐组成员 | 0 | 1
:AmmoniaMeterTanks_M10 | 氨水计量罐K | 设备实例 | :EquipmentInstance | S11 |  | 水解氨水计量罐组成员 | 0 | 1
:AmmoniaMeterTanks_M11 | 氨水计量罐L | 设备实例 | :EquipmentInstance | S11 |  | 水解氨水计量罐组成员 | 0 | 1
:HydrolysisReactorGroup_M01 | 水解罐A | 设备实例 | :EquipmentInstance | S11 |  | 水解反应釜组(水解罐A–K)成员 | 0 | 1
:HydrolysisReactorGroup_M02 | 水解罐B | 设备实例 | :EquipmentInstance | S11 |  | 水解反应釜组(水解罐A–K)成员 | 0 | 1
:HydrolysisReactorGroup_M03 | 水解罐C | 设备实例 | :EquipmentInstance | S11 |  | 水解反应釜组(水解罐A–K)成员 | 0 | 1
:HydrolysisReactorGroup_M04 | 水解罐D | 设备实例 | :EquipmentInstance | S11 |  | 水解反应釜组(水解罐A–K)成员 | 0 | 1
:HydrolysisReactorGroup_M05 | 水解罐E | 设备实例 | :EquipmentInstance | S11 |  | 水解反应釜组(水解罐A–K)成员 | 0 | 1
:HydrolysisReactorGroup_M06 | 水解罐F | 设备实例 | :EquipmentInstance | S11 |  | 水解反应釜组(水解罐A–K)成员 | 0 | 1
:HydrolysisReactorGroup_M07 | 水解罐G | 设备实例 | :EquipmentInstance | S11 |  | 水解反应釜组(水解罐A–K)成员 | 0 | 1
:HydrolysisReactorGroup_M08 | 水解罐H | 设备实例 | :EquipmentInstance | S11 |  | 水解反应釜组(水解罐A–K)成员 | 0 | 1
:HydrolysisReactorGroup_M09 | 水解罐I | 设备实例 | :EquipmentInstance | S11 |  | 水解反应釜组(水解罐A–K)成员 | 0 | 1
:HydrolysisReactorGroup_M10 | 水解罐J | 设备实例 | :EquipmentInstance | S11 |  | 水解反应釜组(水解罐A–K)成员 | 0 | 1
:HydrolysisReactorGroup_M11 | 水解罐K | 设备实例 | :EquipmentInstance | S11 |  | 水解反应釜组(水解罐A–K)成员 | 0 | 1
:RBStorageHydro_M01 | RB储罐A | 设备实例 | :EquipmentInstance | S11 |  | RB储罐A/B（水解进料）成员 | 0 | 1
:RBStorageHydro_M02 | RB储罐B | 设备实例 | :EquipmentInstance | S11 |  | RB储罐A/B（水解进料）成员 | 0 | 1
:AmmoniaMeterTanks_P01 | 水解氨水计量罐组·液位计 | 设备部件 | :EquipmentComponent | S11 |  | 液位计 | 0 | 1
:AmmoniaMeterTanks_P02 | 水解氨水计量罐组·加氨阀 | 设备部件 | :EquipmentComponent | S11 |  | 加氨阀 | 0 | 1
:HydrolysateBuffer_P01 | 水解液缓冲罐·液位计 | 设备部件 | :EquipmentComponent | S11 |  | 液位计 | 0 | 1
:HydrolysateBuffer_P02 | 水解液缓冲罐·高位报警 | 设备部件 | :EquipmentComponent | S11 |  | 高位报警 | 0 | 1
:HydrolysisReactorGroup_P01 | 水解反应釜组(水解罐A–K)·夹套换热系统 | 设备部件 | :EquipmentComponent | S11 |  | 夹套换热系统 | 0 | 1
:HydrolysisReactorGroup_P02 | 水解反应釜组(水解罐A–K)·机械搅拌装置 | 设备部件 | :EquipmentComponent | S11 |  | 机械搅拌装置 | 0 | 1
:HydrolysisReactorGroup_P03 | 水解反应釜组(水解罐A–K)·固定化酶截留筛网 | 设备部件 | :EquipmentComponent | S11 |  | 固定化酶截留筛网 | 0 | 1
:HydrolysisReactorGroup_P04 | 水解反应釜组(水解罐A–K)·双pH电极 | 设备部件 | :EquipmentComponent | S11 |  | 双pH电极 | 0 | 1
:HydrolysisReactorGroup_P05 | 水解反应釜组(水解罐A–K)·温度计 | 设备部件 | :EquipmentComponent | S11 |  | 温度计 | 0 | 1
:HydrolysisReactorGroup_P06 | 水解反应釜组(水解罐A–K)·液位计 | 设备部件 | :EquipmentComponent | S11 |  | 液位计 | 0 | 1
:RBStorageHydro_P01 | RB储罐A/B（水解进料）·液位计 | 设备部件 | :EquipmentComponent | S11 |  | 液位计 | 0 | 1
:MS_Hydrolysate | 酶解水解反应液 | 物料流股 | :MaterialStream | S11 |  | 含6-APA、苯乙酸铵、硼酸盐的水解液 | 5 | 1
:Attr_121 | RB储罐液位 | 工艺属性 | :ProcessAttribute | S11 | RB储罐A/B（水解进料） | - | 3 | 1
:Attr_122 | RB进料温度 | 工艺属性 | :ProcessAttribute | S11 | RB储罐A/B（水解进料） | RB进料总管温度 | 2 | 3
:Attr_123 | RB进料流量 | 工艺属性 | :ProcessAttribute | S11 | 水解反应釜组(水解罐A–K) | 北排/南排RB瞬时流量 | 5 | 4
:Attr_124 | 硼酸进料流量 | 工艺属性 | :ProcessAttribute | S11 | 水解反应釜组(水解罐A–K) | 北排/南排硼酸瞬时流量 | 4 | 4
:Attr_125 | 釜内反应温度 | 工艺属性 | :ProcessAttribute | S11 | 水解反应釜组(水解罐A–K) | 注意：TI_1301J/K/L对应水解罐I/J/K | 15 | 5
:Attr_126 | 反应体系pH | 工艺属性 | :ProcessAttribute | S11 | 水解反应釜组(水解罐A–K) | 双电极冗余 | 26 | 4
:Attr_127 | 釜内反应液位 | 工艺属性 | :ProcessAttribute | S11 | 水解反应釜组(水解罐A–K) | 仅A–F有液位点 | 6 | 2
:Attr_128 | 搅拌运行状态 | 工艺属性 | :ProcessAttribute | S11 | 水解反应釜组(水解罐A–K) | 搅拌启停反馈 | 8 | 1
:Attr_129 | 氨水计量罐液位 | 工艺属性 | :ProcessAttribute | S11 | 水解氨水计量罐组 | 液位差=氨水加量 | 12 | 1
:Attr_130 | 压缩空气总管压力 | 工艺属性 | :ProcessAttribute | S11 | 水解反应釜组(水解罐A–K) | 压料动力 | 4 | 1
:Attr_131 | 水解液缓冲罐液位 | 工艺属性 | :ProcessAttribute | S11 | 水解液缓冲罐 | 高位报警 | 3 | 2
:Attr_132 | 水解液泵出口压力 | 工艺属性 | :ProcessAttribute | S11 | 水解液缓冲罐 | - | 3 | 2
:Attr_268 | 固定化酶活力稳定性 | 工艺属性 | :ProcessAttribute | S11 | 水解反应釜组(水解罐A–K) | 固定化青霉素G酰化酶活力保持 | 1 | 3
:Attr_269 | 酶催化水解反应速率 | 工艺属性 | :ProcessAttribute | S11 | 水解反应釜组(水解罐A–K) | - | 2 | 4
:Attr_270 | 固液传质速率 | 工艺属性 | :ProcessAttribute | S11 | 水解反应釜组(水解罐A–K) | - | 1 | 2
:Attr_271 | 固定化酶载体寿命 | 工艺属性 | :ProcessAttribute | S11 | 水解反应釜组(水解罐A–K) | - | 1 | 2
:Attr_272 | 氨水累计加量 | 工艺属性 | :ProcessAttribute | S11 | 水解氨水计量罐组 | 由计量罐液位差计算，表征反应进度 | 2 | 4
:Attr_273 | 水解终点判定 | 工艺属性 | :ProcessAttribute | S11 | 水解反应釜组(水解罐A–K) | 氨水消耗速率趋零/pH稳定 | 0 | 2
:Attr_311 | 夹套热水/蒸汽加热量 | 工艺属性 | :ProcessAttribute | S11 | 水解反应釜组(水解罐A–K) | 由热水阀HV_1301开度表征 | 1 | 1
:QKPI_274 | 水解酶解转化率 | 质量指标 | :QualityKPI | S11 | 水解反应釜组(水解罐A–K) | 青霉素G→6-APA转化率 | 2 | 4
:QKPI_275 | 6-APA热降解损失率 | 质量指标 | :QualityKPI | S11 | 水解反应釜组(水解罐A–K) | - | 1 | 3
:Ctrl_025 | 水解pH指示控制器(AIC-1301) | 控制仪表 | :Controller | S11 |  | pH控制器根据偏差调节氨水滴加（经氨水计量罐） | 1 | 1
:Ctrl_026 | 水解温度指示控制器(TIC-1301) | 控制仪表 | :Controller | S11 |  | 调节热水维持反应温度 | 1 | 1
:Ctrl_027 | 北排RB进料控制器(FIC-1302A) | 控制仪表 | :Controller | S11 |  | 按RB初始量/加量定量进料 | 1 | 1
:Ctrl_028 | 南排RB进料控制器(FIC-1302B) | 控制仪表 | :Controller | S11 |  | - | 1 | 1
:Ctrl_029 | 北排硼酸进料控制器(FIC-1301A) | 控制仪表 | :Controller | S11 |  | - | 1 | 1
:Ctrl_030 | 南排硼酸进料控制器(FIC-1301B) | 控制仪表 | :Controller | S11 |  | - | 1 | 1
:Ctrl_031 | 水解液出料控制 | 控制仪表 | :Controller | S11 |  | - | 1 | 1
:Act_025 | 氨水调节阀HV_1302 | 执行机构 | :Actuator | S11 |  | HV_1302_AO | 1 | 1
:Act_026 | 热水阀HV_1301 | 执行机构 | :Actuator | S11 |  | HV_1301_AO | 1 | 1
:Act_027 | 北排RB调节阀HV_1308 | 执行机构 | :Actuator | S11 |  | HV_1308_AO | 2 | 1
:Act_028 | 南排RB调节阀HV_1309 | 执行机构 | :Actuator | S11 |  | HV_1309_AO | 2 | 1
:Act_029 | 北排硼酸调节阀HV_1310 | 执行机构 | :Actuator | S11 |  | HV_1310_AO | 1 | 1
:Act_030 | 南排硼酸调节阀HV_1311 | 执行机构 | :Actuator | S11 |  | HV_1311_AO | 1 | 1
:Act_031 | 水解液泵调节阀SJGAB/SJGCD/SJGEF | 执行机构 | :Actuator | S11 |  | SJGAB_TJFZL、SJGCD_TJFZL、SJGEF_TJFZL | 1 | 1
:Act_S06_1157 | 水解罐进出料气动切断阀 | 执行机构 | :Actuator | S11 |  | 顺控对象 | 1 | 0
:Seq_06 | 连续水解批次调度程序(SFC) | 控制系统 | :ControlSystem | S11 |  | 水解连续控制面板：启动/停止/暂停/当前输出罐号/编号状态 | 0 | 3
:Alarm_09 | 水解液缓冲罐高位报警 | 报警事件 | :AlarmEvent | S11 |  | 检查各水解罐进料/暂停出料 | 0 | 1
:Alarm_10 | 压缩空气压力低出料注意 | 报警事件 | :AlarmEvent | S11 |  | 压料出料不畅 | 0 | 1
:Alarm_11 | 水解pH不合格 | 报警事件 | :AlarmEvent | S11 |  | 罐状态显示“PH不合格” | 0 | 1
:Area_S12_PAAExtraction | 萃取与反萃（苯乙酸分离） | 生产工段 | :ProductionArea | S12 |  | 水解液冷却后加盐酸酸化，混合溶媒两级萃取苯乙酸；重相6APA重液去结晶，轻相液碱反萃再生溶媒 | 16 | 6
:BackExtCentrifugeR | 反萃离心机组 | 生产设备 | :ProductionEquipment | S12 |  | 碟片离心机；画面/位号：P_1012I–J | 9 | 3
:BackExtLightTank | 反萃取轻相罐/反萃轻相缓冲罐 | 生产设备 | :ProductionEquipment | S12 |  | 储罐；画面/位号：LT_1313,PT_1023 | 6 | 2
:ExtCentrifuge1 | 一萃离心机组 | 生产设备 | :ProductionEquipment | S12 |  | 碟片离心机；画面/位号：22HJ111x（画面）,P_1012A–D | 23 | 3
:ExtCentrifuge2 | 二萃离心机组 | 生产设备 | :ProductionEquipment | S12 |  | 碟片离心机；画面/位号：P_1012E–H | 14 | 4
:ExtLightTank | 萃取轻相罐 | 生产设备 | :ProductionEquipment | S12 |  | 储罐；画面/位号：LT_1315A/B | 6 | 3
:ExtractionEjector | 萃取喷射器(酸化混合器) | 生产设备 | :ProductionEquipment | S12 |  | 喷射混合器；画面/位号：XXV_0021~0024 | 9 | 6
:HClBufferTank | 盐酸缓冲罐 | 生产设备 | :ProductionEquipment | S12 |  | 储罐；画面/位号：PT_1502 | 2 | 2
:HeavyLiquorBuffer | 重液缓冲罐/萃取离心机重相缓冲罐 | 生产设备 | :ProductionEquipment | S12 |  | 储罐；画面/位号：LT_1314A/B,LT_1318,TI_1008–1010 | 11 | 2
:HeavyLiquorFilter | 萃取重液过滤器 | 生产设备 | :ProductionEquipment | S12 |  | 过滤器；画面/位号：XXV_0019~0034 | 2 | 2
:HydrolysateCoolers | 水解液换热器组 | 生产设备 | :ProductionEquipment | S12 |  | 板式换热器；画面/位号：TI_1005A/B,TI_1006A–C | 7 | 4
:MixedSolventTank | 混合溶媒罐/缓冲罐 | 生产设备 | :ProductionEquipment | S12 |  | 储罐；画面/位号：LT_1312,PT_1022,TI_1007,TI_1306 | 9 | 4
:PhaseSeparator | 萃取分相罐/室外分相罐 | 生产设备 | :ProductionEquipment | S12 |  | 分相罐；画面/位号：LE_FXG,TE_FXG,LT_RM01,FE_FXG_ZX | 7 | 3
:BackExtCentrifugeR_M01 | 萃取离心机I | 设备实例 | :EquipmentInstance | S12 |  | 反萃离心机组成员 | 0 | 1
:BackExtCentrifugeR_M02 | 萃取离心机J | 设备实例 | :EquipmentInstance | S12 |  | 反萃离心机组成员 | 0 | 1
:ExtCentrifuge1_M01 | 萃取离心机A | 设备实例 | :EquipmentInstance | S12 |  | 一萃离心机组成员 | 0 | 1
:ExtCentrifuge1_M02 | 萃取离心机B | 设备实例 | :EquipmentInstance | S12 |  | 一萃离心机组成员 | 0 | 1
:ExtCentrifuge1_M03 | 萃取离心机C | 设备实例 | :EquipmentInstance | S12 |  | 一萃离心机组成员 | 0 | 1
:ExtCentrifuge1_M04 | 萃取离心机D | 设备实例 | :EquipmentInstance | S12 |  | 一萃离心机组成员 | 0 | 1
:ExtCentrifuge2_M01 | 萃取离心机E | 设备实例 | :EquipmentInstance | S12 |  | 二萃离心机组成员 | 0 | 1
:ExtCentrifuge2_M02 | 萃取离心机F | 设备实例 | :EquipmentInstance | S12 |  | 二萃离心机组成员 | 0 | 1
:ExtCentrifuge2_M03 | 萃取离心机G | 设备实例 | :EquipmentInstance | S12 |  | 二萃离心机组成员 | 0 | 1
:ExtCentrifuge2_M04 | 萃取离心机H | 设备实例 | :EquipmentInstance | S12 |  | 二萃离心机组成员 | 0 | 1
:ExtLightTank_M01 | 萃取轻相罐A | 设备实例 | :EquipmentInstance | S12 |  | 萃取轻相罐成员 | 0 | 1
:ExtLightTank_M02 | 萃取轻相罐B | 设备实例 | :EquipmentInstance | S12 |  | 萃取轻相罐成员 | 0 | 1
:ExtractionEjector_M01 | 萃取喷射器A | 设备实例 | :EquipmentInstance | S12 |  | 萃取喷射器(酸化混合器)成员 | 0 | 1
:ExtractionEjector_M02 | 萃取喷射器B | 设备实例 | :EquipmentInstance | S12 |  | 萃取喷射器(酸化混合器)成员 | 0 | 1
:ExtractionEjector_M03 | 萃取喷射器C | 设备实例 | :EquipmentInstance | S12 |  | 萃取喷射器(酸化混合器)成员 | 0 | 1
:ExtractionEjector_M04 | 萃取喷射器D | 设备实例 | :EquipmentInstance | S12 |  | 萃取喷射器(酸化混合器)成员 | 0 | 1
:HeavyLiquorBuffer_M01 | 重液缓冲罐 | 设备实例 | :EquipmentInstance | S12 |  | 重液缓冲罐/萃取离心机重相缓冲罐成员 | 0 | 1
:HeavyLiquorBuffer_M02 | 萃取离心机重相缓冲罐 | 设备实例 | :EquipmentInstance | S12 |  | 重液缓冲罐/萃取离心机重相缓冲罐成员 | 0 | 1
:HeavyLiquorBuffer_M03 | 重相缓冲罐 | 设备实例 | :EquipmentInstance | S12 |  | 重液缓冲罐/萃取离心机重相缓冲罐成员 | 0 | 1
:HeavyLiquorFilter_M01 | 过滤器1#–6# | 设备实例 | :EquipmentInstance | S12 |  | 萃取重液过滤器成员 | 0 | 1
:HydrolysateCoolers_M01 | 水解液缓冲罐回流换热器 | 设备实例 | :EquipmentInstance | S12 |  | 水解液换热器组成员 | 0 | 1
:HydrolysateCoolers_M02 | 水解液缓冲罐去萃取换热器 | 设备实例 | :EquipmentInstance | S12 |  | 水解液换热器组成员 | 0 | 1
:MixedSolventTank_M01 | 混合溶媒罐 | 设备实例 | :EquipmentInstance | S12 |  | 混合溶媒罐/缓冲罐成员 | 0 | 1
:MixedSolventTank_M02 | 混合溶媒缓冲罐 | 设备实例 | :EquipmentInstance | S12 |  | 混合溶媒罐/缓冲罐成员 | 0 | 1
:MixedSolventTank_M03 | 混合溶媒储罐卧罐 | 设备实例 | :EquipmentInstance | S12 |  | 混合溶媒罐/缓冲罐成员 | 0 | 1
:BackExtCentrifugeR_P01 | 反萃离心机组·碟片分离转鼓 | 设备部件 | :EquipmentComponent | S12 |  | 碟片分离转鼓 | 0 | 1
:BackExtLightTank_P01 | 反萃取轻相罐/反萃轻相缓冲罐·密度计 | 设备部件 | :EquipmentComponent | S12 |  | 密度计 | 0 | 1
:BackExtLightTank_P02 | 反萃取轻相罐/反萃轻相缓冲罐·去回收调节阀HV_1026 | 设备部件 | :EquipmentComponent | S12 |  | 去回收调节阀HV_1026 | 0 | 1
:ExtCentrifuge1_P01 | 一萃离心机组·碟片分离转鼓 | 设备部件 | :EquipmentComponent | S12 |  | 碟片分离转鼓 | 0 | 1
:ExtCentrifuge1_P02 | 一萃离心机组·pH开关阀/保护阀XV_1314 | 设备部件 | :EquipmentComponent | S12 |  | pH开关阀/保护阀XV_1314 | 0 | 1
:ExtCentrifuge2_P01 | 二萃离心机组·碟片分离转鼓 | 设备部件 | :EquipmentComponent | S12 |  | 碟片分离转鼓 | 0 | 1
:ExtCentrifuge2_P02 | 二萃离心机组·pH开关阀/保护阀XV_1315 | 设备部件 | :EquipmentComponent | S12 |  | pH开关阀/保护阀XV_1315 | 0 | 1
:ExtLightTank_P01 | 萃取轻相罐·液位计 | 设备部件 | :EquipmentComponent | S12 |  | 液位计 | 0 | 1
:HClBufferTank_P01 | 盐酸缓冲罐·输送泵 | 设备部件 | :EquipmentComponent | S12 |  | 输送泵 | 0 | 1
:HeavyLiquorBuffer_P01 | 重液缓冲罐/萃取离心机重相缓冲罐·回流换热器 | 设备部件 | :EquipmentComponent | S12 |  | 回流换热器 | 0 | 1
:HeavyLiquorBuffer_P02 | 重液缓冲罐/萃取离心机重相缓冲罐·去结晶换热器 | 设备部件 | :EquipmentComponent | S12 |  | 去结晶换热器 | 0 | 1
:HydrolysateCoolers_P01 | 水解液换热器组·冷盐水调节阀HV_1016/1017/1018 | 设备部件 | :EquipmentComponent | S12 |  | 冷盐水调节阀HV_1016/1017/1018 | 0 | 1
:MixedSolventTank_P01 | 混合溶媒罐/缓冲罐·换热器(冷盐水) | 设备部件 | :EquipmentComponent | S12 |  | 换热器(冷盐水) | 0 | 1
:MixedSolventTank_P02 | 混合溶媒罐/缓冲罐·液位计 | 设备部件 | :EquipmentComponent | S12 |  | 液位计 | 0 | 1
:PhaseSeparator_P01 | 萃取分相罐/室外分相罐·液位计 | 设备部件 | :EquipmentComponent | S12 |  | 液位计 | 0 | 1
:PhaseSeparator_P02 | 萃取分相罐/室外分相罐·温度计 | 设备部件 | :EquipmentComponent | S12 |  | 温度计 | 0 | 1
:PhaseSeparator_P03 | 萃取分相罐/室外分相罐·出料调节阀 | 设备部件 | :EquipmentComponent | S12 |  | 出料调节阀 | 0 | 1
:MS_AcidifiedHydro | 酸化萃取混合液 | 物料流股 | :MaterialStream | S12 |  | 水解液+盐酸+混合溶媒 | 1 | 1
:MS_BackExtHeavy | 反萃重相(苯乙酸钠液) | 物料流股 | :MaterialStream | S12 |  | 去苯乙酸回收 | 1 | 1
:MS_BackExtLight | 反萃轻相(再生溶媒) | 物料流股 | :MaterialStream | S12 |  | 去回收或套用 | 2 | 1
:MS_Ext1Heavy | 一萃重相 | 物料流股 | :MaterialStream | S12 |  | 含6-APA水相，进二萃 | 1 | 1
:MS_ExtLight | 萃取轻相(富苯乙酸溶媒) | 物料流股 | :MaterialStream | S12 |  | 一/二萃轻相，去反萃 | 1 | 2
:MS_HeavyLiquor | 6APA重液 | 物料流股 | :MaterialStream | S12 |  | 二萃重相，6-APA酸性水溶液，去结晶 | 6 | 1
:MS_MixedSolvent | 混合溶媒 | 物料流股 | :MaterialStream | S12 |  | 丁酯/丁醇混合溶剂，萃取苯乙酸 | 4 | 2
:Attr_133 | 水解进料换热温度 | 工艺属性 | :ProcessAttribute | S12 | 水解液换热器组 | 去萃取换热器出口温度 | 7 | 6
:Attr_134 | 回流换热器出口温度 | 工艺属性 | :ProcessAttribute | S12 | 水解液换热器组 | - | 5 | 2
:Attr_135 | 酸化体系pH | 工艺属性 | :ProcessAttribute | S12 | 萃取喷射器(酸化混合器) | 萃取离心机进料pH | 5 | 3
:Attr_136 | 萃取混合液温度 | 工艺属性 | :ProcessAttribute | S12 | 萃取喷射器(酸化混合器) | - | 2 | 1
:Attr_137 | 水解液进料流量 | 工艺属性 | :ProcessAttribute | S12 | 一萃离心机组 | - | 3 | 3
:Attr_138 | 盐酸进料流量 | 工艺属性 | :ProcessAttribute | S12 | 一萃离心机组 | - | 2 | 3
:Attr_139 | 混合溶媒进料流量 | 工艺属性 | :ProcessAttribute | S12 | 一萃离心机组 | - | 3 | 3
:Attr_140 | 回流混合溶媒流量 | 工艺属性 | :ProcessAttribute | S12 | 一萃离心机组 | - | 2 | 2
:Attr_141 | 一萃重液流量 | 工艺属性 | :ProcessAttribute | S12 | 二萃离心机组 | - | 1 | 1
:Attr_142 | 二萃溶媒流量 | 工艺属性 | :ProcessAttribute | S12 | 二萃离心机组 | - | 1 | 1
:Attr_143 | 萃取出料pH | 工艺属性 | :ProcessAttribute | S12 | 二萃离心机组 | - | 1 | 1
:Attr_144 | 反萃液碱流量 | 工艺属性 | :ProcessAttribute | S12 | 反萃离心机组 | - | 3 | 2
:Attr_145 | 反萃混合流量 | 工艺属性 | :ProcessAttribute | S12 | 反萃离心机组 | - | 2 | 2
:Attr_146 | 反萃pH | 工艺属性 | :ProcessAttribute | S12 | 反萃离心机组 | - | 2 | 2
:Attr_147 | 分相罐液位 | 工艺属性 | :ProcessAttribute | S12 | 萃取分相罐/室外分相罐 | - | 4 | 2
:Attr_148 | 分相罐温度 | 工艺属性 | :ProcessAttribute | S12 | 萃取分相罐/室外分相罐 | - | 1 | 1
:Attr_149 | 分相罐重相流量 | 工艺属性 | :ProcessAttribute | S12 | 萃取分相罐/室外分相罐 | - | 2 | 1
:Attr_150 | 重液缓冲罐液位 | 工艺属性 | :ProcessAttribute | S12 | 重液缓冲罐/萃取离心机重相缓冲罐 | - | 5 | 2
:Attr_151 | 重液去结晶温度 | 工艺属性 | :ProcessAttribute | S12 | 重液缓冲罐/萃取离心机重相缓冲罐 | - | 7 | 3
:Attr_152 | 重液去结晶流量 | 工艺属性 | :ProcessAttribute | S12 | 重液缓冲罐/萃取离心机重相缓冲罐 | - | 2 | 2
:Attr_153 | 萃取轻相罐液位 | 工艺属性 | :ProcessAttribute | S12 | 萃取轻相罐 | - | 2 | 1
:Attr_154 | 反萃轻相罐液位 | 工艺属性 | :ProcessAttribute | S12 | 反萃取轻相罐/反萃轻相缓冲罐 | - | 2 | 2
:Attr_155 | 反萃轻相密度 | 工艺属性 | :ProcessAttribute | S12 | 反萃取轻相罐/反萃轻相缓冲罐 | 点表描述为密度 | 1 | 1
:Attr_156 | 混合溶媒罐液位 | 工艺属性 | :ProcessAttribute | S12 | 混合溶媒罐/缓冲罐 | - | 1 | 1
:Attr_157 | 混合溶媒温度 | 工艺属性 | :ProcessAttribute | S12 | 混合溶媒罐/缓冲罐 | - | 2 | 1
:Attr_158 | 来自回收溶媒流量 | 工艺属性 | :ProcessAttribute | S12 | 混合溶媒罐/缓冲罐 | - | 1 | 1
:Attr_276 | 苯乙酸两相分配系数 | 工艺属性 | :ProcessAttribute | S12 | 一萃离心机组 | - | 1 | 3
:Attr_277 | 有机水相相比(O/A比) | 工艺属性 | :ProcessAttribute | S12 | 一萃离心机组 | - | 1 | 4
:Attr_278 | 萃取分配平衡度 | 工艺属性 | :ProcessAttribute | S12 | 一萃离心机组 | - | 1 | 4
:Attr_279 | 相界面热乳化程度 | 工艺属性 | :ProcessAttribute | S12 | 一萃离心机组 | - | 1 | 2
:Attr_281 | 6APA酸性降解速率 | 工艺属性 | :ProcessAttribute | S12 | 重液缓冲罐/萃取离心机重相缓冲罐 | β-内酰胺在低pH/高温下开环 | 1 | 4
:Attr_306 | 萃取离心机转速 | 工艺属性 | :ProcessAttribute | S12 | 一萃离心机组 | 碟片离心机运行分离因数/转速（画面22HJ位号，点表未收录） | 1 | 1
:Attr_307 | 萃取离心机轻相背压 | 工艺属性 | :ProcessAttribute | S12 | 一萃离心机组 | 有机相出口向心泵背压 | 1 | 1
:Attr_308 | 萃取离心机重相背压 | 工艺属性 | :ProcessAttribute | S12 | 一萃离心机组 | 水相出口向心泵背压 | 1 | 1
:Attr_309 | 萃取离心机轻重相背压差 | 工艺属性 | :ProcessAttribute | S12 | 一萃离心机组 | - | 1 | 3
:Attr_310 | 冷盐水流量(水解液换热器) | 工艺属性 | :ProcessAttribute | S12 | 水解液换热器组 | 由HV_1016/1018开度表征 | 1 | 1
:QKPI_280 | 离心分相澄清度 | 质量指标 | :QualityKPI | S12 | 二萃离心机组 | - | 1 | 5
:QKPI_282 | 重液苯乙酸残留 | 质量指标 | :QualityKPI | S12 | 重液缓冲罐/萃取离心机重相缓冲罐 | - | 1 | 4
:QKPI_283 | 废有机相6-APA夹带残效 | 质量指标 | :QualityKPI | S12 | 萃取轻相罐 | - | 2 | 2
:QKPI_284 | 溶媒再生率 | 质量指标 | :QualityKPI | S12 | 反萃取轻相罐/反萃轻相缓冲罐 | - | 2 | 2
:Ctrl_032 | 水解液去萃取温度控制器(TIC-1006) | 控制仪表 | :Controller | S12 |  | 控制冷媒流量保证水解液进料充分冷却 | 1 | 1
:Ctrl_033 | 水解液回流温度控制器(TIC-1005) | 控制仪表 | :Controller | S12 |  | - | 1 | 1
:Ctrl_034 | 水解液进料流量控制器(FIC-1304) | 控制仪表 | :Controller | S12 |  | - | 1 | 1
:Ctrl_035 | 萃取酸化pH控制器(AIC-1302) | 控制仪表 | :Controller | S12 |  | 根据在线pH调节盐酸注入量 | 1 | 1
:Ctrl_036 | 混合溶媒比值控制器(FFC-1303) | 控制仪表 | :Controller | S12 |  | 根据水解液流量跟踪调节溶媒流量维持相比 | 1 | 1
:Ctrl_037 | 回流混合溶媒流量控制器(FIC-1003) | 控制仪表 | :Controller | S12 |  | - | 1 | 1
:Ctrl_038 | 反萃液碱流量控制器(FIC-1309) | 控制仪表 | :Controller | S12 |  | 按反萃pH调节液碱 | 1 | 1
:Ctrl_039 | 反萃溶媒流量控制器(FIC-1308) | 控制仪表 | :Controller | S12 |  | - | 1 | 1
:Ctrl_040 | 反萃轻相去回收控制器 | 控制仪表 | :Controller | S12 |  | - | 1 | 1
:Ctrl_041 | 重液去结晶温度控制器(TIC-1010) | 控制仪表 | :Controller | S12 |  | - | 1 | 1
:Ctrl_042 | 重相缓冲罐回流控制 | 控制仪表 | :Controller | S12 |  | - | 1 | 1
:Ctrl_043 | 分相罐出料控制器 | 控制仪表 | :Controller | S12 |  | - | 1 | 1
:Act_032 | 去萃取换热器冷盐水调节阀HV_1016A/B/HV_1018 | 执行机构 | :Actuator | S12 |  | HV_1016A_AO、HV_1016B_AO、HV_1018_AO | 1 | 1
:Act_033 | 回流换热器冷盐水调节阀HV_1017 | 执行机构 | :Actuator | S12 |  | HV_1017_AO | 1 | 1
:Act_034 | 水解液流量调节阀HV_1304 | 执行机构 | :Actuator | S12 |  | HV_1304_AO | 1 | 1
:Act_035 | 盐酸流量调节阀HV_1305 | 执行机构 | :Actuator | S12 |  | HV_1305_AO | 1 | 1
:Act_036 | 溶媒流量调节阀HV_1303 | 执行机构 | :Actuator | S12 |  | HV_1303_AO | 1 | 1
:Act_037 | 回流混合溶媒调节阀HV_1020 | 执行机构 | :Actuator | S12 |  | HV_1020_AO | 1 | 1
:Act_038 | 反萃取液碱流量调节阀HV_1307 | 执行机构 | :Actuator | S12 |  | HV_1307_AO | 1 | 1
:Act_039 | 反萃取混合溶媒调节阀HV_1306 | 执行机构 | :Actuator | S12 |  | HV_1306_AO | 1 | 1
:Act_040 | 反萃轻相缓冲罐去回收调节阀HV_1026 | 执行机构 | :Actuator | S12 |  | HV_1026_AO | 1 | 1
:Act_041 | 去结晶换热器冷盐水调节阀HV_1025A/B | 执行机构 | :Actuator | S12 |  | HV_1025A_AO、HV_1025B_AO | 1 | 1
:Act_042 | 重相缓冲罐回流调节阀HV_1023、回流换热器HV_1022A/B | 执行机构 | :Actuator | S12 |  | HV_1023_AO、HV_1022A_AO、HV_1022B_AO | 1 | 1
:Act_043 | 分相罐出料调节阀FXG_CL | 执行机构 | :Actuator | S12 |  | FXG_CL_AO | 1 | 1
:Seq_07 | 萃取模式顺控(一萃/二萃、离心机启动、急停) | 控制系统 | :ControlSystem | S12 |  | 盐酸1–6投入 | 0 | 3
:Alarm_15 | 萃取离心机pH保护 | 报警事件 | :AlarmEvent | S12 |  | 一/二级萃取离心机pH保护阀XV_1314B/XV_1315B动作 | 0 | 1
:Area_S13_BatchCrystallization | 6APA批次结晶与离心 | 生产工段 | :ProductionArea | S13 |  | 6APA重液在R112–R125结晶罐加氨水调等电点析晶、养晶，1600离心机分离洗涤得湿品 | 7 | 3
:BatchCrystallizerGroup | 6APA结晶罐组R112–R125 | 生产设备 | :ProductionEquipment | S13 |  | 搅拌结晶罐；画面/位号：TI_1407_A1–A14,AT_1401A1–A14,LT_1003A–L | 36 | 6
:Centrifuge1600Group | 1600离心机组 | 生产设备 | :ProductionEquipment | S13 |  | 卧式刮刀/平板离心机；画面/位号：II_141600A–J,FT_2004A–J | 23 | 4
:CentrifugeSoftWaterTank | 1600离心机软水罐 | 生产设备 | :ProductionEquipment | S13 |  | 储罐；画面/位号：TI_1338/HV_1338 | 4 | 1
:CrystMotherTanks | 离心母液罐/洗液罐 | 生产设备 | :ProductionEquipment | S13 |  | 储罐；画面/位号：JYLX_17/18/19 | 7 | 3
:SlurryPumps | 晶浆打料泵组 | 生产设备 | :ProductionEquipment | S13 |  | 变频泵；画面/位号：PB_DLA–D,JJG_JJB* | 10 | 2
:BatchCrystallizerGroup_M01 | R112 | 设备实例 | :EquipmentInstance | S13 |  | 6APA结晶罐组R112–R125成员 | 0 | 1
:BatchCrystallizerGroup_M02 | R113 | 设备实例 | :EquipmentInstance | S13 |  | 6APA结晶罐组R112–R125成员 | 0 | 1
:BatchCrystallizerGroup_M03 | R114 | 设备实例 | :EquipmentInstance | S13 |  | 6APA结晶罐组R112–R125成员 | 0 | 1
:BatchCrystallizerGroup_M04 | R115 | 设备实例 | :EquipmentInstance | S13 |  | 6APA结晶罐组R112–R125成员 | 0 | 1
:BatchCrystallizerGroup_M05 | R116 | 设备实例 | :EquipmentInstance | S13 |  | 6APA结晶罐组R112–R125成员 | 0 | 1
:BatchCrystallizerGroup_M06 | R117 | 设备实例 | :EquipmentInstance | S13 |  | 6APA结晶罐组R112–R125成员 | 0 | 1
:BatchCrystallizerGroup_M07 | R118 | 设备实例 | :EquipmentInstance | S13 |  | 6APA结晶罐组R112–R125成员 | 0 | 2
:BatchCrystallizerGroup_M08 | R119 | 设备实例 | :EquipmentInstance | S13 |  | 6APA结晶罐组R112–R125成员 | 0 | 2
:BatchCrystallizerGroup_M09 | R120 | 设备实例 | :EquipmentInstance | S13 |  | 6APA结晶罐组R112–R125成员 | 0 | 1
:BatchCrystallizerGroup_M10 | R121 | 设备实例 | :EquipmentInstance | S13 |  | 6APA结晶罐组R112–R125成员 | 0 | 1
:BatchCrystallizerGroup_M11 | R122 | 设备实例 | :EquipmentInstance | S13 |  | 6APA结晶罐组R112–R125成员 | 0 | 1
:BatchCrystallizerGroup_M12 | R123 | 设备实例 | :EquipmentInstance | S13 |  | 6APA结晶罐组R112–R125成员 | 0 | 1
:BatchCrystallizerGroup_M13 | R124 | 设备实例 | :EquipmentInstance | S13 |  | 6APA结晶罐组R112–R125成员 | 0 | 1
:BatchCrystallizerGroup_M14 | R125 | 设备实例 | :EquipmentInstance | S13 |  | 6APA结晶罐组R112–R125成员 | 0 | 1
:Centrifuge1600Group_M01 | 1600离心机1号(A) | 设备实例 | :EquipmentInstance | S13 |  | 1600离心机组成员 | 0 | 1
:Centrifuge1600Group_M02 | 2号(B) | 设备实例 | :EquipmentInstance | S13 |  | 1600离心机组成员 | 0 | 1
:Centrifuge1600Group_M03 | 3号(C) | 设备实例 | :EquipmentInstance | S13 |  | 1600离心机组成员 | 0 | 1
:Centrifuge1600Group_M04 | 4号(D) | 设备实例 | :EquipmentInstance | S13 |  | 1600离心机组成员 | 0 | 1
:Centrifuge1600Group_M05 | 5号(E) | 设备实例 | :EquipmentInstance | S13 |  | 1600离心机组成员 | 0 | 1
:Centrifuge1600Group_M06 | 6号(F) | 设备实例 | :EquipmentInstance | S13 |  | 1600离心机组成员 | 0 | 1
:Centrifuge1600Group_M07 | 7号(G) | 设备实例 | :EquipmentInstance | S13 |  | 1600离心机组成员 | 0 | 1
:Centrifuge1600Group_M08 | 8号(H) | 设备实例 | :EquipmentInstance | S13 |  | 1600离心机组成员 | 0 | 1
:Centrifuge1600Group_M09 | 9号(I) | 设备实例 | :EquipmentInstance | S13 |  | 1600离心机组成员 | 0 | 1
:Centrifuge1600Group_M10 | 10号(J) | 设备实例 | :EquipmentInstance | S13 |  | 1600离心机组成员 | 0 | 1
:Centrifuge1600Group_M11 | 11号 | 设备实例 | :EquipmentInstance | S13 |  | 1600离心机组成员 | 0 | 1
:CrystMotherTanks_M01 | 母液罐 | 设备实例 | :EquipmentInstance | S13 |  | 离心母液罐/洗液罐成员 | 0 | 2
:CrystMotherTanks_M02 | 洗液罐 | 设备实例 | :EquipmentInstance | S13 |  | 离心母液罐/洗液罐成员 | 0 | 1
:CrystMotherTanks_M03 | 排空罐 | 设备实例 | :EquipmentInstance | S13 |  | 离心母液罐/洗液罐成员 | 0 | 1
:SlurryPumps_M01 | 三层打料泵A | 设备实例 | :EquipmentInstance | S13 |  | 晶浆打料泵组成员 | 0 | 1
:SlurryPumps_M02 | 三层打料泵B | 设备实例 | :EquipmentInstance | S13 |  | 晶浆打料泵组成员 | 0 | 1
:SlurryPumps_M03 | 三层打料泵C | 设备实例 | :EquipmentInstance | S13 |  | 晶浆打料泵组成员 | 0 | 1
:SlurryPumps_M04 | 三层打料泵D | 设备实例 | :EquipmentInstance | S13 |  | 晶浆打料泵组成员 | 0 | 1
:SlurryPumps_M05 | 晶浆打料泵A | 设备实例 | :EquipmentInstance | S13 |  | 晶浆打料泵组成员 | 0 | 1
:SlurryPumps_M06 | 晶浆打料泵B | 设备实例 | :EquipmentInstance | S13 |  | 晶浆打料泵组成员 | 0 | 1
:SlurryPumps_M07 | 晶浆打料泵C | 设备实例 | :EquipmentInstance | S13 |  | 晶浆打料泵组成员 | 0 | 1
:SlurryPumps_M08 | 晶浆打料泵D | 设备实例 | :EquipmentInstance | S13 |  | 晶浆打料泵组成员 | 0 | 1
:BatchCrystallizerGroup_P01 | 6APA结晶罐组R112–R125·搅拌器PB_1013 | 设备部件 | :EquipmentComponent | S13 |  | 搅拌器PB_1013 | 0 | 1
:BatchCrystallizerGroup_P02 | 6APA结晶罐组R112–R125·温控调节阀HV_1029 | 设备部件 | :EquipmentComponent | S13 |  | 温控调节阀HV_1029 | 0 | 1
:BatchCrystallizerGroup_P03 | 6APA结晶罐组R112–R125·盐酸调节阀JJG1xx_HCL | 设备部件 | :EquipmentComponent | S13 |  | 盐酸调节阀JJG1xx_HCL | 0 | 1
:BatchCrystallizerGroup_P04 | 6APA结晶罐组R112–R125·氨水进口阀 | 设备部件 | :EquipmentComponent | S13 |  | 氨水进口阀 | 0 | 1
:BatchCrystallizerGroup_P05 | 6APA结晶罐组R112–R125·重液进口阀 | 设备部件 | :EquipmentComponent | S13 |  | 重液进口阀 | 0 | 1
:BatchCrystallizerGroup_P06 | 6APA结晶罐组R112–R125·软水阀 | 设备部件 | :EquipmentComponent | S13 |  | 软水阀 | 0 | 1
:Centrifuge1600Group_P01 | 1600离心机组·进料调节阀HV_2014/2017 | 设备部件 | :EquipmentComponent | S13 |  | 进料调节阀HV_2014/2017 | 0 | 1
:Centrifuge1600Group_P02 | 1600离心机组·洗涤软水阀 | 设备部件 | :EquipmentComponent | S13 |  | 洗涤软水阀 | 0 | 1
:Centrifuge1600Group_P03 | 1600离心机组·主电机 | 设备部件 | :EquipmentComponent | S13 |  | 主电机 | 0 | 1
:CentrifugeSoftWaterTank_P01 | 1600离心机软水罐·降温调节阀HV_1338 | 设备部件 | :EquipmentComponent | S13 |  | 降温调节阀HV_1338 | 0 | 1
:CrystMotherTanks_P01 | 离心母液罐/洗液罐·液位计 | 设备部件 | :EquipmentComponent | S13 |  | 液位计 | 0 | 1
:SlurryPumps_P01 | 晶浆打料泵组·变频器 | 设备部件 | :EquipmentComponent | S13 |  | 变频器 | 0 | 1
:MS_CrystSlurry | 6APA晶浆 | 物料流股 | :MaterialStream | S13 |  | 结晶/养晶后晶浆 | 1 | 1
:MS_MotherLiquor | 结晶离心母液 | 物料流股 | :MaterialStream | S13 |  | 含溶解6-APA与氯化铵，去母液回收 | 3 | 1
:MS_WashWater | 离心洗涤软水 | 物料流股 | :MaterialStream | S13 |  | 1600离心机洗涤水 | 1 | 1
:MS_WetCake | 6APA湿品 | 物料流股 | :MaterialStream | S13 |  | 离心滤饼 | 2 | 1
:Attr_159 | 结晶罐温度 | 工艺属性 | :ProcessAttribute | S13 | 6APA结晶罐组R112–R125 | - | 17 | 3
:Attr_160 | 结晶终点pH | 工艺属性 | :ProcessAttribute | S13 | 6APA结晶罐组R112–R125 | - | 16 | 4
:Attr_161 | 结晶罐液位 | 工艺属性 | :ProcessAttribute | S13 | 6APA结晶罐组R112–R125 | - | 12 | 1
:Attr_162 | 重液进料流量 | 工艺属性 | :ProcessAttribute | S13 | 6APA结晶罐组R112–R125 | 结晶罐结晶液进口流量 | 3 | 2
:Attr_163 | 结晶氨水进料流量 | 工艺属性 | :ProcessAttribute | S13 | 6APA结晶罐组R112–R125 | - | 4 | 4
:Attr_164 | 结晶搅拌频率 | 工艺属性 | :ProcessAttribute | S13 | 6APA结晶罐组R112–R125 | - | 13 | 1
:Attr_165 | 结晶盐酸流量 | 工艺属性 | :ProcessAttribute | S13 | 6APA结晶罐组R112–R125 | - | 3 | 1
:Attr_166 | 结晶软水流量 | 工艺属性 | :ProcessAttribute | S13 | 6APA结晶罐组R112–R125 | - | 1 | 1
:Attr_167 | 离心机频率 | 工艺属性 | :ProcessAttribute | S13 | 1600离心机组 | - | 11 | 2
:Attr_168 | 离心洗涤水流量 | 工艺属性 | :ProcessAttribute | S13 | 1600离心机组 | - | 12 | 1
:Attr_169 | 离心软水温度 | 工艺属性 | :ProcessAttribute | S13 | 1600离心机软水罐 | - | 3 | 2
:Attr_170 | 离心软水pH | 工艺属性 | :ProcessAttribute | S13 | 1600离心机软水罐 | - | 1 | 1
:Attr_171 | 母液去回收流量 | 工艺属性 | :ProcessAttribute | S13 | 离心母液罐/洗液罐 | - | 1 | 1
:Attr_285 | 结晶过饱和度 | 工艺属性 | :ProcessAttribute | S13 | 6APA结晶罐组R112–R125 | - | 1 | 3
:Attr_287 | 养晶时间 | 工艺属性 | :ProcessAttribute | S13 | 6APA结晶罐组R112–R125 | 画面“养晶结束”状态 | 1 | 1
:Attr_288 | 加氨速率 | 工艺属性 | :ProcessAttribute | S13 | 6APA结晶罐组R112–R125 | 对加氨水比例/加氨变频 | 1 | 1
:Attr_289 | 6APA溶解度 | 工艺属性 | :ProcessAttribute | S13 | 6APA结晶罐组R112–R125 | - | 1 | 4
:QKPI_286 | 晶体粒度分布 | 质量指标 | :QualityKPI | S13 | 6APA结晶罐组R112–R125 | - | 1 | 5
:QKPI_290 | 结晶收率 | 质量指标 | :QualityKPI | S13 | 6APA结晶罐组R112–R125 | - | 1 | 3
:QKPI_291 | 离心滤饼含湿量 | 质量指标 | :QualityKPI | S13 | 1600离心机组 | - | 1 | 3
:QKPI_292 | 6APA湿品灰分/氯化铵残留 | 质量指标 | :QualityKPI | S13 | 1600离心机组 | - | 1 | 2
:QKPI_293 | 母液6APA残留浓度 | 质量指标 | :QualityKPI | S13 | 离心母液罐/洗液罐 | - | 1 | 4
:Ctrl_044 | 结晶重液进料流量控制器(FIC-1005) | 控制仪表 | :Controller | S13 |  | 按重液流量设定进料 | 1 | 1
:Ctrl_045 | 结晶加氨控制器(FIC-1006/AIC-1401) | 控制仪表 | :Controller | S13 |  | 按对加氨水比例及终点pH加氨 | 1 | 1
:Ctrl_046 | 结晶温度控制器(TIC-1407) | 控制仪表 | :Controller | S13 |  | - | 1 | 1
:Ctrl_047 | 结晶罐盐酸调节 | 控制仪表 | :Controller | S13 |  | 过碱回调/清洗溶罐 | 1 | 1
:Ctrl_048 | 1600离心机进料控制 | 控制仪表 | :Controller | S13 |  | - | 1 | 1
:Ctrl_049 | 离心软水温度控制器(TIC-1338) | 控制仪表 | :Controller | S13 |  | 低温洗涤水减少6APA溶解损失 | 1 | 1
:Act_044 | 结晶罐结晶液进口调节阀HV_1027 | 执行机构 | :Actuator | S13 |  | HV_1027_AO | 1 | 1
:Act_045 | 结晶罐氨水进口调节阀HV_1028 | 执行机构 | :Actuator | S13 |  | HV_1028_AO | 1 | 1
:Act_046 | 结晶罐温度控制调节阀HV_1029A–L | 执行机构 | :Actuator | S13 |  | HV_1029A_AO、HV_1029B_AO、HV_1029C_AO、HV_1029D_AO、HV_1029E_AO、HV_1029F_AO、HV_1029G_AO、HV_1029H_AO、HV_1029I_AO、HV_1029J_AO、HV_1029K_AO、HV_1029L_AO | 1 | 1
:Act_047 | 结晶罐盐酸调节阀JJG112–125_HCL | 执行机构 | :Actuator | S13 |  | JJG112_HCL、JJG113_HCL、JJG114_HCL、JJG115_HCL、JJG116_HCL、JJG117_HCL、JJG118_HCL、JJG119_HCL、JJG120_HCL、JJG121_HCL、JJG122_HCL、JJG123_HCL、JJG124_HCL、JJG125_HCL | 1 | 1
:Act_048 | 离心机进料调节阀HV_2014A–J | 执行机构 | :Actuator | S13 |  | HV_2014A_AO、HV_2014B_AO、HV_2014C_AO、HV_2014D_AO、HV_2014E_AO、HV_2014F_AO、HV_2014G_AO、HV_2014H_AO、HV_2014I_AO、HV_2014J_AO | 1 | 1
:Act_049 | 1600离心机软水罐降温调节阀HV_1338 | 执行机构 | :Actuator | S13 |  | HV_1338_AO | 1 | 1
:Seq_08 | 结晶连续控制面板(停泵/切换/流量复位) | 控制系统 | :ControlSystem | S13 |  | 当前输出罐号112–125 | 0 | 2
:Alarm_13 | 重液阀全关报警 | 报警事件 | :AlarmEvent | S13 |  | 结晶进料中断 | 0 | 1
:Area_S14_ContinuousCrystallization | 6APA连续结晶 | 生产工段 | :ProductionArea | S14 |  | 重液经钛材换热器E101控温后在C101/C102两级连续结晶，再入R118/R119养晶 | 6 | 3
:AgingTanksR118R119 | 养晶结晶罐R118/R119 | 生产设备 | :ProductionEquipment | S14 |  | 搅拌结晶罐；画面/位号：TI_1407,AT_1401,LT_1304（画面） | 4 | 2
:ContCrystC101 | 一级结晶罐C101(北罐) | 生产设备 | :ProductionEquipment | S14 |  | 连续结晶罐；画面/位号：LT_BYW,JJG_BPHJ,TE_BGWD | 10 | 3
:ContCrystC102 | 二级结晶罐C102(南罐) | 生产设备 | :ProductionEquipment | S14 |  | 连续结晶罐；画面/位号：LT_NYW,JJG_NPHJ,TE_NGWD | 9 | 3
:ContCrystPumps | 第一/二级出料泵P101/P102 | 生产设备 | :ProductionEquipment | S14 |  | 变频泵；画面/位号：选A/B/C/D（画面） | 6 | 2
:TitaniumHXE101 | 钛材换热器E101 | 生产设备 | :ProductionEquipment | S14 |  | 板式换热器；画面/位号：重液温度(画面)/TE_CLWD | 5 | 4
:ContCrystPumps_M01 | P101A | 设备实例 | :EquipmentInstance | S14 |  | 第一/二级出料泵P101/P102成员 | 0 | 1
:ContCrystPumps_M02 | P101B | 设备实例 | :EquipmentInstance | S14 |  | 第一/二级出料泵P101/P102成员 | 0 | 1
:ContCrystPumps_M03 | P102C | 设备实例 | :EquipmentInstance | S14 |  | 第一/二级出料泵P101/P102成员 | 0 | 1
:ContCrystPumps_M04 | P102D | 设备实例 | :EquipmentInstance | S14 |  | 第一/二级出料泵P101/P102成员 | 0 | 1
:AgingTanksR118R119_P01 | 养晶结晶罐R118/R119·冰盐水调节阀JJG118_BYS/JJG119_BYS | 设备部件 | :EquipmentComponent | S14 |  | 冰盐水调节阀JJG118_BYS/JJG119_BYS | 0 | 1
:ContCrystC101_P01 | 一级结晶罐C101(北罐)·搅拌器(变频) | 设备部件 | :EquipmentComponent | S14 |  | 搅拌器(变频) | 0 | 1
:ContCrystC101_P02 | 一级结晶罐C101(北罐)·pH计 | 设备部件 | :EquipmentComponent | S14 |  | pH计 | 0 | 1
:ContCrystC101_P03 | 一级结晶罐C101(北罐)·温度计 | 设备部件 | :EquipmentComponent | S14 |  | 温度计 | 0 | 1
:ContCrystC101_P04 | 一级结晶罐C101(北罐)·氨水调节阀1# | 设备部件 | :EquipmentComponent | S14 |  | 氨水调节阀1# | 0 | 1
:ContCrystC102_P01 | 二级结晶罐C102(南罐)·搅拌器(变频) | 设备部件 | :EquipmentComponent | S14 |  | 搅拌器(变频) | 0 | 1
:ContCrystC102_P02 | 二级结晶罐C102(南罐)·pH计 | 设备部件 | :EquipmentComponent | S14 |  | pH计 | 0 | 1
:ContCrystC102_P03 | 二级结晶罐C102(南罐)·温度计 | 设备部件 | :EquipmentComponent | S14 |  | 温度计 | 0 | 1
:ContCrystC102_P04 | 二级结晶罐C102(南罐)·氨水调节阀2# | 设备部件 | :EquipmentComponent | S14 |  | 氨水调节阀2# | 0 | 1
:ContCrystPumps_P01 | 第一/二级出料泵P101/P102·变频器 | 设备部件 | :EquipmentComponent | S14 |  | 变频器 | 0 | 1
:TitaniumHXE101_P01 | 钛材换热器E101·冷水(-15℃)/热水(30℃)切换阀 | 设备部件 | :EquipmentComponent | S14 |  | 冷水(-15℃)/热水(30℃)切换阀 | 0 | 1
:Attr_172 | 重液出料温度 | 工艺属性 | :ProcessAttribute | S14 | 钛材换热器E101 | - | 2 | 1
:Attr_173 | 一级结晶pH | 工艺属性 | :ProcessAttribute | S14 | 一级结晶罐C101(北罐) | - | 3 | 3
:Attr_174 | 一级结晶罐温度 | 工艺属性 | :ProcessAttribute | S14 | 一级结晶罐C101(北罐) | - | 2 | 3
:Attr_175 | 一级结晶罐液位 | 工艺属性 | :ProcessAttribute | S14 | 一级结晶罐C101(北罐) | - | 2 | 1
:Attr_176 | 一级搅拌频率 | 工艺属性 | :ProcessAttribute | S14 | 一级结晶罐C101(北罐) | - | 1 | 1
:Attr_177 | 二级结晶pH | 工艺属性 | :ProcessAttribute | S14 | 二级结晶罐C102(南罐) | - | 3 | 2
:Attr_178 | 二级结晶罐温度 | 工艺属性 | :ProcessAttribute | S14 | 二级结晶罐C102(南罐) | - | 1 | 1
:Attr_179 | 二级结晶罐液位 | 工艺属性 | :ProcessAttribute | S14 | 二级结晶罐C102(南罐) | - | 1 | 1
:Attr_180 | 二级搅拌频率 | 工艺属性 | :ProcessAttribute | S14 | 二级结晶罐C102(南罐) | - | 1 | 1
:Attr_181 | 连续结晶重液流量 | 工艺属性 | :ProcessAttribute | S14 | 钛材换热器E101 | - | 3 | 2
:Attr_182 | 连续结晶氨水流量 | 工艺属性 | :ProcessAttribute | S14 | 钛材换热器E101 | - | 2 | 1
:Attr_294 | 连续结晶停留时间 | 工艺属性 | :ProcessAttribute | S14 | 一级结晶罐C101(北罐) | - | 1 | 3
:Ctrl_050 | 连续结晶重液流量控制器 | 控制仪表 | :Controller | S14 |  | - | 1 | 1
:Ctrl_051 | 一级结晶pH控制器 | 控制仪表 | :Controller | S14 |  | - | 1 | 1
:Ctrl_052 | 二级结晶pH控制器 | 控制仪表 | :Controller | S14 |  | - | 1 | 1
:Ctrl_053 | 连续结晶温度控制器 | 控制仪表 | :Controller | S14 |  | E101冷水/热水切换控温 | 1 | 1
:Ctrl_054 | 养晶罐冷却控制 | 控制仪表 | :Controller | S14 |  | - | 1 | 1
:Act_050 | 重液调节阀JJG_ZY | 执行机构 | :Actuator | S14 |  | JJG_ZYZL | 1 | 1
:Act_051 | 氨水调节阀1#JJG_ASA | 执行机构 | :Actuator | S14 |  | JJG_ASAZL | 1 | 1
:Act_052 | 氨水调节阀2#JJG_ASB | 执行机构 | :Actuator | S14 |  | JJG_ASBZL | 1 | 1
:Act_053 | 热水调节阀1#/2# JJG_RSA/RSB | 执行机构 | :Actuator | S14 |  | JJG_RSAZL、JJG_RSBZL | 1 | 1
:Act_054 | 结晶罐118/119冰盐水调节阀 | 执行机构 | :Actuator | S14 |  | JJG118_BYS、JJG119_BYS | 1 | 1
:Area_S15_CrystAuxStorage | 结晶辅料储运（氨水/盐酸/软水） | 生产工段 | :ProductionArea | S15 |  | 室外氨水、盐酸储罐及输送、盐酸吸收、结晶软水与粉料料仓 | 8 | 0
:AmmoniaTransferPumps | 氨水输送泵组 | 生产设备 | :ProductionEquipment | S15 |  | 泵；画面/位号：PT_1024/PT_1025 | 8 | 2
:CrystSoftWaterTank | 结晶软水罐 | 生产设备 | :ProductionEquipment | S15 |  | 储罐；画面/位号：LT_RS01,TI_1338,PT_2008 | 5 | 1
:HClAbsorber | 盐酸吸收塔/吸收罐(室外中和罐) | 生产设备 | :ProductionEquipment | S15 |  | 吸收塔；画面/位号：LT_1501,AT_1501 | 5 | 1
:OutdoorAmmoniaTank | 室外氨水储罐 | 生产设备 | :ProductionEquipment | S15 |  | 储罐；画面/位号：LT_AS01 | 3 | 1
:OutdoorHClTanks | 室外盐酸储罐组 | 生产设备 | :ProductionEquipment | S15 |  | 储罐；画面/位号：LT_HCL_SW01–04,PT_1501 | 10 | 2
:AmmoniaTransferPumps_M01 | 氨水去结晶泵B | 设备实例 | :EquipmentInstance | S15 |  | 氨水输送泵组成员 | 0 | 1
:AmmoniaTransferPumps_M02 | 氨水去结晶泵D | 设备实例 | :EquipmentInstance | S15 |  | 氨水输送泵组成员 | 0 | 1
:AmmoniaTransferPumps_M03 | 氨水去水解泵A | 设备实例 | :EquipmentInstance | S15 |  | 氨水输送泵组成员 | 0 | 1
:AmmoniaTransferPumps_M04 | 氨水去水解泵C | 设备实例 | :EquipmentInstance | S15 |  | 氨水输送泵组成员 | 0 | 1
:OutdoorHClTanks_M01 | 室外盐酸罐01(A) | 设备实例 | :EquipmentInstance | S15 |  | 室外盐酸储罐组成员 | 0 | 1
:OutdoorHClTanks_M02 | 室外盐酸罐02(B) | 设备实例 | :EquipmentInstance | S15 |  | 室外盐酸储罐组成员 | 0 | 1
:OutdoorHClTanks_M03 | 室外盐酸罐03(C) | 设备实例 | :EquipmentInstance | S15 |  | 室外盐酸储罐组成员 | 0 | 1
:OutdoorHClTanks_M04 | 室外盐酸罐04(D) | 设备实例 | :EquipmentInstance | S15 |  | 室外盐酸储罐组成员 | 0 | 1
:CrystSoftWaterTank_P01 | 结晶软水罐·pH计 | 设备部件 | :EquipmentComponent | S15 |  | pH计 | 0 | 1
:CrystSoftWaterTank_P02 | 结晶软水罐·温度计 | 设备部件 | :EquipmentComponent | S15 |  | 温度计 | 0 | 1
:HClAbsorber_P01 | 盐酸吸收塔/吸收罐(室外中和罐)·pH计AT_1501 | 设备部件 | :EquipmentComponent | S15 |  | pH计AT_1501 | 0 | 1
:HClAbsorber_P02 | 盐酸吸收塔/吸收罐(室外中和罐)·进水/进碱阀 | 设备部件 | :EquipmentComponent | S15 |  | 进水/进碱阀 | 0 | 1
:OutdoorAmmoniaTank_P01 | 室外氨水储罐·液位计LT_AS01 | 设备部件 | :EquipmentComponent | S15 |  | 液位计LT_AS01 | 0 | 1
:OutdoorHClTanks_P01 | 室外盐酸储罐组·液位计 | 设备部件 | :EquipmentComponent | S15 |  | 液位计 | 0 | 1
:OutdoorHClTanks_P02 | 室外盐酸储罐组·低液位报警 | 设备部件 | :EquipmentComponent | S15 |  | 低液位报警 | 0 | 1
:MS_Ammonia_Cryst | 结晶氨水 | 物料流股 | :MaterialStream | S15 |  | 25%氨水，调结晶终点pH | 4 | 1
:MS_HCl | 盐酸 | 物料流股 | :MaterialStream | S15 |  | 萃取酸化与结晶罐清洗/调酸 | 3 | 1
:Attr_183 | 室外氨水罐液位 | 工艺属性 | :ProcessAttribute | S15 | 室外氨水储罐 | - | 2 | 1
:Attr_184 | 氨水去结晶泵压力 | 工艺属性 | :ProcessAttribute | S15 | 氨水输送泵组 | 调节PH氨水输送泵 | 1 | 1
:Attr_185 | 氨水去水解泵压力 | 工艺属性 | :ProcessAttribute | S15 | 氨水输送泵组 | 进料氨水输送泵 | 1 | 1
:Attr_186 | 盐酸储罐液位 | 工艺属性 | :ProcessAttribute | S15 | 室外盐酸储罐组 | 低液位报警 | 6 | 1
:Attr_187 | 盐酸输送泵压力 | 工艺属性 | :ProcessAttribute | S15 | 室外盐酸储罐组 | - | 1 | 1
:Attr_188 | 吸收塔出料pH | 工艺属性 | :ProcessAttribute | S15 | 盐酸吸收塔/吸收罐(室外中和罐) | - | 1 | 1
:Attr_189 | 吸收罐液位 | 工艺属性 | :ProcessAttribute | S15 | 盐酸吸收塔/吸收罐(室外中和罐) | - | 1 | 1
:Attr_190 | 结晶软水罐液位 | 工艺属性 | :ProcessAttribute | S15 | 结晶软水罐 | - | 1 | 1
:Attr_191 | 结晶软水泵压力 | 工艺属性 | :ProcessAttribute | S15 | 结晶软水罐 | - | 1 | 1
:Alarm_14 | 盐酸储罐低液位报警 | 报警事件 | :AlarmEvent | S15 |  | 萃取/结晶断酸风险 | 0 | 1
:Area_S16_Drying | 6APA干燥 | 生产工段 | :ProductionArea | S16 |  | 6APA湿品真空/气流干燥得成品，尾气与循环水系统 | 2 | 2
:DryerGroup | 6APA干燥系统(双锥/二合一) | 生产设备 | :ProductionEquipment | S16 |  | 真空干燥器；画面/位号：TI_1404,FT_1401,XV_5106~5111 | 16 | 5
:DryerGroup_M01 | 双锥干燥罐A | 设备实例 | :EquipmentInstance | S16 |  | 6APA干燥系统(双锥/二合一)成员 | 0 | 1
:DryerGroup_M02 | 双锥干燥罐B | 设备实例 | :EquipmentInstance | S16 |  | 6APA干燥系统(双锥/二合一)成员 | 0 | 1
:DryerGroup_M03 | 二合一过滤干燥机 | 设备实例 | :EquipmentInstance | S16 |  | 6APA干燥系统(双锥/二合一)成员 | 0 | 1
:DryerGroup_P01 | 6APA干燥系统(双锥/二合一)·蒸汽进出口阀 | 设备部件 | :EquipmentComponent | S16 |  | 蒸汽进出口阀 | 0 | 1
:DryerGroup_P02 | 6APA干燥系统(双锥/二合一)·干燥进出口阀 | 设备部件 | :EquipmentComponent | S16 |  | 干燥进出口阀 | 0 | 1
:DryerGroup_P03 | 6APA干燥系统(双锥/二合一)·尾气进出口阀 | 设备部件 | :EquipmentComponent | S16 |  | 尾气进出口阀 | 0 | 1
:DryerGroup_P04 | 6APA干燥系统(双锥/二合一)·干燥风机 | 设备部件 | :EquipmentComponent | S16 |  | 干燥风机 | 0 | 1
:DryerGroup_P05 | 6APA干燥系统(双锥/二合一)·吹冷风机 | 设备部件 | :EquipmentComponent | S16 |  | 吹冷风机 | 0 | 1
:MS_6APA_Product | 6-APA成品 | 物料流股 | :MaterialStream | S16 |  | 干燥后成品 | 0 | 1
:Attr_192 | 双锥干燥温度 | 工艺属性 | :ProcessAttribute | S16 | 6APA干燥系统(双锥/二合一) | - | 3 | 1
:Attr_193 | 二合一蒸汽流量 | 工艺属性 | :ProcessAttribute | S16 | 6APA干燥系统(双锥/二合一) | - | 1 | 1
:Attr_194 | 干燥循环水温度 | 工艺属性 | :ProcessAttribute | S16 | 6APA干燥系统(双锥/二合一) | - | 1 | 1
:QKPI_295 | 6-APA成品水分 | 质量指标 | :QualityKPI | S16 | 6APA干燥系统(双锥/二合一) | - | 0 | 3
:QKPI_296 | 6-APA成品含量/色级 | 质量指标 | :QualityKPI | S16 | 6APA干燥系统(双锥/二合一) | - | 1 | 6
:QKPI_297 | 干燥降解 | 质量指标 | :QualityKPI | S16 | 6APA干燥系统(双锥/二合一) | - | 1 | 2
:Area_S17_MotherLiquorRecovery | 结晶母液回收 | 生产工段 | :ProductionArea | S17 |  | 离心母液浓缩/纳滤、母液结晶回收6APA，脱醇脱酯塔回收溶媒 | 6 | 1
:DealcoholTower | 脱醇脱酯塔组 | 生产设备 | :ProductionEquipment | S17 |  | 精馏塔；画面/位号：TIETFAI,FIETJAI,TIR_4608B* | 9 | 2
:MLCrystallizers | 母液结晶罐组 | 生产设备 | :ProductionEquipment | S17 |  | 搅拌结晶罐；画面/位号：LT_3005A–D,PT_3038A–D | 12 | 2
:MLTowers | 母液A/B塔 | 生产设备 | :ProductionEquipment | S17 |  | 汽提塔；画面/位号：FIMYASAI,LIMYAAI,TIMYA* | 5 | 2
:MotherLiquorTank | 母液罐/母液缓冲罐 | 生产设备 | :ProductionEquipment | S17 |  | 储罐；画面/位号：LIC3120,PHMYGAI,FT_4001 | 10 | 2
:NanofiltrationUnit | 纳滤/超滤浓缩单元 | 生产设备 | :ProductionEquipment | S17 |  | 膜分离；画面/位号：FT_101,PT_3008 | 2 | 2
:DealcoholTower_M01 | 脱醇脱酯A塔 | 设备实例 | :EquipmentInstance | S17 |  | 脱醇脱酯塔组成员 | 0 | 1
:DealcoholTower_M02 | 脱醇脱酯B塔 | 设备实例 | :EquipmentInstance | S17 |  | 脱醇脱酯塔组成员 | 0 | 1
:MLCrystallizers_M01 | 母液结晶罐A | 设备实例 | :EquipmentInstance | S17 |  | 母液结晶罐组成员 | 0 | 1
:MLCrystallizers_M02 | 母液结晶罐B | 设备实例 | :EquipmentInstance | S17 |  | 母液结晶罐组成员 | 0 | 1
:MLCrystallizers_M03 | 母液结晶罐C | 设备实例 | :EquipmentInstance | S17 |  | 母液结晶罐组成员 | 0 | 1
:MLCrystallizers_M04 | 母液结晶罐D | 设备实例 | :EquipmentInstance | S17 |  | 母液结晶罐组成员 | 0 | 1
:MLTowers_M01 | 母液A塔 | 设备实例 | :EquipmentInstance | S17 |  | 母液A/B塔成员 | 0 | 1
:MLTowers_M02 | 母液B塔 | 设备实例 | :EquipmentInstance | S17 |  | 母液A/B塔成员 | 0 | 1
:MotherLiquorTank_M02 | 母液缓冲罐 | 设备实例 | :EquipmentInstance | S17 |  | 母液罐/母液缓冲罐成员 | 0 | 1
:MotherLiquorTank_M03 | 母液储罐 | 设备实例 | :EquipmentInstance | S17 |  | 母液罐/母液缓冲罐成员 | 0 | 1
:DealcoholTower_P01 | 脱醇脱酯塔组·加热器 | 设备部件 | :EquipmentComponent | S17 |  | 加热器 | 0 | 1
:DealcoholTower_P02 | 脱醇脱酯塔组·预热器 | 设备部件 | :EquipmentComponent | S17 |  | 预热器 | 0 | 1
:DealcoholTower_P03 | 脱醇脱酯塔组·二冷/尾冷 | 设备部件 | :EquipmentComponent | S17 |  | 二冷/尾冷 | 0 | 1
:MLCrystallizers_P01 | 母液结晶罐组·搅拌器P_3082 | 设备部件 | :EquipmentComponent | S17 |  | 搅拌器P_3082 | 0 | 1
:MLCrystallizers_P02 | 母液结晶罐组·温度调节阀HV_3078 | 设备部件 | :EquipmentComponent | S17 |  | 温度调节阀HV_3078 | 0 | 1
:MotherLiquorTank_P01 | 母液罐/母液缓冲罐·pH计 | 设备部件 | :EquipmentComponent | S17 |  | pH计 | 0 | 1
:MotherLiquorTank_P02 | 母液罐/母液缓冲罐·液位计 | 设备部件 | :EquipmentComponent | S17 |  | 液位计 | 0 | 1
:NanofiltrationUnit_P01 | 纳滤/超滤浓缩单元·复滤进料泵 | 设备部件 | :EquipmentComponent | S17 |  | 复滤进料泵 | 0 | 1
:MS_MLRework | 母液返工料 | 物料流股 | :MaterialStream | S17 |  | 母液回收的6-APA溶液，返水解/结晶 | 2 | 1
:Attr_195 | 母液罐液位 | 工艺属性 | :ProcessAttribute | S17 | 母液罐/母液缓冲罐 | - | 1 | 1
:Attr_196 | 母液pH | 工艺属性 | :ProcessAttribute | S17 | 母液罐/母液缓冲罐 | - | 1 | 1
:Attr_197 | 母液结晶罐液位 | 工艺属性 | :ProcessAttribute | S17 | 母液结晶罐组 | - | 4 | 1
:Attr_198 | 母液结晶温度 | 工艺属性 | :ProcessAttribute | S17 | 母液结晶罐组 | - | 5 | 2
:Attr_199 | 母液结晶pH | 工艺属性 | :ProcessAttribute | S17 | 母液结晶罐组 | - | 4 | 1
:Attr_200 | 母液返工料去水解流量 | 工艺属性 | :ProcessAttribute | S17 | 母液结晶罐组 | - | 2 | 2
:Attr_201 | 脱醇脱酯塔釜温度 | 工艺属性 | :ProcessAttribute | S17 | 脱醇脱酯塔组 | - | 3 | 2
:Attr_202 | 脱醇脱酯塔进料流量 | 工艺属性 | :ProcessAttribute | S17 | 脱醇脱酯塔组 | - | 2 | 1
:Attr_203 | 脱醇脱酯塔进料pH | 工艺属性 | :ProcessAttribute | S17 | 脱醇脱酯塔组 | - | 2 | 1
:Attr_204 | 母液塔蒸汽流量 | 工艺属性 | :ProcessAttribute | S17 | 母液A/B塔 | - | 2 | 1
:Attr_205 | 母液塔釜温度 | 工艺属性 | :ProcessAttribute | S17 | 母液A/B塔 | - | 2 | 1
:QKPI_298 | 母液回收6APA量 | 质量指标 | :QualityKPI | S17 | 母液结晶罐组 | - | 1 | 3
:Ctrl_055 | 母液结晶温度控制器 | 控制仪表 | :Controller | S17 |  | - | 1 | 1
:Ctrl_056 | 脱醇脱酯塔釜温度控制器 | 控制仪表 | :Controller | S17 |  | - | 1 | 1
:Ctrl_057 | 母液返工料流量控制 | 控制仪表 | :Controller | S17 |  | - | 1 | 1
:Act_055 | 结晶罐温度调节阀HV_3078A–D | 执行机构 | :Actuator | S17 |  | HV_3078A_AO、HV_3078B_AO、HV_3078C_AO、HV_3078D_AO | 1 | 1
:Act_056 | 脱醇脱酯A塔釜温度调节TIETFAO | 执行机构 | :Actuator | S17 |  | TIETFAO | 1 | 1
:Act_057 | 母液返工料去水解调节阀 | 执行机构 | :Actuator | S17 |  | TIR_4608BDAO | 1 | 1
:Area_S18_SolventDistillation | 丁醇/丁酯精馏（溶媒回收） | 生产工段 | :ProductionArea | S18 |  | 丁醇精馏/脱色塔、丁酯精馏/脱色塔、醇酯分离、待检与成品罐 | 6 | 3
:BAcDistillation | 丁酯精馏塔/丁酯脱色塔 | 生产设备 | :ProductionEquipment | S18 |  | 精馏塔；画面/位号：TICZZRFAI,TIZTTAI | 8 | 3
:BuOHDecolorTower | 丁醇脱色塔组 | 生产设备 | :ProductionEquipment | S18 |  | 精馏塔；画面/位号：TITJCTA*,ZU_9001A/B | 6 | 2
:BuOHDistillation | 丁醇精馏塔组 | 生产设备 | :ProductionEquipment | S18 |  | 精馏塔；画面/位号：TITJCRA*,TICZCR* | 10 | 4
:SolventQCTanks | 溶媒待检/成品罐组 | 生产设备 | :ProductionEquipment | S18 |  | 储罐；画面/位号：FT_3027,FT_3028 | 9 | 3
:BAcDistillation_M01 | 丁酯精馏塔 | 设备实例 | :EquipmentInstance | S18 |  | 丁酯精馏塔/丁酯脱色塔成员 | 0 | 1
:BAcDistillation_M02 | 丁酯脱色塔 | 设备实例 | :EquipmentInstance | S18 |  | 丁酯精馏塔/丁酯脱色塔成员 | 0 | 1
:BuOHDecolorTower_M01 | 丁醇脱色A塔 | 设备实例 | :EquipmentInstance | S18 |  | 丁醇脱色塔组成员 | 0 | 1
:BuOHDecolorTower_M02 | 丁醇脱色B塔 | 设备实例 | :EquipmentInstance | S18 |  | 丁醇脱色塔组成员 | 0 | 1
:BuOHDistillation_M01 | 丁醇精馏A塔 | 设备实例 | :EquipmentInstance | S18 |  | 丁醇精馏塔组成员 | 0 | 1
:BuOHDistillation_M02 | 丁醇精馏B塔 | 设备实例 | :EquipmentInstance | S18 |  | 丁醇精馏塔组成员 | 0 | 1
:BuOHDistillation_M03 | 丁醇精馏塔(醇酯分离) | 设备实例 | :EquipmentInstance | S18 |  | 丁醇精馏塔组成员 | 0 | 1
:SolventQCTanks_M01 | 丁醇待检罐A–D | 设备实例 | :EquipmentInstance | S18 |  | 溶媒待检/成品罐组成员 | 0 | 1
:SolventQCTanks_M02 | 丁醇成品罐A–C | 设备实例 | :EquipmentInstance | S18 |  | 溶媒待检/成品罐组成员 | 0 | 1
:SolventQCTanks_M03 | 丁酯待检罐A/B | 设备实例 | :EquipmentInstance | S18 |  | 溶媒待检/成品罐组成员 | 0 | 1
:SolventQCTanks_M04 | 丁酯成品罐A/B | 设备实例 | :EquipmentInstance | S18 |  | 溶媒待检/成品罐组成员 | 0 | 1
:BAcDistillation_P01 | 丁酯精馏塔/丁酯脱色塔·再沸器 | 设备部件 | :EquipmentComponent | S18 |  | 再沸器 | 0 | 1
:BAcDistillation_P02 | 丁酯精馏塔/丁酯脱色塔·冷凝器 | 设备部件 | :EquipmentComponent | S18 |  | 冷凝器 | 0 | 1
:BuOHDecolorTower_P01 | 丁醇脱色塔组·再沸器 | 设备部件 | :EquipmentComponent | S18 |  | 再沸器 | 0 | 1
:BuOHDistillation_P01 | 丁醇精馏塔组·再沸器 | 设备部件 | :EquipmentComponent | S18 |  | 再沸器 | 0 | 1
:BuOHDistillation_P02 | 丁醇精馏塔组·一冷/二冷/尾冷 | 设备部件 | :EquipmentComponent | S18 |  | 一冷/二冷/尾冷 | 0 | 1
:BuOHDistillation_P03 | 丁醇精馏塔组·回流罐 | 设备部件 | :EquipmentComponent | S18 |  | 回流罐 | 0 | 1
:SolventQCTanks_P01 | 溶媒待检/成品罐组·密度计 | 设备部件 | :EquipmentComponent | S18 |  | 密度计 | 0 | 1
:MS_RecoveredSolvent | 回收混合溶媒/丁酯/丁醇 | 物料流股 | :MaterialStream | S18 |  | 精馏回收溶媒 | 3 | 4
:Attr_206 | 丁醇精馏塔釜温度 | 工艺属性 | :ProcessAttribute | S18 | 丁醇精馏塔组 | - | 5 | 2
:Attr_207 | 丁醇精馏塔顶温度 | 工艺属性 | :ProcessAttribute | S18 | 丁醇精馏塔组 | - | 3 | 1
:Attr_208 | 丁醇精馏蒸汽流量 | 工艺属性 | :ProcessAttribute | S18 | 丁醇精馏塔组 | - | 4 | 2
:Attr_209 | 丁醇脱色塔釜温度 | 工艺属性 | :ProcessAttribute | S18 | 丁醇脱色塔组 | - | 2 | 1
:Attr_210 | 丁醇采出澄清度 | 工艺属性 | :ProcessAttribute | S18 | 丁醇脱色塔组 | - | 2 | 1
:Attr_211 | 丁酯精馏塔釜温度 | 工艺属性 | :ProcessAttribute | S18 | 丁酯精馏塔/丁酯脱色塔 | - | 1 | 1
:Attr_212 | 丁酯精馏塔顶温度 | 工艺属性 | :ProcessAttribute | S18 | 丁酯精馏塔/丁酯脱色塔 | - | 2 | 1
:Attr_213 | 丁酯精馏蒸汽流量 | 工艺属性 | :ProcessAttribute | S18 | 丁酯精馏塔/丁酯脱色塔 | - | 1 | 1
:Attr_214 | 丁醇待检密度 | 工艺属性 | :ProcessAttribute | S18 | 溶媒待检/成品罐组 | - | 1 | 1
:Attr_215 | 丁酯待检密度 | 工艺属性 | :ProcessAttribute | S18 | 溶媒待检/成品罐组 | - | 1 | 1
:QKPI_299 | 回收溶媒纯度 | 质量指标 | :QualityKPI | S18 | 溶媒待检/成品罐组 | - | 2 | 3
:Ctrl_058 | 丁醇精馏塔温度控制器 | 控制仪表 | :Controller | S18 |  | - | 1 | 1
:Ctrl_059 | 丁醇精馏进料控制器 | 控制仪表 | :Controller | S18 |  | - | 1 | 1
:Act_058 | 丁醇精馏塔温度调节 | 执行机构 | :Actuator | S18 |  | TITJCRAMBAO、TITJCRMBAO、TICZCRMBAO | 1 | 1
:Act_059 | 丁醇精馏塔进料流量调节阀HV_3052 | 执行机构 | :Actuator | S18 |  | HV_3052_AO | 1 | 1
:Area_S19_PAARecovery | 苯乙酸回收与混合溶媒配制 | 生产工段 | :ProductionArea | S19 |  | 反萃液酸化萃取、苯乙酸减压精馏得苯乙酸成品回用发酵；混合溶媒配制 | 5 | 1
:CausticWashTanks | 碱洗罐组 | 生产设备 | :ProductionEquipment | S19 |  | 搅拌罐；画面/位号：PH_LCYCGA/B | 5 | 1
:MixedSolventPrep | 混合溶媒配制罐/混合溶媒塔 | 生产设备 | :ProductionEquipment | S19 |  | 配制罐；画面/位号：FT_3030/3031/3032,TE_3063A/B | 9 | 2
:PAAStorage | 苯乙酸储罐/成品罐 | 生产设备 | :ProductionEquipment | S19 |  | 储罐；画面/位号：LIBYGA,TISQYYWAI | 6 | 2
:PAAVacuumTower | 苯乙酸减压塔 | 生产设备 | :ProductionEquipment | S19 |  | 减压精馏塔；画面/位号：TIDCBFAI,FIDCBJAI | 9 | 3
:CausticWashTanks_M01 | 碱洗A罐 | 设备实例 | :EquipmentInstance | S19 |  | 碱洗罐组成员 | 0 | 1
:CausticWashTanks_M02 | 碱洗B罐 | 设备实例 | :EquipmentInstance | S19 |  | 碱洗罐组成员 | 0 | 1
:MixedSolventPrep_M01 | 混合溶媒配制罐A | 设备实例 | :EquipmentInstance | S19 |  | 混合溶媒配制罐/混合溶媒塔成员 | 0 | 1
:MixedSolventPrep_M02 | 混合溶媒配制罐B | 设备实例 | :EquipmentInstance | S19 |  | 混合溶媒配制罐/混合溶媒塔成员 | 0 | 1
:MixedSolventPrep_M03 | 混合溶媒A塔 | 设备实例 | :EquipmentInstance | S19 |  | 混合溶媒配制罐/混合溶媒塔成员 | 0 | 1
:MixedSolventPrep_M04 | 混合溶媒B塔 | 设备实例 | :EquipmentInstance | S19 |  | 混合溶媒配制罐/混合溶媒塔成员 | 0 | 1
:PAAStorage_M01 | 苯乙酸储罐A | 设备实例 | :EquipmentInstance | S19 |  | 苯乙酸储罐/成品罐成员 | 0 | 1
:PAAStorage_M02 | 苯乙酸储罐B | 设备实例 | :EquipmentInstance | S19 |  | 苯乙酸储罐/成品罐成员 | 0 | 1
:PAAStorage_M03 | 苯乙酸储罐C | 设备实例 | :EquipmentInstance | S19 |  | 苯乙酸储罐/成品罐成员 | 0 | 1
:PAAStorage_M04 | 苯乙酸成品罐 | 设备实例 | :EquipmentInstance | S19 |  | 苯乙酸储罐/成品罐成员 | 0 | 1
:PAAStorage_M05 | 苯乙酸室外储罐 | 设备实例 | :EquipmentInstance | S19 |  | 苯乙酸储罐/成品罐成员 | 0 | 1
:CausticWashTanks_P01 | 碱洗罐组·pH计 | 设备部件 | :EquipmentComponent | S19 |  | pH计 | 0 | 1
:MixedSolventPrep_P01 | 混合溶媒配制罐/混合溶媒塔·在线丁醇/丁酯/水分含量检测 | 设备部件 | :EquipmentComponent | S19 |  | 在线丁醇/丁酯/水分含量检测 | 0 | 1
:PAAVacuumTower_P01 | 苯乙酸减压塔·再沸器 | 设备部件 | :EquipmentComponent | S19 |  | 再沸器 | 0 | 1
:PAAVacuumTower_P02 | 苯乙酸减压塔·中间罐 | 设备部件 | :EquipmentComponent | S19 |  | 中间罐 | 0 | 1
:MS_PAA_Product | 苯乙酸成品 | 物料流股 | :MaterialStream | S19 |  | 回用于发酵作前体 | 1 | 1
:Attr_216 | 苯乙酸塔釜温度 | 工艺属性 | :ProcessAttribute | S19 | 苯乙酸减压塔 | - | 3 | 1
:Attr_217 | 苯乙酸塔顶温度 | 工艺属性 | :ProcessAttribute | S19 | 苯乙酸减压塔 | - | 2 | 1
:Attr_218 | 苯乙酸塔压力 | 工艺属性 | :ProcessAttribute | S19 | 苯乙酸减压塔 | - | 2 | 1
:Attr_219 | 苯乙酸塔进料流量 | 工艺属性 | :ProcessAttribute | S19 | 苯乙酸减压塔 | - | 2 | 1
:Attr_220 | 苯乙酸塔蒸汽流量 | 工艺属性 | :ProcessAttribute | S19 | 苯乙酸减压塔 | - | 2 | 1
:Attr_221 | 苯乙酸成品罐液位 | 工艺属性 | :ProcessAttribute | S19 | 苯乙酸储罐/成品罐 | 注意：画面RSE300中标于二级废酸水罐旁，点表描述为苯乙酸成品罐液位，待确认 | 1 | 1
:Attr_222 | 混合溶媒丁酯含量 | 工艺属性 | :ProcessAttribute | S19 | 混合溶媒配制罐/混合溶媒塔 | - | 1 | 1
:Attr_223 | 混合溶媒水分含量 | 工艺属性 | :ProcessAttribute | S19 | 混合溶媒配制罐/混合溶媒塔 | - | 2 | 1
:Attr_224 | 混合溶媒丁醇含量 | 工艺属性 | :ProcessAttribute | S19 | 混合溶媒配制罐/混合溶媒塔 | - | 2 | 1
:Attr_225 | 碱洗罐pH | 工艺属性 | :ProcessAttribute | S19 | 碱洗罐组 | - | 2 | 1
:QKPI_300 | 苯乙酸回收率 | 质量指标 | :QualityKPI | S19 | 苯乙酸减压塔 | - | 0 | 3
:Area_S20_WastewaterTreatment | 废酸水处理与蒸氨 | 生产工段 | :ProductionArea | S20 |  | 废酸水A/B/C塔汽提回收溶媒，蒸氨塔/氨吸收塔回收氨，高效换热器 | 5 | 1
:AcidWaterHX | 酸水高效换热器 | 生产设备 | :ProductionEquipment | S20 |  | 高效换热器；画面/位号：FSSGX_TI01–06 | 2 | 2
:AmmoniaStripper | 蒸氨塔/氨吸收塔 | 生产设备 | :ProductionEquipment | S20 |  | 汽提/吸收塔；画面/位号：FIT3105,LIC3105,TE3105A–D,FIT3108 | 9 | 2
:WasteAcidTanks | 废酸水储罐/中间罐 | 生产设备 | :ProductionEquipment | S20 |  | 储罐；画面/位号：DI_2001,DT_9002 | 6 | 2
:WasteAcidTowers | 废酸水汽提塔A/B/C | 生产设备 | :ProductionEquipment | S20 |  | 汽提塔；画面/位号：FIFSAAI,FIFSASAI,TIFSCTAI,TE_9001A–C | 11 | 3
:AmmoniaStripper_M01 | 蒸氨塔 | 设备实例 | :EquipmentInstance | S20 |  | 蒸氨塔/氨吸收塔成员 | 0 | 1
:AmmoniaStripper_M02 | 氨吸收塔 | 设备实例 | :EquipmentInstance | S20 |  | 蒸氨塔/氨吸收塔成员 | 0 | 1
:WasteAcidTanks_M01 | 废酸水储罐A | 设备实例 | :EquipmentInstance | S20 |  | 废酸水储罐/中间罐成员 | 0 | 1
:WasteAcidTanks_M02 | 废酸水储罐B | 设备实例 | :EquipmentInstance | S20 |  | 废酸水储罐/中间罐成员 | 0 | 1
:WasteAcidTanks_M03 | 废酸水中间罐 | 设备实例 | :EquipmentInstance | S20 |  | 废酸水储罐/中间罐成员 | 0 | 1
:WasteAcidTowers_M01 | 废酸水A塔 | 设备实例 | :EquipmentInstance | S20 |  | 废酸水汽提塔A/B/C成员 | 0 | 1
:WasteAcidTowers_M02 | 废酸水B塔 | 设备实例 | :EquipmentInstance | S20 |  | 废酸水汽提塔A/B/C成员 | 0 | 1
:WasteAcidTowers_M03 | 废酸水C塔 | 设备实例 | :EquipmentInstance | S20 |  | 废酸水汽提塔A/B/C成员 | 0 | 1
:AmmoniaStripper_P01 | 蒸氨塔/氨吸收塔·分凝器 | 设备部件 | :EquipmentComponent | S20 |  | 分凝器 | 0 | 1
:AmmoniaStripper_P02 | 蒸氨塔/氨吸收塔·上/下段回流泵 | 设备部件 | :EquipmentComponent | S20 |  | 上/下段回流泵 | 0 | 1
:WasteAcidTanks_P01 | 废酸水储罐/中间罐·密度计DT_9002 | 设备部件 | :EquipmentComponent | S20 |  | 密度计DT_9002 | 0 | 1
:WasteAcidTowers_P01 | 废酸水汽提塔A/B/C·预热器 | 设备部件 | :EquipmentComponent | S20 |  | 预热器 | 0 | 1
:WasteAcidTowers_P02 | 废酸水汽提塔A/B/C·降膜 | 设备部件 | :EquipmentComponent | S20 |  | 降膜 | 0 | 1
:WasteAcidTowers_P03 | 废酸水汽提塔A/B/C·二冷/尾冷 | 设备部件 | :EquipmentComponent | S20 |  | 二冷/尾冷 | 0 | 1
:Attr_226 | 废酸水塔进料流量 | 工艺属性 | :ProcessAttribute | S20 | 废酸水汽提塔A/B/C | - | 3 | 1
:Attr_227 | 废酸水塔蒸汽流量 | 工艺属性 | :ProcessAttribute | S20 | 废酸水汽提塔A/B/C | - | 5 | 1
:Attr_228 | 废酸水C塔顶温度 | 工艺属性 | :ProcessAttribute | S20 | 废酸水汽提塔A/B/C | - | 4 | 1
:Attr_229 | 废酸水进料密度 | 工艺属性 | :ProcessAttribute | S20 | 废酸水储罐/中间罐 | - | 1 | 1
:Attr_230 | 蒸氨塔进料流量 | 工艺属性 | :ProcessAttribute | S20 | 蒸氨塔/氨吸收塔 | - | 2 | 1
:Attr_231 | 蒸氨塔进料pH | 工艺属性 | :ProcessAttribute | S20 | 蒸氨塔/氨吸收塔 | - | 1 | 1
:Attr_232 | 蒸氨塔温度 | 工艺属性 | :ProcessAttribute | S20 | 蒸氨塔/氨吸收塔 | - | 4 | 1
:Attr_233 | 氨吸收塔采出流量 | 工艺属性 | :ProcessAttribute | S20 | 蒸氨塔/氨吸收塔 | - | 1 | 1
:Attr_234 | 高效换热器温度 | 工艺属性 | :ProcessAttribute | S20 | 酸水高效换热器 | - | 6 | 1
:QKPI_301 | 废酸水溶媒残留(COD) | 质量指标 | :QualityKPI | S20 | 废酸水汽提塔A/B/C | - | 1 | 2
:Area_S21_AdsorptionElution | 吸附与树脂解析（辅助） | 生产工段 | :ProductionArea | S21 |  | 吸附柱、甲醇/丙酮解析、粗品结晶精制（辅助线） | 4 | 0
:AdsorptionColumns | 吸附柱组 | 生产设备 | :ProductionEquipment | S21 |  | 吸附柱；画面/位号：FIR542127~129,FIR542133~135 | 8 | 2
:CrudeCrystallizers | 粗品结晶罐/精制溶解罐 | 生产设备 | :ProductionEquipment | S21 |  | 搅拌结晶罐；画面/位号：APHIR542120A–E,LIR542113A–D | 4 | 2
:ElutionCollectTanks | 解析液/水洗液收集罐 | 生产设备 | :ProductionEquipment | S21 |  | 储罐；画面/位号：TIR542105A–C,TIR542102~107 | 4 | 2
:SolventMeterTanks | 丙酮/甲醇计量与回收罐 | 生产设备 | :ProductionEquipment | S21 |  | 计量罐；画面/位号：FIR542136A/B,LIR542121 | 6 | 1
:AdsorptionColumns_M01 | 吸附柱542127A–C | 设备实例 | :EquipmentInstance | S21 |  | 吸附柱组成员 | 0 | 1
:AdsorptionColumns_M02 | 吸附柱542128A–C | 设备实例 | :EquipmentInstance | S21 |  | 吸附柱组成员 | 0 | 1
:AdsorptionColumns_M03 | 吸附柱542129A–C | 设备实例 | :EquipmentInstance | S21 |  | 吸附柱组成员 | 0 | 1
:CrudeCrystallizers_M01 | 粗品结晶罐A–E | 设备实例 | :EquipmentInstance | S21 |  | 粗品结晶罐/精制溶解罐成员 | 0 | 1
:CrudeCrystallizers_M02 | 精制溶解罐A/B | 设备实例 | :EquipmentInstance | S21 |  | 粗品结晶罐/精制溶解罐成员 | 0 | 1
:ElutionCollectTanks_M01 | 解析液收集罐A–C | 设备实例 | :EquipmentInstance | S21 |  | 解析液/水洗液收集罐成员 | 0 | 1
:ElutionCollectTanks_M02 | 水洗液收集罐 | 设备实例 | :EquipmentInstance | S21 |  | 解析液/水洗液收集罐成员 | 0 | 1
:ElutionCollectTanks_M03 | 水洗液中转罐A/B | 设备实例 | :EquipmentInstance | S21 |  | 解析液/水洗液收集罐成员 | 0 | 1
:SolventMeterTanks_M01 | 丙酮计量罐A/B | 设备实例 | :EquipmentInstance | S21 |  | 丙酮/甲醇计量与回收罐成员 | 0 | 1
:SolventMeterTanks_M02 | 甲醇待检罐A/B | 设备实例 | :EquipmentInstance | S21 |  | 丙酮/甲醇计量与回收罐成员 | 0 | 1
:SolventMeterTanks_M03 | 丙酮母液罐A/B | 设备实例 | :EquipmentInstance | S21 |  | 丙酮/甲醇计量与回收罐成员 | 0 | 1
:SolventMeterTanks_M04 | 丙酮待检罐A/B | 设备实例 | :EquipmentInstance | S21 |  | 丙酮/甲醇计量与回收罐成员 | 0 | 1
:AdsorptionColumns_P01 | 吸附柱组·进料流量计 | 设备部件 | :EquipmentComponent | S21 |  | 进料流量计 | 0 | 1
:AdsorptionColumns_P02 | 吸附柱组·甲醇进口 | 设备部件 | :EquipmentComponent | S21 |  | 甲醇进口 | 0 | 1
:CrudeCrystallizers_P01 | 粗品结晶罐/精制溶解罐·pH计 | 设备部件 | :EquipmentComponent | S21 |  | pH计 | 0 | 1
:Attr_235 | 吸附柱进料流量 | 工艺属性 | :ProcessAttribute | S21 | 吸附柱组 | - | 3 | 1
:Attr_236 | 吸附柱进甲醇流量 | 工艺属性 | :ProcessAttribute | S21 | 吸附柱组 | 解析剂流量 | 3 | 1
:Attr_237 | 粗品结晶罐pH | 工艺属性 | :ProcessAttribute | S21 | 粗品结晶罐/精制溶解罐 | - | 5 | 1
:Attr_238 | 丙酮计量流量 | 工艺属性 | :ProcessAttribute | S21 | 丙酮/甲醇计量与回收罐 | - | 2 | 1
:Area_S22_Utilities | 公用工程 | 生产工段 | :ProductionArea | S22 |  | 软水、冷盐水/7℃水、蒸汽、压缩空气/仪表气、真空、暖通排风 | 9 | 0
:ChilledWaterSystem | 冷冻水/冷盐水系统 | 生产设备 | :ProductionEquipment | S22 |  | 冷冻站；画面/位号：FT_BYSC,FT_7DSC,FI7AI,PI7AI | 8 | 1
:HVACSystem | 车间暖通排风/送风系统 | 生产设备 | :ProductionEquipment | S22 |  | 暖通；画面/位号：KTDQ_*,WS_1xx | 6 | 1
:InstrumentAirSystem | 压缩空气/仪表气系统 | 生产设备 | :ProductionEquipment | S22 |  | 公用管网；画面/位号：PT_1301 | 3 | 1
:ProcessWaterSystem | 工艺水/软水系统 | 生产设备 | :ProductionEquipment | S22 |  | 公用管网；画面/位号：FIT3118 | 4 | 1
:SteamCondensateSystem | 蒸汽/冷凝水系统 | 生产设备 | :ProductionEquipment | S22 |  | 公用管网；画面/位号：GLFIETZQAI | 4 | 1
:ChilledWaterSystem_M01 | 冷盐水(冰盐水)管网 | 设备实例 | :EquipmentInstance | S22 |  | 冷冻水/冷盐水系统成员 | 0 | 1
:ChilledWaterSystem_M02 | 7℃水管网 | 设备实例 | :EquipmentInstance | S22 |  | 冷冻水/冷盐水系统成员 | 0 | 1
:HVACSystem_M01 | F1–F5排风机 | 设备实例 | :EquipmentInstance | S22 |  | 车间暖通排风/送风系统成员 | 0 | 1
:HVACSystem_M02 | P1–P11/S1–S14变频器 | 设备实例 | :EquipmentInstance | S22 |  | 车间暖通排风/送风系统成员 | 0 | 1
:HVACSystem_M03 | 101–115送风管 | 设备实例 | :EquipmentInstance | S22 |  | 车间暖通排风/送风系统成员 | 0 | 1
:InstrumentAirSystem_M01 | 压缩空气罐 | 设备实例 | :EquipmentInstance | S22 |  | 压缩空气/仪表气系统成员 | 0 | 1
:InstrumentAirSystem_M02 | 仪表气罐 | 设备实例 | :EquipmentInstance | S22 |  | 压缩空气/仪表气系统成员 | 0 | 1
:ChilledWaterSystem_P01 | 冷冻水/冷盐水系统·冷盐水总阀HV_1010 | 设备部件 | :EquipmentComponent | S22 |  | 冷盐水总阀HV_1010 | 0 | 1
:HVACSystem_P01 | 车间暖通排风/送风系统·电动调节阀DV_101~118 | 设备部件 | :EquipmentComponent | S22 |  | 电动调节阀DV_101~118 | 0 | 1
:ProcessWaterSystem_P01 | 工艺水/软水系统·软水泵 | 设备部件 | :EquipmentComponent | S22 |  | 软水泵 | 0 | 1
:ProcessWaterSystem_P02 | 工艺水/软水系统·软水总阀 | 设备部件 | :EquipmentComponent | S22 |  | 软水总阀 | 0 | 1
:SteamCondensateSystem_P01 | 蒸汽/冷凝水系统·冷凝水泵 | 设备部件 | :EquipmentComponent | S22 |  | 冷凝水泵 | 0 | 1
:SteamCondensateSystem_P02 | 蒸汽/冷凝水系统·暖器水罐 | 设备部件 | :EquipmentComponent | S22 |  | 暖器水罐 | 0 | 1
:MS_Brine | 冷盐水/冰盐水 | 公用介质 | :UtilityMedium | S22 |  | -5~-15℃冷媒 | 3 | 1
:MS_ChilledWater7 | 7℃水 | 公用介质 | :UtilityMedium | S22 |  | 冷却水 | 0 | 1
:MS_CompAir | 压缩空气/仪表气 | 公用介质 | :UtilityMedium | S22 |  | 气动阀与压料动力；仪表气压力<0.45MPa报警 | 2 | 1
:MS_HotWater | 热水 | 公用介质 | :UtilityMedium | S22 |  | 薄膜/水解/结晶加热介质 | 3 | 0
:MS_PrimaryWater | 一次水 | 公用介质 | :UtilityMedium | S22 |  | 工艺一次水 | 3 | 0
:MS_SoftWater | 软水 | 公用介质 | :UtilityMedium | S22 |  | 工艺软水/纯化水 | 4 | 2
:MS_Steam | 蒸汽 | 公用介质 | :UtilityMedium | S22 |  | 加热介质 | 7 | 1
:MS_Vacuum | 真空 | 公用介质 | :UtilityMedium | S22 |  | 薄膜蒸发、上料、结晶 | 4 | 1
:Attr_239 | 冰盐水流量 | 工艺属性 | :ProcessAttribute | S22 | 冷冻水/冷盐水系统 | - | 2 | 1
:Attr_240 | 7℃水流量 | 工艺属性 | :ProcessAttribute | S22 | 冷冻水/冷盐水系统 | - | 2 | 1
:Attr_241 | 7℃水压力 | 工艺属性 | :ProcessAttribute | S22 | 冷冻水/冷盐水系统 | 末端压力 | 3 | 1
:Attr_242 | 锅炉去冷凝水流量 | 工艺属性 | :ProcessAttribute | S22 | 蒸汽/冷凝水系统 | - | 1 | 1
:Attr_243 | 工艺水流量 | 工艺属性 | :ProcessAttribute | S22 | 工艺水/软水系统 | - | 1 | 1
:Attr_244 | 送风管温度 | 工艺属性 | :ProcessAttribute | S22 | 车间暖通排风/送风系统 | - | 3 | 1
:Attr_245 | 送风管湿度 | 工艺属性 | :ProcessAttribute | S22 | 车间暖通排风/送风系统 | - | 3 | 1
:Area_S23_OffgasTreatment | 尾气与环保 | 生产工段 | :ProductionArea | S23 |  | 尾气压缩机、喷淋、碱洗塔 | 2 | 2
:OffgasCompressors | 尾气压缩机组 | 生产设备 | :ProductionEquipment | S23 |  | 压缩机；画面/位号：WQ101~103 | 10 | 2
:OffgasScrubber | 尾气喷淋/碱洗塔 | 生产设备 | :ProductionEquipment | S23 |  | 洗涤塔；画面/位号：KV106A/107A | 4 | 2
:OffgasCompressors_M01 | 尾气压缩机A | 设备实例 | :EquipmentInstance | S23 |  | 尾气压缩机组成员 | 0 | 1
:OffgasCompressors_M02 | 尾气压缩机B | 设备实例 | :EquipmentInstance | S23 |  | 尾气压缩机组成员 | 0 | 1
:OffgasCompressors_M03 | 尾气压缩机C | 设备实例 | :EquipmentInstance | S23 |  | 尾气压缩机组成员 | 0 | 1
:OffgasScrubber_M01 | 尾气喷淋泵01–04 | 设备实例 | :EquipmentInstance | S23 |  | 尾气喷淋/碱洗塔成员 | 0 | 1
:OffgasScrubber_M02 | 碱洗塔 | 设备实例 | :EquipmentInstance | S23 |  | 尾气喷淋/碱洗塔成员 | 0 | 1
:OffgasCompressors_P01 | 尾气压缩机组·油泵 | 设备部件 | :EquipmentComponent | S23 |  | 油泵 | 0 | 1
:OffgasCompressors_P02 | 尾气压缩机组·风机 | 设备部件 | :EquipmentComponent | S23 |  | 风机 | 0 | 1
:OffgasCompressors_P03 | 尾气压缩机组·紧急补液阀 | 设备部件 | :EquipmentComponent | S23 |  | 紧急补液阀 | 0 | 1
:OffgasCompressors_P04 | 尾气压缩机组·循环液切断阀 | 设备部件 | :EquipmentComponent | S23 |  | 循环液切断阀 | 0 | 1
:OffgasScrubber_P01 | 尾气喷淋/碱洗塔·进碱阀 | 设备部件 | :EquipmentComponent | S23 |  | 进碱阀 | 0 | 1
:OffgasScrubber_P02 | 尾气喷淋/碱洗塔·排液阀 | 设备部件 | :EquipmentComponent | S23 |  | 排液阀 | 0 | 1
:Attr_246 | 尾气压缩机频率 | 工艺属性 | :ProcessAttribute | S23 | 尾气压缩机组 | - | 3 | 1
:Attr_247 | 尾气压缩机电流 | 工艺属性 | :ProcessAttribute | S23 | 尾气压缩机组 | - | 3 | 1
:Attr_251 | 离心机分相交界面位置 | 工艺属性 | :ProcessAttribute | S99 |  | 轻重相背压决定的零界面 | 1 | 3
:BKPI_254 | 提取收率 | 业务指标 | :BusinessKPI | S99 |  | 滤液→一次BA的青霉素收率 | 1 | 2
:BKPI_302 | 溶媒单耗 | 业务指标 | :BusinessKPI | S99 |  | 吨产品溶媒消耗 | 0 | 4
:BKPI_303 | 产品批次提取收率 | 业务指标 | :BusinessKPI | S99 |  | - | 1 | 7
:BKPI_304 | 全厂批次最终提取收率 | 业务指标 | :BusinessKPI | S99 |  | 青霉素G→6-APA全流程总收率 | 0 | 6
:BKPI_305 | 6-APA单位能耗 | 业务指标 | :BusinessKPI | S99 |  | 蒸汽/冷量/电耗 | 0 | 2

## 关系分类与统计(Overview)
本体关系分类体系与统计总览（v2 全流程）
数量列为公式（COUNTIFS 关系明细），修改关系明细后自动刷新。
关系大类 (Category) | 关系语义谓词 (Predicate) | 关系含义 | 典型主体类型 | 典型客体类型 | 关系数量
工段衔接 | 串联下游 (connectedToNext) | 工段之间物料/工艺衔接 | 生产工段 | 生产工段 | 40
结构关系 | 包含设备 (hasEquipment) | 工段包含设备组 | 生产工段 | 生产设备 | 120
结构关系 | 包含实例 (hasMember) | 设备组包含编号实例 | 生产设备 | 设备实例 | 302
结构关系 | 具有部件 (hasPart) | 设备与机械/仪表组件的物理包含 | 生产设备 | 设备部件 | 223
结构关系 | 具有属性 (hasAttribute) | 设备/流股拥有的工艺参数或指标 | 生产设备 / 物料流股 | 工艺属性 / 质量指标 | 335
测点绑定关系 | 绑定测点 (boundToTag) | 工艺属性绑定到DCS位号 | 工艺属性 | DCS测点 | 622
控制关系 | 控制 (controls) | 控制器驱动执行机构 | 控制仪表 | 执行机构 | 59
控制关系 | 反馈给 (feedbackTo) | 测量属性作为PV回传控制器 | 工艺属性 | 控制仪表 | 59
控制关系 | 影响 (affects) | 执行机构动作改变被控属性 | 执行机构 | 工艺属性 | 59
控制关系 | 被控制 (isControlledBy) | 设备/阀门受顺控/批次程序控制 | 执行机构 / 生产设备 | 控制系统 | 15
报警联锁关系 | 触发报警 (triggersAlarm) | 属性越限触发报警/联锁 | 工艺属性 | 报警事件 | 15
物理拓扑关系 | 流入 (flowsInto) | 物料流向设备 | 物料流股 | 生产设备 | 67
物理拓扑关系 | 注入 (injectedInto) | 酸/碱/助剂注入（flowsInto子属性） | 物料流股 | 生产设备 | 12
物理拓扑关系 | 滴加入 (dosedInto) | 按控制量滴加（flowsInto子属性） | 物料流股 | 生产设备 | 1
物理拓扑关系 | 循环返回 (recyclesTo) | 回收/逆流/套用物料返回（flowsInto子属性） | 物料流股 | 生产设备 | 4
物理拓扑关系 | 供给介质 (suppliesUtility) | 蒸汽/冷盐水/真空/仪表气供给 | 公用介质 | 生产设备 | 19
物理拓扑关系 | 产出 (produces) | 反应/配制单元产出流股 | 生产设备 | 物料流股 | 37
物理拓扑关系 | 分离产出 (separatesInto) | 分离单元产出轻/重相（produces子属性） | 生产设备 | 物料流股 | 21
物理拓扑关系 | 串联下游 (connectedToNext) | 设备直接物理串联 | 生产设备 | 生产设备 | 85
影响关系 | 正向影响 (positivelyAffects) | 前项升高驱动后项升高 | 工艺属性 | 工艺属性 / 质量指标 | 47
影响关系 | 负向影响 (negativelyAffects) | 前项升高导致后项降低/恶化 | 工艺属性 | 工艺属性 / 质量指标 | 41
影响关系 | 影响 (affects) | 非单调/双向耦合影响 | 工艺属性 | 工艺属性 | 35
质量关系 | 正向影响 (positivelyAffects) | 指标对收率/质量的正向贡献 | 质量指标 / 工艺属性 | 业务指标 / 质量指标 | 18
质量关系 | 负向影响 (negativelyAffects) | 损失/残留对收率/质量的负向作用 | 质量指标 / 工艺属性 | 业务指标 / 质量指标 | 16
合计 |  |  |  |  | 2252
核对 |  |  |  |  | 2252
工段 × 关系大类 分布
工段编号 | 工段 | 工段衔接 | 结构关系 | 测点绑定关系 | 控制关系 | 报警联锁关系 | 物理拓扑关系 | 影响关系 | 质量关系 | 合计 | 高置信占比
S01 | 提取·RSE300一/二萃 | 2 | 57 | 44 | 17 | 2 | 16 | 12 | 3 | 153 | 77.12%
S02 | 提取·RSE200三萃及溶媒周转 | 2 | 38 | 29 | 7 | 0 | 11 | 4 | 0 | 91 | 76.92%
S03 | 稀硫酸配制 | 1 | 36 | 18 | 0 | 1 | 7 | 2 | 0 | 65 | 90.77%
S04 | 破乳剂配制 | 1 | 19 | 8 | 1 | 1 | 8 | 2 | 0 | 40 | 77.5%
S05 | BA水洗 | 2 | 38 | 31 | 6 | 1 | 10 | 3 | 1 | 92 | 79.35%
S06 | 活性炭脱色与芬特过滤 | 2 | 55 | 29 | 8 | 3 | 14 | 5 | 2 | 118 | 72.88%
S07 | 6APA抽提（碳酸钾反萃） | 2 | 78 | 49 | 21 | 0 | 18 | 7 | 1 | 176 | 77.84%
S08 | 青霉素钾盐支线（点表补充） | 2 | 42 | 26 | 9 | 0 | 10 | 2 | 0 | 91 | 81.32%
S09 | 薄膜蒸发（RB脱溶） | 2 | 64 | 40 | 10 | 1 | 14 | 9 | 3 | 143 | 75.52%
S10 | 水解辅料配制 | 3 | 46 | 14 | 0 | 0 | 15 | 3 | 0 | 81 | 75.31%
S11 | 酶法水解 | 1 | 62 | 68 | 24 | 3 | 10 | 17 | 5 | 190 | 75.79%
S12 | 萃取与反萃（苯乙酸分离） | 4 | 98 | 45 | 39 | 1 | 28 | 22 | 5 | 242 | 71.49%
S13 | 6APA批次结晶与离心 | 2 | 77 | 81 | 20 | 1 | 12 | 13 | 4 | 210 | 78.57%
S14 | 6APA连续结晶 | 1 | 34 | 11 | 15 | 0 | 10 | 7 | 0 | 78 | 70.51%
S15 | 结晶辅料储运（氨水/盐酸/软水） | 3 | 31 | 12 | 0 | 1 | 7 | 2 | 0 | 56 | 82.14%
S16 | 6APA干燥 | 1 | 15 | 3 | 0 | 0 | 4 | 2 | 2 | 27 | 48.15%
S17 | 结晶母液回收 | 1 | 36 | 23 | 9 | 0 | 9 | 2 | 1 | 81 | 76.54%
S18 | 丁醇/丁酯精馏（溶媒回收） | 2 | 33 | 18 | 6 | 0 | 8 | 3 | 1 | 71 | 76.06%
S19 | 苯乙酸回收与混合溶媒配制 | 1 | 30 | 16 | 0 | 0 | 7 | 3 | 0 | 57 | 78.95%
S20 | 废酸水处理与蒸氨 | 1 | 28 | 25 | 0 | 0 | 7 | 1 | 2 | 64 | 79.69%
S21 | 吸附与树脂解析（辅助） | 0 | 23 | 13 | 0 | 0 | 3 | 0 | 0 | 39 | 84.62%
S22 | 公用工程 | 4 | 25 | 13 | 0 | 0 | 5 | 2 | 0 | 49 | 75.51%
S23 | 尾气与环保 | 0 | 15 | 6 | 0 | 0 | 2 | 0 | 0 | 23 | 65.22%
S99 | 跨工段协同 | 0 | 0 | 0 | 0 | 0 | 11 | 0 | 4 | 15 | 60%

## OWL_Turtle代码规范
W3C OWL / Turtle 三元组（v2 全流程，自动由关系明细生成；完整文件见同目录 6APA_ontology_全流程.ttl）
@prefix : <http://pharma.ontology.org/antibiotics/6apa#> .
@prefix owl: <http://www.w3.org/2002/07/owl#> .
@prefix rdf: <http://www.w3.org/1999/02/22-rdf-syntax-ns#> .
@prefix rdfs: <http://www.w3.org/2000/01/rdf-schema#> .
@prefix xsd: <http://www.w3.org/2001/XMLSchema#> .
<http://pharma.ontology.org/antibiotics/6apa> a owl:Ontology ; rdfs:label '6-APA车间全流程工业本体 v2'@zh .
# === 1. 类 (Classes) ===
:ProductionArea a owl:Class ; rdfs:label '生产工段'@zh .
:ProductionEquipment a owl:Class ; rdfs:label '生产设备'@zh .
:EquipmentInstance a owl:Class ; rdfs:label '设备实例'@zh .
:EquipmentComponent a owl:Class ; rdfs:label '设备部件'@zh .
:MaterialStream a owl:Class ; rdfs:label '物料流股'@zh .
:UtilityMedium a owl:Class ; rdfs:label '公用介质'@zh .
:ProcessAttribute a owl:Class ; rdfs:label '工艺属性'@zh .
:QualityKPI a owl:Class ; rdfs:label '质量指标'@zh .
:BusinessKPI a owl:Class ; rdfs:label '业务指标'@zh .
:Controller a owl:Class ; rdfs:label '控制仪表'@zh .
:Actuator a owl:Class ; rdfs:label '执行机构'@zh .
:ControlSystem a owl:Class ; rdfs:label '控制系统'@zh .
:AlarmEvent a owl:Class ; rdfs:label '报警事件'@zh .
:DcsTag a owl:Class ; rdfs:label 'DCS测点'@zh .
:EquipmentInstance rdfs:subClassOf :ProductionEquipment .
:UtilityMedium rdfs:subClassOf :MaterialStream .
:QualityKPI rdfs:subClassOf :ProcessAttribute .
:BusinessKPI rdfs:subClassOf :ProcessAttribute .
# === 2. 对象属性 (Object Properties) ===
:hasEquipment a owl:ObjectProperty ; rdfs:label '包含设备'@zh .
:hasMember a owl:ObjectProperty ; rdfs:label '包含实例'@zh .
:hasPart a owl:ObjectProperty ; rdfs:label '具有部件'@zh .
:hasAttribute a owl:ObjectProperty ; rdfs:label '具有属性'@zh .
:boundToTag a owl:ObjectProperty ; rdfs:label '绑定测点'@zh .
:controls a owl:ObjectProperty ; rdfs:label '控制'@zh .
:feedbackTo a owl:ObjectProperty ; rdfs:label '反馈给'@zh .
:isControlledBy a owl:ObjectProperty ; rdfs:label '被控制'@zh .
:triggersAlarm a owl:ObjectProperty ; rdfs:label '触发报警'@zh .
:flowsInto a owl:ObjectProperty ; rdfs:label '流入'@zh .
:injectedInto a owl:ObjectProperty ; rdfs:label '注入'@zh ; rdfs:subPropertyOf :flowsInto .
:dosedInto a owl:ObjectProperty ; rdfs:label '滴加入'@zh ; rdfs:subPropertyOf :flowsInto .
:recyclesTo a owl:ObjectProperty ; rdfs:label '循环返回'@zh ; rdfs:subPropertyOf :flowsInto .
:suppliesUtility a owl:ObjectProperty ; rdfs:label '供给介质'@zh .
:produces a owl:ObjectProperty ; rdfs:label '产出'@zh .
:separatesInto a owl:ObjectProperty ; rdfs:label '分离产出'@zh ; rdfs:subPropertyOf :produces .
:connectedToNext a owl:ObjectProperty ; rdfs:label '串联下游'@zh .
:positivelyAffects a owl:ObjectProperty ; rdfs:label '正向影响'@zh ; rdfs:subPropertyOf :affects .
:negativelyAffects a owl:ObjectProperty ; rdfs:label '负向影响'@zh ; rdfs:subPropertyOf :affects .
:affects a owl:ObjectProperty ; rdfs:label '影响'@zh .
:isControlledBy owl:inverseOf :controls .
:hasComponent owl:equivalentProperty :hasPart .
:processSection a owl:DatatypeProperty ; rdfs:label '所属工艺工段'@zh .
:confidence a owl:AnnotationProperty .
# === 3. 个体 (Individuals) ===
:Area_S01_Extraction_RSE300 a :ProductionArea ; rdfs:label '提取·RSE300一/二萃'@zh ; :processSection 'S01' .
:Area_S02_Extraction_RSE200 a :ProductionArea ; rdfs:label '提取·RSE200三萃及溶媒周转'@zh ; :processSection 'S02' .
:Area_S03_DiluteH2SO4Prep a :ProductionArea ; rdfs:label '稀硫酸配制'@zh ; :processSection 'S03' .
:Area_S04_DemulsifierPrep a :ProductionArea ; rdfs:label '破乳剂配制'@zh ; :processSection 'S04' .
:Area_S05_BAWashing a :ProductionArea ; rdfs:label 'BA水洗'@zh ; :processSection 'S05' .
:Area_S06_Decolorization a :ProductionArea ; rdfs:label '活性炭脱色与芬特过滤'@zh ; :processSection 'S06' .
:Area_S07_BackExtraction a :ProductionArea ; rdfs:label '6APA抽提（碳酸钾反萃）'@zh ; :processSection 'S07' .
:Area_S08_PenGKSaltLine a :ProductionArea ; rdfs:label '青霉素钾盐支线（点表补充）'@zh ; :processSection 'S08' .
:Area_S09_ThinFilmEvaporation a :ProductionArea ; rdfs:label '薄膜蒸发（RB脱溶）'@zh ; :processSection 'S09' .
:Area_S10_HydrolysisAuxPrep a :ProductionArea ; rdfs:label '水解辅料配制'@zh ; :processSection 'S10' .
:Area_S11_EnzymaticHydrolysis a :ProductionArea ; rdfs:label '酶法水解'@zh ; :processSection 'S11' .
:Area_S12_PAAExtraction a :ProductionArea ; rdfs:label '萃取与反萃（苯乙酸分离）'@zh ; :processSection 'S12' .
:Area_S13_BatchCrystallization a :ProductionArea ; rdfs:label '6APA批次结晶与离心'@zh ; :processSection 'S13' .
:Area_S14_ContinuousCrystallization a :ProductionArea ; rdfs:label '6APA连续结晶'@zh ; :processSection 'S14' .
:Area_S15_CrystAuxStorage a :ProductionArea ; rdfs:label '结晶辅料储运（氨水/盐酸/软水）'@zh ; :processSection 'S15' .
:Area_S16_Drying a :ProductionArea ; rdfs:label '6APA干燥'@zh ; :processSection 'S16' .
:Area_S17_MotherLiquorRecovery a :ProductionArea ; rdfs:label '结晶母液回收'@zh ; :processSection 'S17' .
:Area_S18_SolventDistillation a :ProductionArea ; rdfs:label '丁醇/丁酯精馏（溶媒回收）'@zh ; :processSection 'S18' .
:Area_S19_PAARecovery a :ProductionArea ; rdfs:label '苯乙酸回收与混合溶媒配制'@zh ; :processSection 'S19' .
:Area_S20_WastewaterTreatment a :ProductionArea ; rdfs:label '废酸水处理与蒸氨'@zh ; :processSection 'S20' .
:Area_S21_AdsorptionElution a :ProductionArea ; rdfs:label '吸附与树脂解析（辅助）'@zh ; :processSection 'S21' .
:Area_S22_Utilities a :ProductionArea ; rdfs:label '公用工程'@zh ; :processSection 'S22' .
:Area_S23_OffgasTreatment a :ProductionArea ; rdfs:label '尾气与环保'@zh ; :processSection 'S23' .
:FiltrateTankGroup a :ProductionEquipment ; rdfs:label '发酵滤液储罐组'@zh ; :processSection 'S01' .
:FiltrateTankGroup_M01 a :EquipmentInstance ; rdfs:label '滤液储罐T2101(滤液罐A)'@zh ; :processSection 'S01' .
:FiltrateTankGroup_M02 a :EquipmentInstance ; rdfs:label '滤液罐B'@zh ; :processSection 'S01' .
:FiltrateTankGroup_P01 a :EquipmentComponent ; rdfs:label '发酵滤液储罐组·液位计'@zh ; :processSection 'S01' .
:FiltrateTankGroup_P02 a :EquipmentComponent ; rdfs:label '发酵滤液储罐组·温度计'@zh ; :processSection 'S01' .
:FiltratePumpGroup a :ProductionEquipment ; rdfs:label '滤液泵组'@zh ; :processSection 'S01' .
:FiltratePumpGroup_M01 a :EquipmentInstance ; rdfs:label '滤液泵A'@zh ; :processSection 'S01' .
:FiltratePumpGroup_M02 a :EquipmentInstance ; rdfs:label '滤液泵B'@zh ; :processSection 'S01' .
:FiltratePumpGroup_M03 a :EquipmentInstance ; rdfs:label '滤液泵C'@zh ; :processSection 'S01' .
:FiltratePumpGroup_M04 a :EquipmentInstance ; rdfs:label '滤液泵D'@zh ; :processSection 'S01' .
:FiltratePumpGroup_M05 a :EquipmentInstance ; rdfs:label '滤液泵E'@zh ; :processSection 'S01' .
:FiltratePumpGroup_M06 a :EquipmentInstance ; rdfs:label '滤液泵F'@zh ; :processSection 'S01' .
:FiltratePumpGroup_P01 a :EquipmentComponent ; rdfs:label '滤液泵组·电机'@zh ; :processSection 'S01' .
:RSE300CentrifugeGroup a :ProductionEquipment ; rdfs:label 'RSE300提取离心机组'@zh ; :processSection 'S01' .
:RSE300CentrifugeGroup_M01 a :EquipmentInstance ; rdfs:label '提取离心机1(II_10CQA)'@zh ; :processSection 'S01' .
:RSE300CentrifugeGroup_M02 a :EquipmentInstance ; rdfs:label '提取离心机2(II_10CQB)'@zh ; :processSection 'S01' .
:RSE300CentrifugeGroup_M03 a :EquipmentInstance ; rdfs:label '提取离心机3(II_10CQC)'@zh ; :processSection 'S01' .
:RSE300CentrifugeGroup_M04 a :EquipmentInstance ; rdfs:label '提取离心机4(II_10CQD)'@zh ; :processSection 'S01' .
:RSE300CentrifugeGroup_M05 a :EquipmentInstance ; rdfs:label '提取离心机5(II_10CQE)'@zh ; :processSection 'S01' .
:RSE300CentrifugeGroup_M06 a :EquipmentInstance ; rdfs:label '提取离心机6(II_10CQF)'@zh ; :processSection 'S01' .
:RSE300CentrifugeGroup_P01 a :EquipmentComponent ; rdfs:label 'RSE300提取离心机组·碟片分离转鼓'@zh ; :processSection 'S01' .
:RSE300CentrifugeGroup_P02 a :EquipmentComponent ; rdfs:label 'RSE300提取离心机组·轻相向心泵'@zh ; :processSection 'S01' .
:RSE300CentrifugeGroup_P03 a :EquipmentComponent ; rdfs:label 'RSE300提取离心机组·重相向心泵'@zh ; :processSection 'S01' .
:RSE300CentrifugeGroup_P04 a :EquipmentComponent ; rdfs:label 'RSE300提取离心机组·主电机'@zh ; :processSection 'S01' .
:RSE300CentrifugeGroup_P05 a :EquipmentComponent ; rdfs:label 'RSE300提取离心机组·进料调节阀'@zh ; :processSection 'S01' .
:AcidMixerM2123 a :ProductionEquipment ; rdfs:label '稀硫酸在线混合器M2123'@zh ; :processSection 'S01' .
:AcidMixerM2123_M01 a :EquipmentInstance ; rdfs:label 'M2123A'@zh ; :processSection 'S01' .
:AcidMixerM2123_M02 a :EquipmentInstance ; rdfs:label 'M2123B'@zh ; :processSection 'S01' .
:AcidMixerM2123_M03 a :EquipmentInstance ; rdfs:label 'M2123C'@zh ; :processSection 'S01' .
:AcidMixerM2123_M04 a :EquipmentInstance ; rdfs:label 'M2123D'@zh ; :processSection 'S01' .
:AcidMixerM2123_M05 a :EquipmentInstance ; rdfs:label 'M2123E'@zh ; :processSection 'S01' .
:WasteAcidTank2 a :ProductionEquipment ; rdfs:label '二级废酸水罐'@zh ; :processSection 'S01' .
:WasteAcidTank2_P01 a :EquipmentComponent ; rdfs:label '二级废酸水罐·液位计'@zh ; :processSection 'S01' .
:WasteAcidNeutralizerV2124 a :ProductionEquipment ; rdfs:label '三级废酸水罐/废酸水中和罐V2124'@zh ; :processSection 'S01' .
:WasteAcidNeutralizerV2124_P01 a :EquipmentComponent ; rdfs:label '三级废酸水罐/废酸水中和罐V2124·pH计'@zh ; :processSection 'S01' .
:WasteAcidNeutralizerV2124_P02 a :EquipmentComponent ; rdfs:label '三级废酸水罐/废酸水中和罐V2124·液碱调节阀'@zh ; :processSection 'S01' .
:RSE200CentrifugeGroup a :ProductionEquipment ; rdfs:label 'RSE200提取离心机组(三萃)'@zh ; :processSection 'S02' .
:RSE200CentrifugeGroup_M01 a :EquipmentInstance ; rdfs:label '提取离心机(三萃)1(II_10TQA)'@zh ; :processSection 'S02' .
:RSE200CentrifugeGroup_M02 a :EquipmentInstance ; rdfs:label '提取离心机(三萃)2(II_10TQB)'@zh ; :processSection 'S02' .
:RSE200CentrifugeGroup_M03 a :EquipmentInstance ; rdfs:label '提取离心机(三萃)3(II_10TQC)'@zh ; :processSection 'S02' .
:RSE200CentrifugeGroup_M04 a :EquipmentInstance ; rdfs:label '提取离心机(三萃)4(II_10TQD)'@zh ; :processSection 'S02' .
:RSE200CentrifugeGroup_P01 a :EquipmentComponent ; rdfs:label 'RSE200提取离心机组(三萃)·碟片分离转鼓'@zh ; :processSection 'S02' .
:RSE200CentrifugeGroup_P02 a :EquipmentComponent ; rdfs:label 'RSE200提取离心机组(三萃)·轻相向心泵'@zh ; :processSection 'S02' .
:RSE200CentrifugeGroup_P03 a :EquipmentComponent ; rdfs:label 'RSE200提取离心机组(三萃)·重相向心泵'@zh ; :processSection 'S02' .
:RSE200CentrifugeGroup_P04 a :EquipmentComponent ; rdfs:label 'RSE200提取离心机组(三萃)·主电机'@zh ; :processSection 'S02' .
:ButylAcetateTank a :ProductionEquipment ; rdfs:label '丁酯罐'@zh ; :processSection 'S02' .
:ButylAcetateTank_M01 a :EquipmentInstance ; rdfs:label '丁酯罐A'@zh ; :processSection 'S02' .
:ButylAcetateTank_M02 a :EquipmentInstance ; rdfs:label '丁酯罐B'@zh ; :processSection 'S02' .
:ButylAcetateTank_P01 a :EquipmentComponent ; rdfs:label '丁酯罐·液位计'@zh ; :processSection 'S02' .
:ButylAcetateTank_P02 a :EquipmentComponent ; rdfs:label '丁酯罐·温度计'@zh ; :processSection 'S02' .
:ButylAcetateTank_P03 a :EquipmentComponent ; rdfs:label '丁酯罐·压力表'@zh ; :processSection 'S02' .
:BACooler a :ProductionEquipment ; rdfs:label '丁酯换热器'@zh ; :processSection 'S02' .
:BACooler_P01 a :EquipmentComponent ; rdfs:label '丁酯换热器·冷盐水调节阀HV_1001'@zh ; :processSection 'S02' .
:WorkWaterTank a :ProductionEquipment ; rdfs:label '工作水罐'@zh ; :processSection 'S02' .
:WorkWaterTank_P01 a :EquipmentComponent ; rdfs:label '工作水罐·液位计'@zh ; :processSection 'S02' .
:PrimaryBATank a :ProductionEquipment ; rdfs:label '一次BA缓冲罐V2136'@zh ; :processSection 'S02' .
:PrimaryBATank_P01 a :EquipmentComponent ; rdfs:label '一次BA缓冲罐V2136·液位计'@zh ; :processSection 'S02' .
:ConcH2SO4Tanks a :ProductionEquipment ; rdfs:label '浓硫酸储罐组'@zh ; :processSection 'S03' .
:ConcH2SO4Tanks_M01 a :EquipmentInstance ; rdfs:label '浓硫酸储罐A'@zh ; :processSection 'S03' .
:ConcH2SO4Tanks_M02 a :EquipmentInstance ; rdfs:label '浓硫酸储罐B'@zh ; :processSection 'S03' .
:ConcH2SO4Tanks_M03 a :EquipmentInstance ; rdfs:label '浓硫酸储罐C'@zh ; :processSection 'S03' .
:ConcH2SO4Tanks_P01 a :EquipmentComponent ; rdfs:label '浓硫酸储罐组·液位计'@zh ; :processSection 'S03' .
:ConcH2SO4Pumps a :ProductionEquipment ; rdfs:label '浓硫酸进/出料泵'@zh ; :processSection 'S03' .
:ConcH2SO4Pumps_M01 a :EquipmentInstance ; rdfs:label '浓硫酸进料泵A'@zh ; :processSection 'S03' .
:ConcH2SO4Pumps_M02 a :EquipmentInstance ; rdfs:label '浓硫酸出料泵A'@zh ; :processSection 'S03' .
:ConcH2SO4Pumps_M03 a :EquipmentInstance ; rdfs:label '浓硫酸出料泵B'@zh ; :processSection 'S03' .
:DiluteH2SO4PrepTanks a :ProductionEquipment ; rdfs:label '稀硫酸配置罐组'@zh ; :processSection 'S03' .
:DiluteH2SO4PrepTanks_M01 a :EquipmentInstance ; rdfs:label '稀硫酸配置罐A'@zh ; :processSection 'S03' .
:DiluteH2SO4PrepTanks_M02 a :EquipmentInstance ; rdfs:label '稀硫酸配置罐B'@zh ; :processSection 'S03' .
:DiluteH2SO4PrepTanks_M03 a :EquipmentInstance ; rdfs:label '硫酸配置罐E'@zh ; :processSection 'S03' .
:DiluteH2SO4PrepTanks_M04 a :EquipmentInstance ; rdfs:label '硫酸配置罐F'@zh ; :processSection 'S03' .
:DiluteH2SO4PrepTanks_P01 a :EquipmentComponent ; rdfs:label '稀硫酸配置罐组·液位计'@zh ; :processSection 'S03' .
:DiluteH2SO4PrepTanks_P02 a :EquipmentComponent ; rdfs:label '稀硫酸配置罐组·浓度计'@zh ; :processSection 'S03' .
:DiluteH2SO4PrepTanks_P03 a :EquipmentComponent ; rdfs:label '稀硫酸配置罐组·一次水阀'@zh ; :processSection 'S03' .
:DiluteH2SO4Buffer a :ProductionEquipment ; rdfs:label '稀硫酸缓冲罐'@zh ; :processSection 'S03' .
:DiluteH2SO4Buffer_P01 a :EquipmentComponent ; rdfs:label '稀硫酸缓冲罐·液位计'@zh ; :processSection 'S03' .
:DiluteH2SO4Pumps a :ProductionEquipment ; rdfs:label '稀硫酸泵组'@zh ; :processSection 'S03' .
:DiluteH2SO4Pumps_M01 a :EquipmentInstance ; rdfs:label '稀硫酸泵a'@zh ; :processSection 'S03' .
:DiluteH2SO4Pumps_M02 a :EquipmentInstance ; rdfs:label '稀硫酸泵b'@zh ; :processSection 'S03' .
:DiluteH2SO4Pumps_M03 a :EquipmentInstance ; rdfs:label '稀硫酸泵c'@zh ; :processSection 'S03' .
:DiluteH2SO4Pumps_M04 a :EquipmentInstance ; rdfs:label '稀硫酸泵d'@zh ; :processSection 'S03' .
:DiluteH2SO4Pumps_M05 a :EquipmentInstance ; rdfs:label '稀硫酸泵e'@zh ; :processSection 'S03' .
:DiluteH2SO4Pumps_M06 a :EquipmentInstance ; rdfs:label '稀硫酸泵f'@zh ; :processSection 'S03' .
:DiluteH2SO4Pumps_P01 a :EquipmentComponent ; rdfs:label '稀硫酸泵组·变频器'@zh ; :processSection 'S03' .
:DemulsifierStorage a :ProductionEquipment ; rdfs:label '破乳剂罐（原液）'@zh ; :processSection 'S04' .
:DemulsifierStorage_P01 a :EquipmentComponent ; rdfs:label '破乳剂罐（原液）·液位计'@zh ; :processSection 'S04' .
:DemulsifierStorage_P02 a :EquipmentComponent ; rdfs:label '破乳剂罐（原液）·压力表'@zh ; :processSection 'S04' .
:DemulsifierPrepTanks a :ProductionEquipment ; rdfs:label '破乳剂配制罐组'@zh ; :processSection 'S04' .
:DemulsifierPrepTanks_M01 a :EquipmentInstance ; rdfs:label '破乳剂配置罐R2120A'@zh ; :processSection 'S04' .
:DemulsifierPrepTanks_M02 a :EquipmentInstance ; rdfs:label '破乳剂配置罐R2120B'@zh ; :processSection 'S04' .
:DemulsifierPrepTanks_M03 a :EquipmentInstance ; rdfs:label '破乳剂配置罐R2120C'@zh ; :processSection 'S04' .
:DemulsifierPrepTanks_M04 a :EquipmentInstance ; rdfs:label '破乳剂配置罐R2120D'@zh ; :processSection 'S04' .
:DemulsifierPrepTanks_P01 a :EquipmentComponent ; rdfs:label '破乳剂配制罐组·搅拌器'@zh ; :processSection 'S04' .
:DemulsifierPrepTanks_P02 a :EquipmentComponent ; rdfs:label '破乳剂配制罐组·蒸汽加热阀'@zh ; :processSection 'S04' .
:DemulsifierPrepTanks_P03 a :EquipmentComponent ; rdfs:label '破乳剂配制罐组·温度计TE_5043'@zh ; :processSection 'S04' .
:DemulsifierBuffer a :ProductionEquipment ; rdfs:label '破乳剂缓冲罐(出料缓冲罐)'@zh ; :processSection 'S04' .
:DemulsifierBuffer_P01 a :EquipmentComponent ; rdfs:label '破乳剂缓冲罐(出料缓冲罐)·液位计LT_PR'@zh ; :processSection 'S04' .
:WashCentrifugeGroup a :ProductionEquipment ; rdfs:label '水洗离心机组'@zh ; :processSection 'S05' .
:WashCentrifugeGroup_M01 a :EquipmentInstance ; rdfs:label '水洗离心机1(II_10SXA)'@zh ; :processSection 'S05' .
:WashCentrifugeGroup_M02 a :EquipmentInstance ; rdfs:label '水洗离心机2(II_10SXB)'@zh ; :processSection 'S05' .
:WashCentrifugeGroup_M03 a :EquipmentInstance ; rdfs:label '水洗离心机3(II_10SXC)'@zh ; :processSection 'S05' .
:WashCentrifugeGroup_M04 a :EquipmentInstance ; rdfs:label '水洗离心机4(II_10SXD)'@zh ; :processSection 'S05' .
:WashCentrifugeGroup_M05 a :EquipmentInstance ; rdfs:label '水洗离心机5(II_10SXE)'@zh ; :processSection 'S05' .
:WashCentrifugeGroup_M06 a :EquipmentInstance ; rdfs:label '水洗离心机6(II_10SXG)'@zh ; :processSection 'S05' .
:WashCentrifugeGroup_M07 a :EquipmentInstance ; rdfs:label '水洗离心机7(II_10SXF)'@zh ; :processSection 'S05' .
:WashCentrifugeGroup_P01 a :EquipmentComponent ; rdfs:label '水洗离心机组·碟片分离转鼓'@zh ; :processSection 'S05' .
:WashCentrifugeGroup_P02 a :EquipmentComponent ; rdfs:label '水洗离心机组·主电机'@zh ; :processSection 'S05' .
:DiluteAlkaliTank a :ProductionEquipment ; rdfs:label '稀碱配制罐'@zh ; :processSection 'S05' .
:DiluteAlkaliTank_P01 a :EquipmentComponent ; rdfs:label '稀碱配制罐·液位计'@zh ; :processSection 'S05' .
:DiluteAlkaliTank_P02 a :EquipmentComponent ; rdfs:label '稀碱配制罐·温度计'@zh ; :processSection 'S05' .
:DiluteAlkaliTank_P03 a :EquipmentComponent ; rdfs:label '稀碱配制罐·蒸汽阀'@zh ; :processSection 'S05' .
:ConcAlkaliTank a :ProductionEquipment ; rdfs:label '浓碱罐/液碱罐'@zh ; :processSection 'S05' .
:ConcAlkaliTank_P01 a :EquipmentComponent ; rdfs:label '浓碱罐/液碱罐·液位计'@zh ; :processSection 'S05' .
:WashBATank a :ProductionEquipment ; rdfs:label '水洗BA罐'@zh ; :processSection 'S05' .
:WashBATank_M01 a :EquipmentInstance ; rdfs:label '水洗BA罐V2142A'@zh ; :processSection 'S05' .
:WashBATank_M02 a :EquipmentInstance ; rdfs:label '水洗BA罐V2142B'@zh ; :processSection 'S05' .
:WashBATank_P01 a :EquipmentComponent ; rdfs:label '水洗BA罐·液位计'@zh ; :processSection 'S05' .
:WashHeavyTank a :ProductionEquipment ; rdfs:label '水洗重相罐'@zh ; :processSection 'S05' .
:WashHeavyTank_P01 a :EquipmentComponent ; rdfs:label '水洗重相罐·液位计'@zh ; :processSection 'S05' .
:WashHeavyTank_P02 a :EquipmentComponent ; rdfs:label '水洗重相罐·调节阀HV_1007'@zh ; :processSection 'S05' .
:PrimaryWaterTank a :ProductionEquipment ; rdfs:label '一次水罐'@zh ; :processSection 'S05' .
:PrimaryWaterTank_P01 a :EquipmentComponent ; rdfs:label '一次水罐·液位计'@zh ; :processSection 'S05' .
:DecolorTankGroup a :ProductionEquipment ; rdfs:label '脱色罐组'@zh ; :processSection 'S06' .
:DecolorTankGroup_M01 a :EquipmentInstance ; rdfs:label '脱色罐A'@zh ; :processSection 'S06' .
:DecolorTankGroup_M02 a :EquipmentInstance ; rdfs:label '脱色罐B'@zh ; :processSection 'S06' .
:DecolorTankGroup_M03 a :EquipmentInstance ; rdfs:label '脱色罐C'@zh ; :processSection 'S06' .
:DecolorTankGroup_M04 a :EquipmentInstance ; rdfs:label '脱色罐D'@zh ; :processSection 'S06' .
:DecolorTankGroup_M05 a :EquipmentInstance ; rdfs:label '脱色罐E'@zh ; :processSection 'S06' .
:DecolorTankGroup_M06 a :EquipmentInstance ; rdfs:label '脱色罐F'@zh ; :processSection 'S06' .
:DecolorTankGroup_P01 a :EquipmentComponent ; rdfs:label '脱色罐组·搅拌器'@zh ; :processSection 'S06' .
:DecolorTankGroup_P02 a :EquipmentComponent ; rdfs:label '脱色罐组·进料阀'@zh ; :processSection 'S06' .
:DecolorTankGroup_P03 a :EquipmentComponent ; rdfs:label '脱色罐组·真空阀'@zh ; :processSection 'S06' .
:DecolorTankGroup_P04 a :EquipmentComponent ; rdfs:label '脱色罐组·进炭阀'@zh ; :processSection 'S06' .
:DecolorTankGroup_P05 a :EquipmentComponent ; rdfs:label '脱色罐组·出料阀'@zh ; :processSection 'S06' .
:DecolorTankGroup_P06 a :EquipmentComponent ; rdfs:label '脱色罐组·吹扫阀'@zh ; :processSection 'S06' .
:CarbonVacuumFeeder a :ProductionEquipment ; rdfs:label '活性炭真空上料系统'@zh ; :processSection 'S06' .
:CarbonVacuumFeeder_P01 a :EquipmentComponent ; rdfs:label '活性炭真空上料系统·料仓'@zh ; :processSection 'S06' .
:CarbonVacuumFeeder_P02 a :EquipmentComponent ; rdfs:label '活性炭真空上料系统·脉冲反吹'@zh ; :processSection 'S06' .
:CarbonVacuumFeeder_P03 a :EquipmentComponent ; rdfs:label '活性炭真空上料系统·绞龙'@zh ; :processSection 'S06' .
:CarbonVacuumFeeder_P04 a :EquipmentComponent ; rdfs:label '活性炭真空上料系统·关风机'@zh ; :processSection 'S06' .
:CarbonVacuumFeeder_P05 a :EquipmentComponent ; rdfs:label '活性炭真空上料系统·抽气阀'@zh ; :processSection 'S06' .
:FunteFilterGroup a :ProductionEquipment ; rdfs:label '芬特过滤器组'@zh ; :processSection 'S06' .
:FunteFilterGroup_M01 a :EquipmentInstance ; rdfs:label '芬特过滤器A'@zh ; :processSection 'S06' .
:FunteFilterGroup_M02 a :EquipmentInstance ; rdfs:label '芬特过滤器B'@zh ; :processSection 'S06' .
:FunteFilterGroup_M03 a :EquipmentInstance ; rdfs:label '芬特过滤器C'@zh ; :processSection 'S06' .
:FunteFilterGroup_M04 a :EquipmentInstance ; rdfs:label '芬特过滤器D'@zh ; :processSection 'S06' .
:FunteFilterGroup_P01 a :EquipmentComponent ; rdfs:label '芬特过滤器组·压力变送器PT_2002'@zh ; :processSection 'S06' .
:FunteFilterGroup_P02 a :EquipmentComponent ; rdfs:label '芬特过滤器组·浊度仪ZU_2001'@zh ; :processSection 'S06' .
:FunteFilterGroup_P03 a :EquipmentComponent ; rdfs:label '芬特过滤器组·搅拌/反吹'@zh ; :processSection 'S06' .
:DecolorBABuffer a :ProductionEquipment ; rdfs:label '脱色BA缓冲罐V2157'@zh ; :processSection 'S06' .
:DecolorBABuffer_P01 a :EquipmentComponent ; rdfs:label '脱色BA缓冲罐V2157·液位计'@zh ; :processSection 'S06' .
:DecolorBATanks a :ProductionEquipment ; rdfs:label '脱色BA储罐组'@zh ; :processSection 'S06' .
:DecolorBATanks_M01 a :EquipmentInstance ; rdfs:label '脱色BA罐R2153A'@zh ; :processSection 'S06' .
:DecolorBATanks_M02 a :EquipmentInstance ; rdfs:label '脱色BA罐R2153B'@zh ; :processSection 'S06' .
:DecolorBATanks_M03 a :EquipmentInstance ; rdfs:label '脱色BA罐R2153C'@zh ; :processSection 'S06' .
:DecolorBATanks_M04 a :EquipmentInstance ; rdfs:label '脱色BA罐R2153D'@zh ; :processSection 'S06' .
:DecolorBATanks_P01 a :EquipmentComponent ; rdfs:label '脱色BA储罐组·液位计'@zh ; :processSection 'S06' .
:SpentCarbonTank a :ProductionEquipment ; rdfs:label '甩碳罐/甩碳储罐'@zh ; :processSection 'S06' .
:SpentCarbonTank_P01 a :EquipmentComponent ; rdfs:label '甩碳罐/甩碳储罐·搅拌器'@zh ; :processSection 'S06' .
:SpentCarbonTank_P02 a :EquipmentComponent ; rdfs:label '甩碳罐/甩碳储罐·压力表'@zh ; :processSection 'S06' .
:K2CO3SiloGroup a :ProductionEquipment ; rdfs:label '碳酸钾/粉料料仓'@zh ; :processSection 'S07' .
:K2CO3SiloGroup_M01 a :EquipmentInstance ; rdfs:label '1#料仓'@zh ; :processSection 'S07' .
:K2CO3SiloGroup_M02 a :EquipmentInstance ; rdfs:label '2#料仓'@zh ; :processSection 'S07' .
:K2CO3SiloGroup_M03 a :EquipmentInstance ; rdfs:label '3#料仓'@zh ; :processSection 'S07' .
:K2CO3SiloGroup_P01 a :EquipmentComponent ; rdfs:label '碳酸钾/粉料料仓·真空上料阀'@zh ; :processSection 'S07' .
:K2CO3SiloGroup_P02 a :EquipmentComponent ; rdfs:label '碳酸钾/粉料料仓·压缩空气阀'@zh ; :processSection 'S07' .
:K2CO3SiloGroup_P03 a :EquipmentComponent ; rdfs:label '碳酸钾/粉料料仓·卸料阀'@zh ; :processSection 'S07' .
:K2CO3PrepTanks a :ProductionEquipment ; rdfs:label '碳酸钾(碳酸钠)配制罐组'@zh ; :processSection 'S07' .
:K2CO3PrepTanks_M01 a :EquipmentInstance ; rdfs:label '一楼30%碳酸钾配制罐'@zh ; :processSection 'S07' .
:K2CO3PrepTanks_M02 a :EquipmentInstance ; rdfs:label '二楼30%碳酸钾配制罐'@zh ; :processSection 'S07' .
:K2CO3PrepTanks_M03 a :EquipmentInstance ; rdfs:label '二楼4%碳酸钾配制罐'@zh ; :processSection 'S07' .
:K2CO3PrepTanks_M04 a :EquipmentInstance ; rdfs:label '碳酸钠配制罐1#–8#'@zh ; :processSection 'S07' .
:K2CO3PrepTanks_P01 a :EquipmentComponent ; rdfs:label '碳酸钾(碳酸钠)配制罐组·搅拌器'@zh ; :processSection 'S07' .
:K2CO3PrepTanks_P02 a :EquipmentComponent ; rdfs:label '碳酸钾(碳酸钠)配制罐组·软水阀'@zh ; :processSection 'S07' .
:K2CO3PrepTanks_P03 a :EquipmentComponent ; rdfs:label '碳酸钾(碳酸钠)配制罐组·压空阀'@zh ; :processSection 'S07' .
:K2CO3BufferTanks a :ProductionEquipment ; rdfs:label '碳酸钾缓冲罐组'@zh ; :processSection 'S07' .
:K2CO3BufferTanks_M01 a :EquipmentInstance ; rdfs:label '30%碳酸钾缓冲罐'@zh ; :processSection 'S07' .
:K2CO3BufferTanks_M02 a :EquipmentInstance ; rdfs:label '5%碳酸钾缓冲罐'@zh ; :processSection 'S07' .
:K2CO3BufferTanks_M03 a :EquipmentInstance ; rdfs:label '高浓度碳酸钾罐V2168'@zh ; :processSection 'S07' .
:K2CO3BufferTanks_M04 a :EquipmentInstance ; rdfs:label '低浓度碳酸钾罐R2170'@zh ; :processSection 'S07' .
:K2CO3BufferTanks_M05 a :EquipmentInstance ; rdfs:label '高浓度碳酸钾缓冲罐(LT_9004)'@zh ; :processSection 'S07' .
:K2CO3BufferTanks_P01 a :EquipmentComponent ; rdfs:label '碳酸钾缓冲罐组·液位计'@zh ; :processSection 'S07' .
:K2CO3BufferTanks_P02 a :EquipmentComponent ; rdfs:label '碳酸钾缓冲罐组·pH计'@zh ; :processSection 'S07' .
:Mixer1R2175 a :ProductionEquipment ; rdfs:label '一级混合罐R2175(6A一混罐)'@zh ; :processSection 'S07' .
:Mixer1R2175_P01 a :EquipmentComponent ; rdfs:label '一级混合罐R2175(6A一混罐)·搅拌器PB_1004'@zh ; :processSection 'S07' .
:Mixer1R2175_P02 a :EquipmentComponent ; rdfs:label '一级混合罐R2175(6A一混罐)·pH计'@zh ; :processSection 'S07' .
:Mixer1R2175_P03 a :EquipmentComponent ; rdfs:label '一级混合罐R2175(6A一混罐)·温度计'@zh ; :processSection 'S07' .
:Mixer2R2177 a :ProductionEquipment ; rdfs:label '二级混合罐R2177(6A二混罐)'@zh ; :processSection 'S07' .
:Mixer2R2177_P01 a :EquipmentComponent ; rdfs:label '二级混合罐R2177(6A二混罐)·搅拌器PB_1005'@zh ; :processSection 'S07' .
:Mixer2R2177_P02 a :EquipmentComponent ; rdfs:label '二级混合罐R2177(6A二混罐)·pH计'@zh ; :processSection 'S07' .
:Mixer2R2177_P03 a :EquipmentComponent ; rdfs:label '二级混合罐R2177(6A二混罐)·温度计'@zh ; :processSection 'S07' .
:BackExtCentrifuge1 a :ProductionEquipment ; rdfs:label '抽提一级离心机组(CT1)'@zh ; :processSection 'S07' .
:BackExtCentrifuge1_M01 a :EquipmentInstance ; rdfs:label '抽提一级离心机A'@zh ; :processSection 'S07' .
:BackExtCentrifuge1_M02 a :EquipmentInstance ; rdfs:label '抽提一级离心机B'@zh ; :processSection 'S07' .
:BackExtCentrifuge1_M03 a :EquipmentInstance ; rdfs:label '抽提一级离心机C'@zh ; :processSection 'S07' .
:BackExtCentrifuge1_M04 a :EquipmentInstance ; rdfs:label '抽提一级离心机D'@zh ; :processSection 'S07' .
:BackExtCentrifuge1_M05 a :EquipmentInstance ; rdfs:label '抽提一级离心机E'@zh ; :processSection 'S07' .
:BackExtCentrifuge1_M06 a :EquipmentInstance ; rdfs:label '抽提一级离心机F'@zh ; :processSection 'S07' .
:BackExtCentrifuge1_P01 a :EquipmentComponent ; rdfs:label '抽提一级离心机组(CT1)·碟片分离转鼓'@zh ; :processSection 'S07' .
:BackExtCentrifuge1_P02 a :EquipmentComponent ; rdfs:label '抽提一级离心机组(CT1)·BA进口调节阀HV_2004'@zh ; :processSection 'S07' .
:BackExtCentrifuge1_P03 a :EquipmentComponent ; rdfs:label '抽提一级离心机组(CT1)·主电机'@zh ; :processSection 'S07' .
:BackExtCentrifuge2 a :ProductionEquipment ; rdfs:label '抽提二级离心机组(CT2)'@zh ; :processSection 'S07' .
:BackExtCentrifuge2_M01 a :EquipmentInstance ; rdfs:label '抽提二级离心机A'@zh ; :processSection 'S07' .
:BackExtCentrifuge2_M02 a :EquipmentInstance ; rdfs:label '抽提二级离心机B'@zh ; :processSection 'S07' .
:BackExtCentrifuge2_M03 a :EquipmentInstance ; rdfs:label '抽提二级离心机C'@zh ; :processSection 'S07' .
:BackExtCentrifuge2_M04 a :EquipmentInstance ; rdfs:label '抽提二级离心机D'@zh ; :processSection 'S07' .
:BackExtCentrifuge2_P01 a :EquipmentComponent ; rdfs:label '抽提二级离心机组(CT2)·碟片分离转鼓'@zh ; :processSection 'S07' .
:BackExtCentrifuge2_P02 a :EquipmentComponent ; rdfs:label '抽提二级离心机组(CT2)·BA进口调节阀HV_2006'@zh ; :processSection 'S07' .
:BackExtCentrifuge2_P03 a :EquipmentComponent ; rdfs:label '抽提二级离心机组(CT2)·主电机'@zh ; :processSection 'S07' .
:KSaltMixers a :ProductionEquipment ; rdfs:label '钾盐一/二混罐'@zh ; :processSection 'S08' .
:KSaltMixers_M01 a :EquipmentInstance ; rdfs:label '钾盐一混罐'@zh ; :processSection 'S08' .
:KSaltMixers_M02 a :EquipmentInstance ; rdfs:label '钾盐二混罐'@zh ; :processSection 'S08' .
:KSaltMixers_P01 a :EquipmentComponent ; rdfs:label '钾盐一/二混罐·搅拌器'@zh ; :processSection 'S08' .
:KSaltCentrifuges a :ProductionEquipment ; rdfs:label '钾盐离心机组'@zh ; :processSection 'S08' .
:KSaltCentrifuges_M01 a :EquipmentInstance ; rdfs:label '钾盐离心机A'@zh ; :processSection 'S08' .
:KSaltCentrifuges_M02 a :EquipmentInstance ; rdfs:label '钾盐离心机B'@zh ; :processSection 'S08' .
:KSaltCentrifuges_M03 a :EquipmentInstance ; rdfs:label '钾盐离心机C'@zh ; :processSection 'S08' .
:KSaltCentrifuges_M04 a :EquipmentInstance ; rdfs:label '钾盐离心机D'@zh ; :processSection 'S08' .
:KSaltCentrifuges_M05 a :EquipmentInstance ; rdfs:label '钾盐离心机E'@zh ; :processSection 'S08' .
:KSaltCentrifuges_M06 a :EquipmentInstance ; rdfs:label '钾盐离心机F'@zh ; :processSection 'S08' .
:KSaltCentrifuges_P01 a :EquipmentComponent ; rdfs:label '钾盐离心机组·主电机'@zh ; :processSection 'S08' .
:KSaltRBTank a :ProductionEquipment ; rdfs:label '钾盐RB缓冲罐/RB计量罐'@zh ; :processSection 'S08' .
:KSaltRBTank_M01 a :EquipmentInstance ; rdfs:label '钾盐RB缓冲罐'@zh ; :processSection 'S08' .
:KSaltRBTank_M02 a :EquipmentInstance ; rdfs:label '钾盐RB罐'@zh ; :processSection 'S08' .
:KSaltRBTank_M03 a :EquipmentInstance ; rdfs:label 'RB计量罐'@zh ; :processSection 'S08' .
:KSaltRBTank_P01 a :EquipmentComponent ; rdfs:label '钾盐RB缓冲罐/RB计量罐·温控阀HV_2009'@zh ; :processSection 'S08' .
:KSaltRBTank_P02 a :EquipmentComponent ; rdfs:label '钾盐RB缓冲罐/RB计量罐·冰盐水调节阀AO127'@zh ; :processSection 'S08' .
:KSaltCrystallizers a :ProductionEquipment ; rdfs:label '钾盐结晶罐R2185A–F'@zh ; :processSection 'S08' .
:KSaltCrystallizers_M01 a :EquipmentInstance ; rdfs:label '结晶罐R2185A'@zh ; :processSection 'S08' .
:KSaltCrystallizers_M02 a :EquipmentInstance ; rdfs:label '结晶罐R2185B'@zh ; :processSection 'S08' .
:KSaltCrystallizers_M03 a :EquipmentInstance ; rdfs:label '结晶罐R2185C'@zh ; :processSection 'S08' .
:KSaltCrystallizers_M04 a :EquipmentInstance ; rdfs:label '结晶罐R2185D'@zh ; :processSection 'S08' .
:KSaltCrystallizers_M05 a :EquipmentInstance ; rdfs:label '结晶罐R2185E'@zh ; :processSection 'S08' .
:KSaltCrystallizers_M06 a :EquipmentInstance ; rdfs:label '结晶罐R2185F'@zh ; :processSection 'S08' .
:KSaltCrystallizers_P01 a :EquipmentComponent ; rdfs:label '钾盐结晶罐R2185A–F·夹套蒸汽阀JY_9'@zh ; :processSection 'S08' .
:KSaltCrystallizers_P02 a :EquipmentComponent ; rdfs:label '钾盐结晶罐R2185A–F·导流筒蒸汽阀JY_10'@zh ; :processSection 'S08' .
:KSaltCrystallizers_P03 a :EquipmentComponent ; rdfs:label '钾盐结晶罐R2185A–F·补丁醇调节阀JY_6'@zh ; :processSection 'S08' .
:KSaltCrystallizers_P04 a :EquipmentComponent ; rdfs:label '钾盐结晶罐R2185A–F·真空系统'@zh ; :processSection 'S08' .
:KSaltCrystallizers_P05 a :EquipmentComponent ; rdfs:label '钾盐结晶罐R2185A–F·搅拌器'@zh ; :processSection 'S08' .
:KSalt1600Centrifuge a :ProductionEquipment ; rdfs:label '钾盐1600离心机'@zh ; :processSection 'S08' .
:KSalt1600Centrifuge_M01 a :EquipmentInstance ; rdfs:label '钾盐1600离心机A'@zh ; :processSection 'S08' .
:KSalt1600Centrifuge_M02 a :EquipmentInstance ; rdfs:label '钾盐1600离心机B'@zh ; :processSection 'S08' .
:KSalt1600Centrifuge_M03 a :EquipmentInstance ; rdfs:label '钾盐1600离心机C'@zh ; :processSection 'S08' .
:KSalt1600Centrifuge_M04 a :EquipmentInstance ; rdfs:label '钾盐1600离心机D'@zh ; :processSection 'S08' .
:KSalt1600Centrifuge_P01 a :EquipmentComponent ; rdfs:label '钾盐1600离心机·进料调节阀JYLX_1'@zh ; :processSection 'S08' .
:TFEvaporatorGroup a :ProductionEquipment ; rdfs:label '薄膜蒸发器组'@zh ; :processSection 'S09' .
:TFEvaporatorGroup_M01 a :EquipmentInstance ; rdfs:label '薄膜蒸发器A'@zh ; :processSection 'S09' .
:TFEvaporatorGroup_M02 a :EquipmentInstance ; rdfs:label '薄膜蒸发器B'@zh ; :processSection 'S09' .
:TFEvaporatorGroup_M03 a :EquipmentInstance ; rdfs:label '薄膜蒸发器C'@zh ; :processSection 'S09' .
:TFEvaporatorGroup_M04 a :EquipmentInstance ; rdfs:label '薄膜蒸发器D'@zh ; :processSection 'S09' .
:TFEvaporatorGroup_P01 a :EquipmentComponent ; rdfs:label '薄膜蒸发器组·转子/刮板电机PB_1008'@zh ; :processSection 'S09' .
:TFEvaporatorGroup_P02 a :EquipmentComponent ; rdfs:label '薄膜蒸发器组·加热夹套'@zh ; :processSection 'S09' .
:TFEvaporatorGroup_P03 a :EquipmentComponent ; rdfs:label '薄膜蒸发器组·进口流量调节阀HV_1011'@zh ; :processSection 'S09' .
:TFEvaporatorGroup_P04 a :EquipmentComponent ; rdfs:label '薄膜蒸发器组·泵后调节阀HV_1012'@zh ; :processSection 'S09' .
:TFCondenserGroup a :ProductionEquipment ; rdfs:label '薄膜冷凝器组'@zh ; :processSection 'S09' .
:TFCondenserGroup_M01 a :EquipmentInstance ; rdfs:label '冷凝器A'@zh ; :processSection 'S09' .
:TFCondenserGroup_M02 a :EquipmentInstance ; rdfs:label '冷凝器B'@zh ; :processSection 'S09' .
:TFCondenserGroup_M03 a :EquipmentInstance ; rdfs:label '冷凝器C'@zh ; :processSection 'S09' .
:TFCondenserGroup_M04 a :EquipmentInstance ; rdfs:label '冷凝器D'@zh ; :processSection 'S09' .
:TFCondenserGroup_P01 a :EquipmentComponent ; rdfs:label '薄膜冷凝器组·冷盐水分阀HV_1014'@zh ; :processSection 'S09' .
:TFHeavyTanks a :ProductionEquipment ; rdfs:label '薄膜重相罐组(脱溶RB)'@zh ; :processSection 'S09' .
:TFHeavyTanks_M01 a :EquipmentInstance ; rdfs:label '重相罐A'@zh ; :processSection 'S09' .
:TFHeavyTanks_M02 a :EquipmentInstance ; rdfs:label '重相罐B'@zh ; :processSection 'S09' .
:TFHeavyTanks_M03 a :EquipmentInstance ; rdfs:label '重相罐C'@zh ; :processSection 'S09' .
:TFHeavyTanks_M04 a :EquipmentInstance ; rdfs:label '重相罐D'@zh ; :processSection 'S09' .
:TFHeavyTanks_P01 a :EquipmentComponent ; rdfs:label '薄膜重相罐组(脱溶RB)·液位计'@zh ; :processSection 'S09' .
:TFLightTanks a :ProductionEquipment ; rdfs:label '薄膜轻相罐组(馏出液)'@zh ; :processSection 'S09' .
:TFLightTanks_M01 a :EquipmentInstance ; rdfs:label '轻相罐A'@zh ; :processSection 'S09' .
:TFLightTanks_M02 a :EquipmentInstance ; rdfs:label '轻相罐B'@zh ; :processSection 'S09' .
:TFLightTanks_M03 a :EquipmentInstance ; rdfs:label '轻相罐C'@zh ; :processSection 'S09' .
:TFLightTanks_M04 a :EquipmentInstance ; rdfs:label '轻相罐D'@zh ; :processSection 'S09' .
:TFLightTanks_P01 a :EquipmentComponent ; rdfs:label '薄膜轻相罐组(馏出液)·液位计'@zh ; :processSection 'S09' .
:WaterSeparator a :ProductionEquipment ; rdfs:label '分水罐'@zh ; :processSection 'S09' .
:WaterSeparator_P01 a :EquipmentComponent ; rdfs:label '分水罐·液位计'@zh ; :processSection 'S09' .
:RBStorageTF a :ProductionEquipment ; rdfs:label 'RB缓冲罐A/B（薄膜出料）'@zh ; :processSection 'S09' .
:RBStorageTF_M01 a :EquipmentInstance ; rdfs:label 'Rb缓冲罐A'@zh ; :processSection 'S09' .
:RBStorageTF_M02 a :EquipmentInstance ; rdfs:label 'Rb缓冲罐B'@zh ; :processSection 'S09' .
:RBStorageTF_P01 a :EquipmentComponent ; rdfs:label 'RB缓冲罐A/B（薄膜出料）·液位计'@zh ; :processSection 'S09' .
:RBStorageTF_P02 a :EquipmentComponent ; rdfs:label 'RB缓冲罐A/B（薄膜出料）·温度计'@zh ; :processSection 'S09' .
:TFHotWaterTank a :ProductionEquipment ; rdfs:label '薄膜热水罐/余热软水罐'@zh ; :processSection 'S09' .
:TFHotWaterTank_P01 a :EquipmentComponent ; rdfs:label '薄膜热水罐/余热软水罐·板式换热器'@zh ; :processSection 'S09' .
:TFHotWaterTank_P02 a :EquipmentComponent ; rdfs:label '薄膜热水罐/余热软水罐·液位计'@zh ; :processSection 'S09' .
:TFHotWaterTank_P03 a :EquipmentComponent ; rdfs:label '薄膜热水罐/余热软水罐·温度计'@zh ; :processSection 'S09' .
:TFVacuumPump a :ProductionEquipment ; rdfs:label '薄膜真空泵'@zh ; :processSection 'S09' .
:TFVacuumPump_P01 a :EquipmentComponent ; rdfs:label '薄膜真空泵·工作水罐'@zh ; :processSection 'S09' .
:HydroSoftWaterTank a :ProductionEquipment ; rdfs:label '水解软水罐'@zh ; :processSection 'S10' .
:HydroSoftWaterTank_P01 a :EquipmentComponent ; rdfs:label '水解软水罐·液位计'@zh ; :processSection 'S10' .
:CausticPrepTanks a :ProductionEquipment ; rdfs:label '萃取稀碱(液碱)配制罐'@zh ; :processSection 'S10' .
:CausticPrepTanks_M01 a :EquipmentInstance ; rdfs:label '液碱配制罐A'@zh ; :processSection 'S10' .
:CausticPrepTanks_M02 a :EquipmentInstance ; rdfs:label '液碱配制罐B'@zh ; :processSection 'S10' .
:CausticPrepTanks_P01 a :EquipmentComponent ; rdfs:label '萃取稀碱(液碱)配制罐·液位计'@zh ; :processSection 'S10' .
:ConcAmmoniaMeter a :ProductionEquipment ; rdfs:label '浓氨计量罐'@zh ; :processSection 'S10' .
:ConcAmmoniaMeter_P01 a :EquipmentComponent ; rdfs:label '浓氨计量罐·液位计'@zh ; :processSection 'S10' .
:AmmoniaPrepTank a :ProductionEquipment ; rdfs:label '氨水配制罐'@zh ; :processSection 'S10' .
:AmmoniaPrepTank_P01 a :EquipmentComponent ; rdfs:label '氨水配制罐·搅拌器'@zh ; :processSection 'S10' .
:AmmoniaPrepTank_P02 a :EquipmentComponent ; rdfs:label '氨水配制罐·液位计'@zh ; :processSection 'S10' .
:AmmoniaPrepTank_P03 a :EquipmentComponent ; rdfs:label '氨水配制罐·软水流量计SJ_NH3FLOW'@zh ; :processSection 'S10' .
:HydroAmmoniaBuffer a :ProductionEquipment ; rdfs:label '水解氨水缓冲罐/稀氨水缓冲罐'@zh ; :processSection 'S10' .
:HydroAmmoniaBuffer_P01 a :EquipmentComponent ; rdfs:label '水解氨水缓冲罐/稀氨水缓冲罐·液位计'@zh ; :processSection 'S10' .
:ExtAmmoniaBuffer a :ProductionEquipment ; rdfs:label '抽提氨水缓冲罐/氨水溢流罐'@zh ; :processSection 'S10' .
:ExtAmmoniaBuffer_P01 a :EquipmentComponent ; rdfs:label '抽提氨水缓冲罐/氨水溢流罐·液位计'@zh ; :processSection 'S10' .
:BoricAcidPrep a :ProductionEquipment ; rdfs:label '硼酸配制罐(真空上料)'@zh ; :processSection 'S10' .
:BoricAcidPrep_M01 a :EquipmentInstance ; rdfs:label '硼酸配制罐1号'@zh ; :processSection 'S10' .
:BoricAcidPrep_M02 a :EquipmentInstance ; rdfs:label '硼酸配制罐2号'@zh ; :processSection 'S10' .
:BoricAcidPrep_P01 a :EquipmentComponent ; rdfs:label '硼酸配制罐(真空上料)·真空上料料仓'@zh ; :processSection 'S10' .
:BoricAcidPrep_P02 a :EquipmentComponent ; rdfs:label '硼酸配制罐(真空上料)·搅拌器'@zh ; :processSection 'S10' .
:BoricAcidPrep_P03 a :EquipmentComponent ; rdfs:label '硼酸配制罐(真空上料)·温度计'@zh ; :processSection 'S10' .
:BoricAcidTanks a :ProductionEquipment ; rdfs:label '硼酸罐/硼酸缓冲罐'@zh ; :processSection 'S10' .
:BoricAcidTanks_M01 a :EquipmentInstance ; rdfs:label '硼酸罐A'@zh ; :processSection 'S10' .
:BoricAcidTanks_M02 a :EquipmentInstance ; rdfs:label '硼酸罐B'@zh ; :processSection 'S10' .
:BoricAcidTanks_P01 a :EquipmentComponent ; rdfs:label '硼酸罐/硼酸缓冲罐·液位计'@zh ; :processSection 'S10' .
:BoricAcidTanks_P02 a :EquipmentComponent ; rdfs:label '硼酸罐/硼酸缓冲罐·温度计TE_9004'@zh ; :processSection 'S10' .
:HydroHotWaterTank a :ProductionEquipment ; rdfs:label '水解热水罐'@zh ; :processSection 'S10' .
:HydroHotWaterTank_P01 a :EquipmentComponent ; rdfs:label '水解热水罐·蒸汽阀'@zh ; :processSection 'S10' .
:HydroHotWaterTank_P02 a :EquipmentComponent ; rdfs:label '水解热水罐·温度计'@zh ; :processSection 'S10' .
:HydrolysisReactorGroup a :ProductionEquipment ; rdfs:label '水解反应釜组(水解罐A–K)'@zh ; :processSection 'S11' .
:HydrolysisReactorGroup_M01 a :EquipmentInstance ; rdfs:label '水解罐A'@zh ; :processSection 'S11' .
:HydrolysisReactorGroup_M02 a :EquipmentInstance ; rdfs:label '水解罐B'@zh ; :processSection 'S11' .
:HydrolysisReactorGroup_M03 a :EquipmentInstance ; rdfs:label '水解罐C'@zh ; :processSection 'S11' .
:HydrolysisReactorGroup_M04 a :EquipmentInstance ; rdfs:label '水解罐D'@zh ; :processSection 'S11' .
:HydrolysisReactorGroup_M05 a :EquipmentInstance ; rdfs:label '水解罐E'@zh ; :processSection 'S11' .
:HydrolysisReactorGroup_M06 a :EquipmentInstance ; rdfs:label '水解罐F'@zh ; :processSection 'S11' .
:HydrolysisReactorGroup_M07 a :EquipmentInstance ; rdfs:label '水解罐G'@zh ; :processSection 'S11' .
:HydrolysisReactorGroup_M08 a :EquipmentInstance ; rdfs:label '水解罐H'@zh ; :processSection 'S11' .
:HydrolysisReactorGroup_M09 a :EquipmentInstance ; rdfs:label '水解罐I'@zh ; :processSection 'S11' .
:HydrolysisReactorGroup_M10 a :EquipmentInstance ; rdfs:label '水解罐J'@zh ; :processSection 'S11' .
:HydrolysisReactorGroup_M11 a :EquipmentInstance ; rdfs:label '水解罐K'@zh ; :processSection 'S11' .
:HydrolysisReactorGroup_P01 a :EquipmentComponent ; rdfs:label '水解反应釜组(水解罐A–K)·夹套换热系统'@zh ; :processSection 'S11' .
:HydrolysisReactorGroup_P02 a :EquipmentComponent ; rdfs:label '水解反应釜组(水解罐A–K)·机械搅拌装置'@zh ; :processSection 'S11' .
:HydrolysisReactorGroup_P03 a :EquipmentComponent ; rdfs:label '水解反应釜组(水解罐A–K)·固定化酶截留筛网'@zh ; :processSection 'S11' .
:HydrolysisReactorGroup_P04 a :EquipmentComponent ; rdfs:label '水解反应釜组(水解罐A–K)·双pH电极'@zh ; :processSection 'S11' .
:HydrolysisReactorGroup_P05 a :EquipmentComponent ; rdfs:label '水解反应釜组(水解罐A–K)·温度计'@zh ; :processSection 'S11' .
:HydrolysisReactorGroup_P06 a :EquipmentComponent ; rdfs:label '水解反应釜组(水解罐A–K)·液位计'@zh ; :processSection 'S11' .
:AmmoniaMeterTanks a :ProductionEquipment ; rdfs:label '水解氨水计量罐组'@zh ; :processSection 'S11' .
:AmmoniaMeterTanks_M01 a :EquipmentInstance ; rdfs:label '氨水计量罐A'@zh ; :processSection 'S11' .
:AmmoniaMeterTanks_M02 a :EquipmentInstance ; rdfs:label '氨水计量罐B'@zh ; :processSection 'S11' .
:AmmoniaMeterTanks_M03 a :EquipmentInstance ; rdfs:label '氨水计量罐C'@zh ; :processSection 'S11' .
:AmmoniaMeterTanks_M04 a :EquipmentInstance ; rdfs:label '氨水计量罐D'@zh ; :processSection 'S11' .
:AmmoniaMeterTanks_M05 a :EquipmentInstance ; rdfs:label '氨水计量罐E'@zh ; :processSection 'S11' .
:AmmoniaMeterTanks_M06 a :EquipmentInstance ; rdfs:label '氨水计量罐F'@zh ; :processSection 'S11' .
:AmmoniaMeterTanks_M07 a :EquipmentInstance ; rdfs:label '氨水计量罐G'@zh ; :processSection 'S11' .
:AmmoniaMeterTanks_M08 a :EquipmentInstance ; rdfs:label '氨水计量罐H'@zh ; :processSection 'S11' .
:AmmoniaMeterTanks_M09 a :EquipmentInstance ; rdfs:label '氨水计量罐J'@zh ; :processSection 'S11' .
:AmmoniaMeterTanks_M10 a :EquipmentInstance ; rdfs:label '氨水计量罐K'@zh ; :processSection 'S11' .
:AmmoniaMeterTanks_M11 a :EquipmentInstance ; rdfs:label '氨水计量罐L'@zh ; :processSection 'S11' .
:AmmoniaMeterTanks_P01 a :EquipmentComponent ; rdfs:label '水解氨水计量罐组·液位计'@zh ; :processSection 'S11' .
:AmmoniaMeterTanks_P02 a :EquipmentComponent ; rdfs:label '水解氨水计量罐组·加氨阀'@zh ; :processSection 'S11' .
:RBStorageHydro a :ProductionEquipment ; rdfs:label 'RB储罐A/B（水解进料）'@zh ; :processSection 'S11' .
:RBStorageHydro_M01 a :EquipmentInstance ; rdfs:label 'RB储罐A'@zh ; :processSection 'S11' .
:RBStorageHydro_M02 a :EquipmentInstance ; rdfs:label 'RB储罐B'@zh ; :processSection 'S11' .
:RBStorageHydro_P01 a :EquipmentComponent ; rdfs:label 'RB储罐A/B（水解进料）·液位计'@zh ; :processSection 'S11' .
:HydrolysateBuffer a :ProductionEquipment ; rdfs:label '水解液缓冲罐'@zh ; :processSection 'S11' .
:HydrolysateBuffer_P01 a :EquipmentComponent ; rdfs:label '水解液缓冲罐·液位计'@zh ; :processSection 'S11' .
:HydrolysateBuffer_P02 a :EquipmentComponent ; rdfs:label '水解液缓冲罐·高位报警'@zh ; :processSection 'S11' .
:HydrolysateCoolers a :ProductionEquipment ; rdfs:label '水解液换热器组'@zh ; :processSection 'S12' .
:HydrolysateCoolers_M01 a :EquipmentInstance ; rdfs:label '水解液缓冲罐回流换热器'@zh ; :processSection 'S12' .
:HydrolysateCoolers_M02 a :EquipmentInstance ; rdfs:label '水解液缓冲罐去萃取换热器'@zh ; :processSection 'S12' .
:HydrolysateCoolers_P01 a :EquipmentComponent ; rdfs:label '水解液换热器组·冷盐水调节阀HV_1016/1017/1018'@zh ; :processSection 'S12' .
:HClBufferTank a :ProductionEquipment ; rdfs:label '盐酸缓冲罐'@zh ; :processSection 'S12' .
:HClBufferTank_P01 a :EquipmentComponent ; rdfs:label '盐酸缓冲罐·输送泵'@zh ; :processSection 'S12' .
:ExtractionEjector a :ProductionEquipment ; rdfs:label '萃取喷射器(酸化混合器)'@zh ; :processSection 'S12' .
:ExtractionEjector_M01 a :EquipmentInstance ; rdfs:label '萃取喷射器A'@zh ; :processSection 'S12' .
:ExtractionEjector_M02 a :EquipmentInstance ; rdfs:label '萃取喷射器B'@zh ; :processSection 'S12' .
:ExtractionEjector_M03 a :EquipmentInstance ; rdfs:label '萃取喷射器C'@zh ; :processSection 'S12' .
:ExtractionEjector_M04 a :EquipmentInstance ; rdfs:label '萃取喷射器D'@zh ; :processSection 'S12' .
:MixedSolventTank a :ProductionEquipment ; rdfs:label '混合溶媒罐/缓冲罐'@zh ; :processSection 'S12' .
:MixedSolventTank_M01 a :EquipmentInstance ; rdfs:label '混合溶媒罐'@zh ; :processSection 'S12' .
:MixedSolventTank_M02 a :EquipmentInstance ; rdfs:label '混合溶媒缓冲罐'@zh ; :processSection 'S12' .
:MixedSolventTank_M03 a :EquipmentInstance ; rdfs:label '混合溶媒储罐卧罐'@zh ; :processSection 'S12' .
:MixedSolventTank_P01 a :EquipmentComponent ; rdfs:label '混合溶媒罐/缓冲罐·换热器(冷盐水)'@zh ; :processSection 'S12' .
:MixedSolventTank_P02 a :EquipmentComponent ; rdfs:label '混合溶媒罐/缓冲罐·液位计'@zh ; :processSection 'S12' .
:ExtCentrifuge1 a :ProductionEquipment ; rdfs:label '一萃离心机组'@zh ; :processSection 'S12' .
:ExtCentrifuge1_M01 a :EquipmentInstance ; rdfs:label '萃取离心机A'@zh ; :processSection 'S12' .
:ExtCentrifuge1_M02 a :EquipmentInstance ; rdfs:label '萃取离心机B'@zh ; :processSection 'S12' .
:ExtCentrifuge1_M03 a :EquipmentInstance ; rdfs:label '萃取离心机C'@zh ; :processSection 'S12' .
:ExtCentrifuge1_M04 a :EquipmentInstance ; rdfs:label '萃取离心机D'@zh ; :processSection 'S12' .
:ExtCentrifuge1_P01 a :EquipmentComponent ; rdfs:label '一萃离心机组·碟片分离转鼓'@zh ; :processSection 'S12' .
:ExtCentrifuge1_P02 a :EquipmentComponent ; rdfs:label '一萃离心机组·pH开关阀/保护阀XV_1314'@zh ; :processSection 'S12' .
:ExtCentrifuge2 a :ProductionEquipment ; rdfs:label '二萃离心机组'@zh ; :processSection 'S12' .
:ExtCentrifuge2_M01 a :EquipmentInstance ; rdfs:label '萃取离心机E'@zh ; :processSection 'S12' .
:ExtCentrifuge2_M02 a :EquipmentInstance ; rdfs:label '萃取离心机F'@zh ; :processSection 'S12' .
:ExtCentrifuge2_M03 a :EquipmentInstance ; rdfs:label '萃取离心机G'@zh ; :processSection 'S12' .
:ExtCentrifuge2_M04 a :EquipmentInstance ; rdfs:label '萃取离心机H'@zh ; :processSection 'S12' .
:ExtCentrifuge2_P01 a :EquipmentComponent ; rdfs:label '二萃离心机组·碟片分离转鼓'@zh ; :processSection 'S12' .
:ExtCentrifuge2_P02 a :EquipmentComponent ; rdfs:label '二萃离心机组·pH开关阀/保护阀XV_1315'@zh ; :processSection 'S12' .
:BackExtCentrifugeR a :ProductionEquipment ; rdfs:label '反萃离心机组'@zh ; :processSection 'S12' .
:BackExtCentrifugeR_M01 a :EquipmentInstance ; rdfs:label '萃取离心机I'@zh ; :processSection 'S12' .
:BackExtCentrifugeR_M02 a :EquipmentInstance ; rdfs:label '萃取离心机J'@zh ; :processSection 'S12' .
:BackExtCentrifugeR_P01 a :EquipmentComponent ; rdfs:label '反萃离心机组·碟片分离转鼓'@zh ; :processSection 'S12' .
:PhaseSeparator a :ProductionEquipment ; rdfs:label '萃取分相罐/室外分相罐'@zh ; :processSection 'S12' .
:PhaseSeparator_P01 a :EquipmentComponent ; rdfs:label '萃取分相罐/室外分相罐·液位计'@zh ; :processSection 'S12' .
:PhaseSeparator_P02 a :EquipmentComponent ; rdfs:label '萃取分相罐/室外分相罐·温度计'@zh ; :processSection 'S12' .
:PhaseSeparator_P03 a :EquipmentComponent ; rdfs:label '萃取分相罐/室外分相罐·出料调节阀'@zh ; :processSection 'S12' .
:HeavyLiquorBuffer a :ProductionEquipment ; rdfs:label '重液缓冲罐/萃取离心机重相缓冲罐'@zh ; :processSection 'S12' .
:HeavyLiquorBuffer_M01 a :EquipmentInstance ; rdfs:label '重液缓冲罐'@zh ; :processSection 'S12' .
:HeavyLiquorBuffer_M02 a :EquipmentInstance ; rdfs:label '萃取离心机重相缓冲罐'@zh ; :processSection 'S12' .
:HeavyLiquorBuffer_M03 a :EquipmentInstance ; rdfs:label '重相缓冲罐'@zh ; :processSection 'S12' .
:HeavyLiquorBuffer_P01 a :EquipmentComponent ; rdfs:label '重液缓冲罐/萃取离心机重相缓冲罐·回流换热器'@zh ; :processSection 'S12' .
:HeavyLiquorBuffer_P02 a :EquipmentComponent ; rdfs:label '重液缓冲罐/萃取离心机重相缓冲罐·去结晶换热器'@zh ; :processSection 'S12' .
:HeavyLiquorFilter a :ProductionEquipment ; rdfs:label '萃取重液过滤器'@zh ; :processSection 'S12' .
:HeavyLiquorFilter_M01 a :EquipmentInstance ; rdfs:label '过滤器1#–6#'@zh ; :processSection 'S12' .
:ExtLightTank a :ProductionEquipment ; rdfs:label '萃取轻相罐'@zh ; :processSection 'S12' .
:ExtLightTank_M01 a :EquipmentInstance ; rdfs:label '萃取轻相罐A'@zh ; :processSection 'S12' .
:ExtLightTank_M02 a :EquipmentInstance ; rdfs:label '萃取轻相罐B'@zh ; :processSection 'S12' .
:ExtLightTank_P01 a :EquipmentComponent ; rdfs:label '萃取轻相罐·液位计'@zh ; :processSection 'S12' .
:BackExtLightTank a :ProductionEquipment ; rdfs:label '反萃取轻相罐/反萃轻相缓冲罐'@zh ; :processSection 'S12' .
:BackExtLightTank_P01 a :EquipmentComponent ; rdfs:label '反萃取轻相罐/反萃轻相缓冲罐·密度计'@zh ; :processSection 'S12' .
:BackExtLightTank_P02 a :EquipmentComponent ; rdfs:label '反萃取轻相罐/反萃轻相缓冲罐·去回收调节阀HV_1026'@zh ; :processSection 'S12' .
:BatchCrystallizerGroup a :ProductionEquipment ; rdfs:label '6APA结晶罐组R112–R125'@zh ; :processSection 'S13' .
:BatchCrystallizerGroup_M01 a :EquipmentInstance ; rdfs:label 'R112'@zh ; :processSection 'S13' .
:BatchCrystallizerGroup_M02 a :EquipmentInstance ; rdfs:label 'R113'@zh ; :processSection 'S13' .
:BatchCrystallizerGroup_M03 a :EquipmentInstance ; rdfs:label 'R114'@zh ; :processSection 'S13' .
:BatchCrystallizerGroup_M04 a :EquipmentInstance ; rdfs:label 'R115'@zh ; :processSection 'S13' .
:BatchCrystallizerGroup_M05 a :EquipmentInstance ; rdfs:label 'R116'@zh ; :processSection 'S13' .
:BatchCrystallizerGroup_M06 a :EquipmentInstance ; rdfs:label 'R117'@zh ; :processSection 'S13' .
:BatchCrystallizerGroup_M07 a :EquipmentInstance ; rdfs:label 'R118'@zh ; :processSection 'S13' .
:BatchCrystallizerGroup_M08 a :EquipmentInstance ; rdfs:label 'R119'@zh ; :processSection 'S13' .
:BatchCrystallizerGroup_M09 a :EquipmentInstance ; rdfs:label 'R120'@zh ; :processSection 'S13' .
:BatchCrystallizerGroup_M10 a :EquipmentInstance ; rdfs:label 'R121'@zh ; :processSection 'S13' .
:BatchCrystallizerGroup_M11 a :EquipmentInstance ; rdfs:label 'R122'@zh ; :processSection 'S13' .
:BatchCrystallizerGroup_M12 a :EquipmentInstance ; rdfs:label 'R123'@zh ; :processSection 'S13' .
:BatchCrystallizerGroup_M13 a :EquipmentInstance ; rdfs:label 'R124'@zh ; :processSection 'S13' .
:BatchCrystallizerGroup_M14 a :EquipmentInstance ; rdfs:label 'R125'@zh ; :processSection 'S13' .
:BatchCrystallizerGroup_P01 a :EquipmentComponent ; rdfs:label '6APA结晶罐组R112–R125·搅拌器PB_1013'@zh ; :processSection 'S13' .
:BatchCrystallizerGroup_P02 a :EquipmentComponent ; rdfs:label '6APA结晶罐组R112–R125·温控调节阀HV_1029'@zh ; :processSection 'S13' .
:BatchCrystallizerGroup_P03 a :EquipmentComponent ; rdfs:label '6APA结晶罐组R112–R125·盐酸调节阀JJG1xx_HCL'@zh ; :processSection 'S13' .
:BatchCrystallizerGroup_P04 a :EquipmentComponent ; rdfs:label '6APA结晶罐组R112–R125·氨水进口阀'@zh ; :processSection 'S13' .
:BatchCrystallizerGroup_P05 a :EquipmentComponent ; rdfs:label '6APA结晶罐组R112–R125·重液进口阀'@zh ; :processSection 'S13' .
:BatchCrystallizerGroup_P06 a :EquipmentComponent ; rdfs:label '6APA结晶罐组R112–R125·软水阀'@zh ; :processSection 'S13' .
:SlurryPumps a :ProductionEquipment ; rdfs:label '晶浆打料泵组'@zh ; :processSection 'S13' .
:SlurryPumps_M01 a :EquipmentInstance ; rdfs:label '三层打料泵A'@zh ; :processSection 'S13' .
:SlurryPumps_M02 a :EquipmentInstance ; rdfs:label '三层打料泵B'@zh ; :processSection 'S13' .
:SlurryPumps_M03 a :EquipmentInstance ; rdfs:label '三层打料泵C'@zh ; :processSection 'S13' .
:SlurryPumps_M04 a :EquipmentInstance ; rdfs:label '三层打料泵D'@zh ; :processSection 'S13' .
:SlurryPumps_M05 a :EquipmentInstance ; rdfs:label '晶浆打料泵A'@zh ; :processSection 'S13' .
:SlurryPumps_M06 a :EquipmentInstance ; rdfs:label '晶浆打料泵B'@zh ; :processSection 'S13' .
:SlurryPumps_M07 a :EquipmentInstance ; rdfs:label '晶浆打料泵C'@zh ; :processSection 'S13' .
:SlurryPumps_M08 a :EquipmentInstance ; rdfs:label '晶浆打料泵D'@zh ; :processSection 'S13' .
:SlurryPumps_P01 a :EquipmentComponent ; rdfs:label '晶浆打料泵组·变频器'@zh ; :processSection 'S13' .
:Centrifuge1600Group a :ProductionEquipment ; rdfs:label '1600离心机组'@zh ; :processSection 'S13' .
:Centrifuge1600Group_M01 a :EquipmentInstance ; rdfs:label '1600离心机1号(A)'@zh ; :processSection 'S13' .
:Centrifuge1600Group_M02 a :EquipmentInstance ; rdfs:label '2号(B)'@zh ; :processSection 'S13' .
:Centrifuge1600Group_M03 a :EquipmentInstance ; rdfs:label '3号(C)'@zh ; :processSection 'S13' .
:Centrifuge1600Group_M04 a :EquipmentInstance ; rdfs:label '4号(D)'@zh ; :processSection 'S13' .
:Centrifuge1600Group_M05 a :EquipmentInstance ; rdfs:label '5号(E)'@zh ; :processSection 'S13' .
:Centrifuge1600Group_M06 a :EquipmentInstance ; rdfs:label '6号(F)'@zh ; :processSection 'S13' .
:Centrifuge1600Group_M07 a :EquipmentInstance ; rdfs:label '7号(G)'@zh ; :processSection 'S13' .
:Centrifuge1600Group_M08 a :EquipmentInstance ; rdfs:label '8号(H)'@zh ; :processSection 'S13' .
:Centrifuge1600Group_M09 a :EquipmentInstance ; rdfs:label '9号(I)'@zh ; :processSection 'S13' .
:Centrifuge1600Group_M10 a :EquipmentInstance ; rdfs:label '10号(J)'@zh ; :processSection 'S13' .
:Centrifuge1600Group_M11 a :EquipmentInstance ; rdfs:label '11号'@zh ; :processSection 'S13' .
:Centrifuge1600Group_P01 a :EquipmentComponent ; rdfs:label '1600离心机组·进料调节阀HV_2014/2017'@zh ; :processSection 'S13' .
:Centrifuge1600Group_P02 a :EquipmentComponent ; rdfs:label '1600离心机组·洗涤软水阀'@zh ; :processSection 'S13' .
:Centrifuge1600Group_P03 a :EquipmentComponent ; rdfs:label '1600离心机组·主电机'@zh ; :processSection 'S13' .
:CentrifugeSoftWaterTank a :ProductionEquipment ; rdfs:label '1600离心机软水罐'@zh ; :processSection 'S13' .
:CentrifugeSoftWaterTank_P01 a :EquipmentComponent ; rdfs:label '1600离心机软水罐·降温调节阀HV_1338'@zh ; :processSection 'S13' .
:CrystMotherTanks a :ProductionEquipment ; rdfs:label '离心母液罐/洗液罐'@zh ; :processSection 'S13' .
:CrystMotherTanks_M01 a :EquipmentInstance ; rdfs:label '母液罐'@zh ; :processSection 'S13' .
:CrystMotherTanks_M02 a :EquipmentInstance ; rdfs:label '洗液罐'@zh ; :processSection 'S13' .
:CrystMotherTanks_M03 a :EquipmentInstance ; rdfs:label '排空罐'@zh ; :processSection 'S13' .
:CrystMotherTanks_P01 a :EquipmentComponent ; rdfs:label '离心母液罐/洗液罐·液位计'@zh ; :processSection 'S13' .
:TitaniumHXE101 a :ProductionEquipment ; rdfs:label '钛材换热器E101'@zh ; :processSection 'S14' .
:TitaniumHXE101_P01 a :EquipmentComponent ; rdfs:label '钛材换热器E101·冷水(-15℃)/热水(30℃)切换阀'@zh ; :processSection 'S14' .
:ContCrystC101 a :ProductionEquipment ; rdfs:label '一级结晶罐C101(北罐)'@zh ; :processSection 'S14' .
:ContCrystC101_P01 a :EquipmentComponent ; rdfs:label '一级结晶罐C101(北罐)·搅拌器(变频)'@zh ; :processSection 'S14' .
:ContCrystC101_P02 a :EquipmentComponent ; rdfs:label '一级结晶罐C101(北罐)·pH计'@zh ; :processSection 'S14' .
:ContCrystC101_P03 a :EquipmentComponent ; rdfs:label '一级结晶罐C101(北罐)·温度计'@zh ; :processSection 'S14' .
:ContCrystC101_P04 a :EquipmentComponent ; rdfs:label '一级结晶罐C101(北罐)·氨水调节阀1#'@zh ; :processSection 'S14' .
:ContCrystC102 a :ProductionEquipment ; rdfs:label '二级结晶罐C102(南罐)'@zh ; :processSection 'S14' .
:ContCrystC102_P01 a :EquipmentComponent ; rdfs:label '二级结晶罐C102(南罐)·搅拌器(变频)'@zh ; :processSection 'S14' .
:ContCrystC102_P02 a :EquipmentComponent ; rdfs:label '二级结晶罐C102(南罐)·pH计'@zh ; :processSection 'S14' .
:ContCrystC102_P03 a :EquipmentComponent ; rdfs:label '二级结晶罐C102(南罐)·温度计'@zh ; :processSection 'S14' .
:ContCrystC102_P04 a :EquipmentComponent ; rdfs:label '二级结晶罐C102(南罐)·氨水调节阀2#'@zh ; :processSection 'S14' .
:ContCrystPumps a :ProductionEquipment ; rdfs:label '第一/二级出料泵P101/P102'@zh ; :processSection 'S14' .
:ContCrystPumps_M01 a :EquipmentInstance ; rdfs:label 'P101A'@zh ; :processSection 'S14' .
:ContCrystPumps_M02 a :EquipmentInstance ; rdfs:label 'P101B'@zh ; :processSection 'S14' .
:ContCrystPumps_M03 a :EquipmentInstance ; rdfs:label 'P102C'@zh ; :processSection 'S14' .
:ContCrystPumps_M04 a :EquipmentInstance ; rdfs:label 'P102D'@zh ; :processSection 'S14' .
:ContCrystPumps_P01 a :EquipmentComponent ; rdfs:label '第一/二级出料泵P101/P102·变频器'@zh ; :processSection 'S14' .
:AgingTanksR118R119 a :ProductionEquipment ; rdfs:label '养晶结晶罐R118/R119'@zh ; :processSection 'S14' .
:AgingTanksR118R119_P01 a :EquipmentComponent ; rdfs:label '养晶结晶罐R118/R119·冰盐水调节阀JJG118_BYS/JJG119_BYS'@zh ; :processSection 'S14' .
:OutdoorAmmoniaTank a :ProductionEquipment ; rdfs:label '室外氨水储罐'@zh ; :processSection 'S15' .
:OutdoorAmmoniaTank_P01 a :EquipmentComponent ; rdfs:label '室外氨水储罐·液位计LT_AS01'@zh ; :processSection 'S15' .
:AmmoniaTransferPumps a :ProductionEquipment ; rdfs:label '氨水输送泵组'@zh ; :processSection 'S15' .
:AmmoniaTransferPumps_M01 a :EquipmentInstance ; rdfs:label '氨水去结晶泵B'@zh ; :processSection 'S15' .
:AmmoniaTransferPumps_M02 a :EquipmentInstance ; rdfs:label '氨水去结晶泵D'@zh ; :processSection 'S15' .
:AmmoniaTransferPumps_M03 a :EquipmentInstance ; rdfs:label '氨水去水解泵A'@zh ; :processSection 'S15' .
:AmmoniaTransferPumps_M04 a :EquipmentInstance ; rdfs:label '氨水去水解泵C'@zh ; :processSection 'S15' .
:OutdoorHClTanks a :ProductionEquipment ; rdfs:label '室外盐酸储罐组'@zh ; :processSection 'S15' .
:OutdoorHClTanks_M01 a :EquipmentInstance ; rdfs:label '室外盐酸罐01(A)'@zh ; :processSection 'S15' .
:OutdoorHClTanks_M02 a :EquipmentInstance ; rdfs:label '室外盐酸罐02(B)'@zh ; :processSection 'S15' .
:OutdoorHClTanks_M03 a :EquipmentInstance ; rdfs:label '室外盐酸罐03(C)'@zh ; :processSection 'S15' .
:OutdoorHClTanks_M04 a :EquipmentInstance ; rdfs:label '室外盐酸罐04(D)'@zh ; :processSection 'S15' .
:OutdoorHClTanks_P01 a :EquipmentComponent ; rdfs:label '室外盐酸储罐组·液位计'@zh ; :processSection 'S15' .
:OutdoorHClTanks_P02 a :EquipmentComponent ; rdfs:label '室外盐酸储罐组·低液位报警'@zh ; :processSection 'S15' .
:HClAbsorber a :ProductionEquipment ; rdfs:label '盐酸吸收塔/吸收罐(室外中和罐)'@zh ; :processSection 'S15' .
:HClAbsorber_P01 a :EquipmentComponent ; rdfs:label '盐酸吸收塔/吸收罐(室外中和罐)·pH计AT_1501'@zh ; :processSection 'S15' .
:HClAbsorber_P02 a :EquipmentComponent ; rdfs:label '盐酸吸收塔/吸收罐(室外中和罐)·进水/进碱阀'@zh ; :processSection 'S15' .
:CrystSoftWaterTank a :ProductionEquipment ; rdfs:label '结晶软水罐'@zh ; :processSection 'S15' .
:CrystSoftWaterTank_P01 a :EquipmentComponent ; rdfs:label '结晶软水罐·pH计'@zh ; :processSection 'S15' .
:CrystSoftWaterTank_P02 a :EquipmentComponent ; rdfs:label '结晶软水罐·温度计'@zh ; :processSection 'S15' .
:DryerGroup a :ProductionEquipment ; rdfs:label '6APA干燥系统(双锥/二合一)'@zh ; :processSection 'S16' .
:DryerGroup_M01 a :EquipmentInstance ; rdfs:label '双锥干燥罐A'@zh ; :processSection 'S16' .
:DryerGroup_M02 a :EquipmentInstance ; rdfs:label '双锥干燥罐B'@zh ; :processSection 'S16' .
:DryerGroup_M03 a :EquipmentInstance ; rdfs:label '二合一过滤干燥机'@zh ; :processSection 'S16' .
:DryerGroup_P01 a :EquipmentComponent ; rdfs:label '6APA干燥系统(双锥/二合一)·蒸汽进出口阀'@zh ; :processSection 'S16' .
:DryerGroup_P02 a :EquipmentComponent ; rdfs:label '6APA干燥系统(双锥/二合一)·干燥进出口阀'@zh ; :processSection 'S16' .
:DryerGroup_P03 a :EquipmentComponent ; rdfs:label '6APA干燥系统(双锥/二合一)·尾气进出口阀'@zh ; :processSection 'S16' .
:DryerGroup_P04 a :EquipmentComponent ; rdfs:label '6APA干燥系统(双锥/二合一)·干燥风机'@zh ; :processSection 'S16' .
:DryerGroup_P05 a :EquipmentComponent ; rdfs:label '6APA干燥系统(双锥/二合一)·吹冷风机'@zh ; :processSection 'S16' .
:MotherLiquorTank a :ProductionEquipment ; rdfs:label '母液罐/母液缓冲罐'@zh ; :processSection 'S17' .
:MotherLiquorTank_M02 a :EquipmentInstance ; rdfs:label '母液缓冲罐'@zh ; :processSection 'S17' .
:MotherLiquorTank_M03 a :EquipmentInstance ; rdfs:label '母液储罐'@zh ; :processSection 'S17' .
:MotherLiquorTank_P01 a :EquipmentComponent ; rdfs:label '母液罐/母液缓冲罐·pH计'@zh ; :processSection 'S17' .
:MotherLiquorTank_P02 a :EquipmentComponent ; rdfs:label '母液罐/母液缓冲罐·液位计'@zh ; :processSection 'S17' .
:NanofiltrationUnit a :ProductionEquipment ; rdfs:label '纳滤/超滤浓缩单元'@zh ; :processSection 'S17' .
:NanofiltrationUnit_P01 a :EquipmentComponent ; rdfs:label '纳滤/超滤浓缩单元·复滤进料泵'@zh ; :processSection 'S17' .
:MLCrystallizers a :ProductionEquipment ; rdfs:label '母液结晶罐组'@zh ; :processSection 'S17' .
:MLCrystallizers_M01 a :EquipmentInstance ; rdfs:label '母液结晶罐A'@zh ; :processSection 'S17' .
:MLCrystallizers_M02 a :EquipmentInstance ; rdfs:label '母液结晶罐B'@zh ; :processSection 'S17' .
:MLCrystallizers_M03 a :EquipmentInstance ; rdfs:label '母液结晶罐C'@zh ; :processSection 'S17' .
:MLCrystallizers_M04 a :EquipmentInstance ; rdfs:label '母液结晶罐D'@zh ; :processSection 'S17' .
:MLCrystallizers_P01 a :EquipmentComponent ; rdfs:label '母液结晶罐组·搅拌器P_3082'@zh ; :processSection 'S17' .
:MLCrystallizers_P02 a :EquipmentComponent ; rdfs:label '母液结晶罐组·温度调节阀HV_3078'@zh ; :processSection 'S17' .
:DealcoholTower a :ProductionEquipment ; rdfs:label '脱醇脱酯塔组'@zh ; :processSection 'S17' .
:DealcoholTower_M01 a :EquipmentInstance ; rdfs:label '脱醇脱酯A塔'@zh ; :processSection 'S17' .
:DealcoholTower_M02 a :EquipmentInstance ; rdfs:label '脱醇脱酯B塔'@zh ; :processSection 'S17' .
:DealcoholTower_P01 a :EquipmentComponent ; rdfs:label '脱醇脱酯塔组·加热器'@zh ; :processSection 'S17' .
:DealcoholTower_P02 a :EquipmentComponent ; rdfs:label '脱醇脱酯塔组·预热器'@zh ; :processSection 'S17' .
:DealcoholTower_P03 a :EquipmentComponent ; rdfs:label '脱醇脱酯塔组·二冷/尾冷'@zh ; :processSection 'S17' .
:MLTowers a :ProductionEquipment ; rdfs:label '母液A/B塔'@zh ; :processSection 'S17' .
:MLTowers_M01 a :EquipmentInstance ; rdfs:label '母液A塔'@zh ; :processSection 'S17' .
:MLTowers_M02 a :EquipmentInstance ; rdfs:label '母液B塔'@zh ; :processSection 'S17' .
:BuOHDistillation a :ProductionEquipment ; rdfs:label '丁醇精馏塔组'@zh ; :processSection 'S18' .
:BuOHDistillation_M01 a :EquipmentInstance ; rdfs:label '丁醇精馏A塔'@zh ; :processSection 'S18' .
:BuOHDistillation_M02 a :EquipmentInstance ; rdfs:label '丁醇精馏B塔'@zh ; :processSection 'S18' .
:BuOHDistillation_M03 a :EquipmentInstance ; rdfs:label '丁醇精馏塔(醇酯分离)'@zh ; :processSection 'S18' .
:BuOHDistillation_P01 a :EquipmentComponent ; rdfs:label '丁醇精馏塔组·再沸器'@zh ; :processSection 'S18' .
:BuOHDistillation_P02 a :EquipmentComponent ; rdfs:label '丁醇精馏塔组·一冷/二冷/尾冷'@zh ; :processSection 'S18' .
:BuOHDistillation_P03 a :EquipmentComponent ; rdfs:label '丁醇精馏塔组·回流罐'@zh ; :processSection 'S18' .
:BuOHDecolorTower a :ProductionEquipment ; rdfs:label '丁醇脱色塔组'@zh ; :processSection 'S18' .
:BuOHDecolorTower_M01 a :EquipmentInstance ; rdfs:label '丁醇脱色A塔'@zh ; :processSection 'S18' .
:BuOHDecolorTower_M02 a :EquipmentInstance ; rdfs:label '丁醇脱色B塔'@zh ; :processSection 'S18' .
:BuOHDecolorTower_P01 a :EquipmentComponent ; rdfs:label '丁醇脱色塔组·再沸器'@zh ; :processSection 'S18' .
:BAcDistillation a :ProductionEquipment ; rdfs:label '丁酯精馏塔/丁酯脱色塔'@zh ; :processSection 'S18' .
:BAcDistillation_M01 a :EquipmentInstance ; rdfs:label '丁酯精馏塔'@zh ; :processSection 'S18' .
:BAcDistillation_M02 a :EquipmentInstance ; rdfs:label '丁酯脱色塔'@zh ; :processSection 'S18' .
:BAcDistillation_P01 a :EquipmentComponent ; rdfs:label '丁酯精馏塔/丁酯脱色塔·再沸器'@zh ; :processSection 'S18' .
:BAcDistillation_P02 a :EquipmentComponent ; rdfs:label '丁酯精馏塔/丁酯脱色塔·冷凝器'@zh ; :processSection 'S18' .
:SolventQCTanks a :ProductionEquipment ; rdfs:label '溶媒待检/成品罐组'@zh ; :processSection 'S18' .
:SolventQCTanks_M01 a :EquipmentInstance ; rdfs:label '丁醇待检罐A–D'@zh ; :processSection 'S18' .
:SolventQCTanks_M02 a :EquipmentInstance ; rdfs:label '丁醇成品罐A–C'@zh ; :processSection 'S18' .
:SolventQCTanks_M03 a :EquipmentInstance ; rdfs:label '丁酯待检罐A/B'@zh ; :processSection 'S18' .
:SolventQCTanks_M04 a :EquipmentInstance ; rdfs:label '丁酯成品罐A/B'@zh ; :processSection 'S18' .
:SolventQCTanks_P01 a :EquipmentComponent ; rdfs:label '溶媒待检/成品罐组·密度计'@zh ; :processSection 'S18' .
:PAAVacuumTower a :ProductionEquipment ; rdfs:label '苯乙酸减压塔'@zh ; :processSection 'S19' .
:PAAVacuumTower_P01 a :EquipmentComponent ; rdfs:label '苯乙酸减压塔·再沸器'@zh ; :processSection 'S19' .
:PAAVacuumTower_P02 a :EquipmentComponent ; rdfs:label '苯乙酸减压塔·中间罐'@zh ; :processSection 'S19' .
:PAAStorage a :ProductionEquipment ; rdfs:label '苯乙酸储罐/成品罐'@zh ; :processSection 'S19' .
:PAAStorage_M01 a :EquipmentInstance ; rdfs:label '苯乙酸储罐A'@zh ; :processSection 'S19' .
:PAAStorage_M02 a :EquipmentInstance ; rdfs:label '苯乙酸储罐B'@zh ; :processSection 'S19' .
:PAAStorage_M03 a :EquipmentInstance ; rdfs:label '苯乙酸储罐C'@zh ; :processSection 'S19' .
:PAAStorage_M04 a :EquipmentInstance ; rdfs:label '苯乙酸成品罐'@zh ; :processSection 'S19' .
:PAAStorage_M05 a :EquipmentInstance ; rdfs:label '苯乙酸室外储罐'@zh ; :processSection 'S19' .
:MixedSolventPrep a :ProductionEquipment ; rdfs:label '混合溶媒配制罐/混合溶媒塔'@zh ; :processSection 'S19' .
:MixedSolventPrep_M01 a :EquipmentInstance ; rdfs:label '混合溶媒配制罐A'@zh ; :processSection 'S19' .
:MixedSolventPrep_M02 a :EquipmentInstance ; rdfs:label '混合溶媒配制罐B'@zh ; :processSection 'S19' .
:MixedSolventPrep_M03 a :EquipmentInstance ; rdfs:label '混合溶媒A塔'@zh ; :processSection 'S19' .
:MixedSolventPrep_M04 a :EquipmentInstance ; rdfs:label '混合溶媒B塔'@zh ; :processSection 'S19' .
:MixedSolventPrep_P01 a :EquipmentComponent ; rdfs:label '混合溶媒配制罐/混合溶媒塔·在线丁醇/丁酯/水分含量检测'@zh ; :processSection 'S19' .
:CausticWashTanks a :ProductionEquipment ; rdfs:label '碱洗罐组'@zh ; :processSection 'S19' .
:CausticWashTanks_M01 a :EquipmentInstance ; rdfs:label '碱洗A罐'@zh ; :processSection 'S19' .
:CausticWashTanks_M02 a :EquipmentInstance ; rdfs:label '碱洗B罐'@zh ; :processSection 'S19' .
:CausticWashTanks_P01 a :EquipmentComponent ; rdfs:label '碱洗罐组·pH计'@zh ; :processSection 'S19' .
:WasteAcidTowers a :ProductionEquipment ; rdfs:label '废酸水汽提塔A/B/C'@zh ; :processSection 'S20' .
:WasteAcidTowers_M01 a :EquipmentInstance ; rdfs:label '废酸水A塔'@zh ; :processSection 'S20' .
:WasteAcidTowers_M02 a :EquipmentInstance ; rdfs:label '废酸水B塔'@zh ; :processSection 'S20' .
:WasteAcidTowers_M03 a :EquipmentInstance ; rdfs:label '废酸水C塔'@zh ; :processSection 'S20' .
:WasteAcidTowers_P01 a :EquipmentComponent ; rdfs:label '废酸水汽提塔A/B/C·预热器'@zh ; :processSection 'S20' .
:WasteAcidTowers_P02 a :EquipmentComponent ; rdfs:label '废酸水汽提塔A/B/C·降膜'@zh ; :processSection 'S20' .
:WasteAcidTowers_P03 a :EquipmentComponent ; rdfs:label '废酸水汽提塔A/B/C·二冷/尾冷'@zh ; :processSection 'S20' .
:AmmoniaStripper a :ProductionEquipment ; rdfs:label '蒸氨塔/氨吸收塔'@zh ; :processSection 'S20' .
:AmmoniaStripper_M01 a :EquipmentInstance ; rdfs:label '蒸氨塔'@zh ; :processSection 'S20' .
:AmmoniaStripper_M02 a :EquipmentInstance ; rdfs:label '氨吸收塔'@zh ; :processSection 'S20' .
:AmmoniaStripper_P01 a :EquipmentComponent ; rdfs:label '蒸氨塔/氨吸收塔·分凝器'@zh ; :processSection 'S20' .
:AmmoniaStripper_P02 a :EquipmentComponent ; rdfs:label '蒸氨塔/氨吸收塔·上/下段回流泵'@zh ; :processSection 'S20' .
:AcidWaterHX a :ProductionEquipment ; rdfs:label '酸水高效换热器'@zh ; :processSection 'S20' .
:WasteAcidTanks a :ProductionEquipment ; rdfs:label '废酸水储罐/中间罐'@zh ; :processSection 'S20' .
:WasteAcidTanks_M01 a :EquipmentInstance ; rdfs:label '废酸水储罐A'@zh ; :processSection 'S20' .
:WasteAcidTanks_M02 a :EquipmentInstance ; rdfs:label '废酸水储罐B'@zh ; :processSection 'S20' .
:WasteAcidTanks_M03 a :EquipmentInstance ; rdfs:label '废酸水中间罐'@zh ; :processSection 'S20' .
:WasteAcidTanks_P01 a :EquipmentComponent ; rdfs:label '废酸水储罐/中间罐·密度计DT_9002'@zh ; :processSection 'S20' .
:AdsorptionColumns a :ProductionEquipment ; rdfs:label '吸附柱组'@zh ; :processSection 'S21' .
:AdsorptionColumns_M01 a :EquipmentInstance ; rdfs:label '吸附柱542127A–C'@zh ; :processSection 'S21' .
:AdsorptionColumns_M02 a :EquipmentInstance ; rdfs:label '吸附柱542128A–C'@zh ; :processSection 'S21' .
:AdsorptionColumns_M03 a :EquipmentInstance ; rdfs:label '吸附柱542129A–C'@zh ; :processSection 'S21' .
:AdsorptionColumns_P01 a :EquipmentComponent ; rdfs:label '吸附柱组·进料流量计'@zh ; :processSection 'S21' .
:AdsorptionColumns_P02 a :EquipmentComponent ; rdfs:label '吸附柱组·甲醇进口'@zh ; :processSection 'S21' .
:ElutionCollectTanks a :ProductionEquipment ; rdfs:label '解析液/水洗液收集罐'@zh ; :processSection 'S21' .
:ElutionCollectTanks_M01 a :EquipmentInstance ; rdfs:label '解析液收集罐A–C'@zh ; :processSection 'S21' .
:ElutionCollectTanks_M02 a :EquipmentInstance ; rdfs:label '水洗液收集罐'@zh ; :processSection 'S21' .
:ElutionCollectTanks_M03 a :EquipmentInstance ; rdfs:label '水洗液中转罐A/B'@zh ; :processSection 'S21' .
:CrudeCrystallizers a :ProductionEquipment ; rdfs:label '粗品结晶罐/精制溶解罐'@zh ; :processSection 'S21' .
:CrudeCrystallizers_M01 a :EquipmentInstance ; rdfs:label '粗品结晶罐A–E'@zh ; :processSection 'S21' .
:CrudeCrystallizers_M02 a :EquipmentInstance ; rdfs:label '精制溶解罐A/B'@zh ; :processSection 'S21' .
:CrudeCrystallizers_P01 a :EquipmentComponent ; rdfs:label '粗品结晶罐/精制溶解罐·pH计'@zh ; :processSection 'S21' .
:SolventMeterTanks a :ProductionEquipment ; rdfs:label '丙酮/甲醇计量与回收罐'@zh ; :processSection 'S21' .
:SolventMeterTanks_M01 a :EquipmentInstance ; rdfs:label '丙酮计量罐A/B'@zh ; :processSection 'S21' .
:SolventMeterTanks_M02 a :EquipmentInstance ; rdfs:label '甲醇待检罐A/B'@zh ; :processSection 'S21' .
:SolventMeterTanks_M03 a :EquipmentInstance ; rdfs:label '丙酮母液罐A/B'@zh ; :processSection 'S21' .
:SolventMeterTanks_M04 a :EquipmentInstance ; rdfs:label '丙酮待检罐A/B'@zh ; :processSection 'S21' .
:ChilledWaterSystem a :ProductionEquipment ; rdfs:label '冷冻水/冷盐水系统'@zh ; :processSection 'S22' .
:ChilledWaterSystem_M01 a :EquipmentInstance ; rdfs:label '冷盐水(冰盐水)管网'@zh ; :processSection 'S22' .
:ChilledWaterSystem_M02 a :EquipmentInstance ; rdfs:label '7℃水管网'@zh ; :processSection 'S22' .
:ChilledWaterSystem_P01 a :EquipmentComponent ; rdfs:label '冷冻水/冷盐水系统·冷盐水总阀HV_1010'@zh ; :processSection 'S22' .
:SteamCondensateSystem a :ProductionEquipment ; rdfs:label '蒸汽/冷凝水系统'@zh ; :processSection 'S22' .
:SteamCondensateSystem_P01 a :EquipmentComponent ; rdfs:label '蒸汽/冷凝水系统·冷凝水泵'@zh ; :processSection 'S22' .
:SteamCondensateSystem_P02 a :EquipmentComponent ; rdfs:label '蒸汽/冷凝水系统·暖器水罐'@zh ; :processSection 'S22' .
:ProcessWaterSystem a :ProductionEquipment ; rdfs:label '工艺水/软水系统'@zh ; :processSection 'S22' .
:ProcessWaterSystem_P01 a :EquipmentComponent ; rdfs:label '工艺水/软水系统·软水泵'@zh ; :processSection 'S22' .
:ProcessWaterSystem_P02 a :EquipmentComponent ; rdfs:label '工艺水/软水系统·软水总阀'@zh ; :processSection 'S22' .
:HVACSystem a :ProductionEquipment ; rdfs:label '车间暖通排风/送风系统'@zh ; :processSection 'S22' .
:HVACSystem_M01 a :EquipmentInstance ; rdfs:label 'F1–F5排风机'@zh ; :processSection 'S22' .
:HVACSystem_M02 a :EquipmentInstance ; rdfs:label 'P1–P11/S1–S14变频器'@zh ; :processSection 'S22' .
:HVACSystem_M03 a :EquipmentInstance ; rdfs:label '101–115送风管'@zh ; :processSection 'S22' .
:HVACSystem_P01 a :EquipmentComponent ; rdfs:label '车间暖通排风/送风系统·电动调节阀DV_101~118'@zh ; :processSection 'S22' .
:InstrumentAirSystem a :ProductionEquipment ; rdfs:label '压缩空气/仪表气系统'@zh ; :processSection 'S22' .
:InstrumentAirSystem_M01 a :EquipmentInstance ; rdfs:label '压缩空气罐'@zh ; :processSection 'S22' .
:InstrumentAirSystem_M02 a :EquipmentInstance ; rdfs:label '仪表气罐'@zh ; :processSection 'S22' .
:OffgasCompressors a :ProductionEquipment ; rdfs:label '尾气压缩机组'@zh ; :processSection 'S23' .
:OffgasCompressors_M01 a :EquipmentInstance ; rdfs:label '尾气压缩机A'@zh ; :processSection 'S23' .
:OffgasCompressors_M02 a :EquipmentInstance ; rdfs:label '尾气压缩机B'@zh ; :processSection 'S23' .
:OffgasCompressors_M03 a :EquipmentInstance ; rdfs:label '尾气压缩机C'@zh ; :processSection 'S23' .
:OffgasCompressors_P01 a :EquipmentComponent ; rdfs:label '尾气压缩机组·油泵'@zh ; :processSection 'S23' .
:OffgasCompressors_P02 a :EquipmentComponent ; rdfs:label '尾气压缩机组·风机'@zh ; :processSection 'S23' .
:OffgasCompressors_P03 a :EquipmentComponent ; rdfs:label '尾气压缩机组·紧急补液阀'@zh ; :processSection 'S23' .
:OffgasCompressors_P04 a :EquipmentComponent ; rdfs:label '尾气压缩机组·循环液切断阀'@zh ; :processSection 'S23' .
:OffgasScrubber a :ProductionEquipment ; rdfs:label '尾气喷淋/碱洗塔'@zh ; :processSection 'S23' .
:OffgasScrubber_M01 a :EquipmentInstance ; rdfs:label '尾气喷淋泵01–04'@zh ; :processSection 'S23' .
:OffgasScrubber_M02 a :EquipmentInstance ; rdfs:label '碱洗塔'@zh ; :processSection 'S23' .
:OffgasScrubber_P01 a :EquipmentComponent ; rdfs:label '尾气喷淋/碱洗塔·进碱阀'@zh ; :processSection 'S23' .
:OffgasScrubber_P02 a :EquipmentComponent ; rdfs:label '尾气喷淋/碱洗塔·排液阀'@zh ; :processSection 'S23' .
:MS_Filtrate a :MaterialStream ; rdfs:label '青霉素G发酵滤液'@zh ; :processSection 'S01' .
:MS_DiluteH2SO4 a :MaterialStream ; rdfs:label '稀硫酸'@zh ; :processSection 'S03' .
:MS_Demulsifier a :MaterialStream ; rdfs:label '破乳剂溶液'@zh ; :processSection 'S04' .
:MS_BA_Fresh a :MaterialStream ; rdfs:label '丁酯(BA，醋酸丁酯)'@zh ; :processSection 'S02' .
:MS_BA_3rd a :MaterialStream ; rdfs:label '三萃BA'@zh ; :processSection 'S02' .
:MS_PrimaryBA a :MaterialStream ; rdfs:label '一次BA'@zh ; :processSection 'S01' .
:MS_WasteAcid2 a :MaterialStream ; rdfs:label '二级废酸水'@zh ; :processSection 'S01' .
:MS_WasteAcid3 a :MaterialStream ; rdfs:label '三级废酸水'@zh ; :processSection 'S02' .
:MS_PrimaryWater a :UtilityMedium ; rdfs:label '一次水'@zh ; :processSection 'S22' .
:MS_WashBA a :MaterialStream ; rdfs:label '水洗BA'@zh ; :processSection 'S05' .
:MS_WashHeavy a :MaterialStream ; rdfs:label '水洗重相'@zh ; :processSection 'S05' .
:MS_Carbon a :MaterialStream ; rdfs:label '活性炭'@zh ; :processSection 'S06' .
:MS_DecolorSlurry a :MaterialStream ; rdfs:label '脱色BA炭浆'@zh ; :processSection 'S06' .
:MS_DecolorBA a :MaterialStream ; rdfs:label '脱色BA'@zh ; :processSection 'S06' .
:MS_SpentCarbon a :MaterialStream ; rdfs:label '废活性炭/炭渣'@zh ; :processSection 'S06' .
:MS_K2CO3 a :MaterialStream ; rdfs:label '碳酸钾溶液'@zh ; :processSection 'S07' .
:MS_Mix1 a :MaterialStream ; rdfs:label '一级混合液'@zh ; :processSection 'S07' .
:MS_Mix2 a :MaterialStream ; rdfs:label '二级混合液'@zh ; :processSection 'S07' .
:MS_RB a :MaterialStream ; rdfs:label 'RB液(青霉素G钾水溶液)'@zh ; :processSection 'S07' .
:MS_Stage1Light a :MaterialStream ; rdfs:label '一阶轻相BA'@zh ; :processSection 'S07' .
:MS_Stage2Heavy a :MaterialStream ; rdfs:label '二阶重相'@zh ; :processSection 'S07' .
:MS_ReturnBA a :MaterialStream ; rdfs:label '退BA(贫BA)'@zh ; :processSection 'S07' .
:MS_RB_Desolv a :MaterialStream ; rdfs:label '脱溶RB液'@zh ; :processSection 'S09' .
:MS_TFDistillate a :MaterialStream ; rdfs:label '薄膜馏出液(BA/水)'@zh ; :processSection 'S09' .
:MS_Borate a :MaterialStream ; rdfs:label '硼酸缓冲液'@zh ; :processSection 'S10' .
:MS_Ammonia_Hydro a :MaterialStream ; rdfs:label '中和氨水'@zh ; :processSection 'S10' .
:MS_Hydrolysate a :MaterialStream ; rdfs:label '酶解水解反应液'@zh ; :processSection 'S11' .
:MS_HCl a :MaterialStream ; rdfs:label '盐酸'@zh ; :processSection 'S15' .
:MS_MixedSolvent a :MaterialStream ; rdfs:label '混合溶媒'@zh ; :processSection 'S12' .
:MS_AcidifiedHydro a :MaterialStream ; rdfs:label '酸化萃取混合液'@zh ; :processSection 'S12' .
:MS_Ext1Heavy a :MaterialStream ; rdfs:label '一萃重相'@zh ; :processSection 'S12' .
:MS_ExtLight a :MaterialStream ; rdfs:label '萃取轻相(富苯乙酸溶媒)'@zh ; :processSection 'S12' .
:MS_HeavyLiquor a :MaterialStream ; rdfs:label '6APA重液'@zh ; :processSection 'S12' .
:MS_Caustic a :MaterialStream ; rdfs:label '液碱(稀碱)'@zh ; :processSection 'S10' .
:MS_BackExtHeavy a :MaterialStream ; rdfs:label '反萃重相(苯乙酸钠液)'@zh ; :processSection 'S12' .
:MS_BackExtLight a :MaterialStream ; rdfs:label '反萃轻相(再生溶媒)'@zh ; :processSection 'S12' .
:MS_Ammonia_Cryst a :MaterialStream ; rdfs:label '结晶氨水'@zh ; :processSection 'S15' .
:MS_CrystSlurry a :MaterialStream ; rdfs:label '6APA晶浆'@zh ; :processSection 'S13' .
:MS_WashWater a :MaterialStream ; rdfs:label '离心洗涤软水'@zh ; :processSection 'S13' .
:MS_WetCake a :MaterialStream ; rdfs:label '6APA湿品'@zh ; :processSection 'S13' .
:MS_MotherLiquor a :MaterialStream ; rdfs:label '结晶离心母液'@zh ; :processSection 'S13' .
:MS_6APA_Product a :MaterialStream ; rdfs:label '6-APA成品'@zh ; :processSection 'S16' .
:MS_MLRework a :MaterialStream ; rdfs:label '母液返工料'@zh ; :processSection 'S17' .
:MS_RecoveredSolvent a :MaterialStream ; rdfs:label '回收混合溶媒/丁酯/丁醇'@zh ; :processSection 'S18' .
:MS_PAA_Product a :MaterialStream ; rdfs:label '苯乙酸成品'@zh ; :processSection 'S19' .
:MS_KSalt a :MaterialStream ; rdfs:label '青霉素G钾盐(副产)'@zh ; :processSection 'S08' .
:MS_SoftWater a :UtilityMedium ; rdfs:label '软水'@zh ; :processSection 'S22' .
:MS_Brine a :UtilityMedium ; rdfs:label '冷盐水/冰盐水'@zh ; :processSection 'S22' .
:MS_ChilledWater7 a :UtilityMedium ; rdfs:label '7℃水'@zh ; :processSection 'S22' .
:MS_Steam a :UtilityMedium ; rdfs:label '蒸汽'@zh ; :processSection 'S22' .
:MS_HotWater a :UtilityMedium ; rdfs:label '热水'@zh ; :processSection 'S22' .
:MS_CompAir a :UtilityMedium ; rdfs:label '压缩空气/仪表气'@zh ; :processSection 'S22' .
:MS_Vacuum a :UtilityMedium ; rdfs:label '真空'@zh ; :processSection 'S22' .
:Attr_001 a :ProcessAttribute ; rdfs:label '滤液罐液位'@zh ; :processSection 'S01' .
:Attr_002 a :ProcessAttribute ; rdfs:label '滤液温度'@zh ; :processSection 'S01' .
:Attr_003 a :ProcessAttribute ; rdfs:label '滤液罐进料流量'@zh ; :processSection 'S01' .
:Attr_004 a :ProcessAttribute ; rdfs:label '滤液进料流量'@zh ; :processSection 'S01' .
:Attr_005 a :ProcessAttribute ; rdfs:label 'BA进料流量'@zh ; :processSection 'S01' .
:Attr_006 a :ProcessAttribute ; rdfs:label '破乳剂进料流量'@zh ; :processSection 'S01' .
:Attr_007 a :ProcessAttribute ; rdfs:label '一阶段酸化pH'@zh ; :processSection 'S01' .
:Attr_008 a :ProcessAttribute ; rdfs:label '二阶段酸化pH'@zh ; :processSection 'S01' .
:Attr_009 a :ProcessAttribute ; rdfs:label '重相出口压力'@zh ; :processSection 'S01' .
:Attr_010 a :ProcessAttribute ; rdfs:label '轻相出口压力'@zh ; :processSection 'S01' .
:Attr_011 a :ProcessAttribute ; rdfs:label '主电机电流'@zh ; :processSection 'S01' .
:Attr_012 a :ProcessAttribute ; rdfs:label '稀硫酸注入流量'@zh ; :processSection 'S01' .
:Attr_013 a :ProcessAttribute ; rdfs:label '废酸水中和pH'@zh ; :processSection 'S01' .
:Attr_014 a :ProcessAttribute ; rdfs:label '废酸水罐液位'@zh ; :processSection 'S01' .
:Attr_015 a :ProcessAttribute ; rdfs:label '废酸水外送流量'@zh ; :processSection 'S01' .
:Attr_016 a :ProcessAttribute ; rdfs:label '破乳剂温度'@zh ; :processSection 'S04' .
:Attr_017 a :ProcessAttribute ; rdfs:label '滤液/酸水进料流量'@zh ; :processSection 'S02' .
:Attr_018 a :ProcessAttribute ; rdfs:label '三萃丁酯进料流量'@zh ; :processSection 'S02' .
:Attr_019 a :ProcessAttribute ; rdfs:label '破乳剂进料流量(RSE200)'@zh ; :processSection 'S02' .
:Attr_020 a :ProcessAttribute ; rdfs:label 'RSE200萃取pH'@zh ; :processSection 'S02' .
:Attr_021 a :ProcessAttribute ; rdfs:label 'RSE200主电机电流'@zh ; :processSection 'S02' .
:Attr_022 a :ProcessAttribute ; rdfs:label '丁酯罐液位'@zh ; :processSection 'S02' .
:Attr_023 a :ProcessAttribute ; rdfs:label '丁酯温度'@zh ; :processSection 'S02' .
:Attr_024 a :ProcessAttribute ; rdfs:label '丁酯罐压力'@zh ; :processSection 'S02' .
:Attr_025 a :ProcessAttribute ; rdfs:label '钾盐退BA流量'@zh ; :processSection 'S02' .
:Attr_026 a :ProcessAttribute ; rdfs:label '6A退BA流量'@zh ; :processSection 'S02' .
:Attr_027 a :ProcessAttribute ; rdfs:label '丁酯冷却回水温度'@zh ; :processSection 'S02' .
:Attr_028 a :ProcessAttribute ; rdfs:label '一次BA罐液位'@zh ; :processSection 'S02' .
:Attr_029 a :ProcessAttribute ; rdfs:label '工作水罐液位'@zh ; :processSection 'S02' .
:Attr_030 a :ProcessAttribute ; rdfs:label '浓硫酸罐液位'@zh ; :processSection 'S03' .
:Attr_031 a :ProcessAttribute ; rdfs:label '浓硫酸加入流量'@zh ; :processSection 'S03' .
:Attr_032 a :ProcessAttribute ; rdfs:label '配酸一次水流量'@zh ; :processSection 'S03' .
:Attr_033 a :ProcessAttribute ; rdfs:label '稀硫酸浓度'@zh ; :processSection 'S03' .
:Attr_034 a :ProcessAttribute ; rdfs:label '稀硫酸配置罐液位'@zh ; :processSection 'S03' .
:Attr_035 a :ProcessAttribute ; rdfs:label '稀硫酸缓冲罐液位'@zh ; :processSection 'S03' .
:Attr_036 a :ProcessAttribute ; rdfs:label '稀硫酸输送母管压力'@zh ; :processSection 'S03' .
:Attr_037 a :ProcessAttribute ; rdfs:label '稀硫酸泵频率'@zh ; :processSection 'S03' .
:Attr_038 a :ProcessAttribute ; rdfs:label '破乳剂配制罐液位'@zh ; :processSection 'S04' .
:Attr_039 a :ProcessAttribute ; rdfs:label '破乳剂配制搅拌频率'@zh ; :processSection 'S04' .
:Attr_040 a :ProcessAttribute ; rdfs:label '破乳剂配制温度'@zh ; :processSection 'S04' .
:Attr_041 a :ProcessAttribute ; rdfs:label '破乳剂缓冲罐液位'@zh ; :processSection 'S04' .
:Attr_042 a :ProcessAttribute ; rdfs:label '水洗进BA流量'@zh ; :processSection 'S05' .
:Attr_043 a :ProcessAttribute ; rdfs:label '水洗进水流量'@zh ; :processSection 'S05' .
:Attr_044 a :ProcessAttribute ; rdfs:label '水洗离心机电流'@zh ; :processSection 'S05' .
:Attr_045 a :ProcessAttribute ; rdfs:label '水洗重相pH'@zh ; :processSection 'S05' .
:Attr_046 a :ProcessAttribute ; rdfs:label '水洗重相罐液位'@zh ; :processSection 'S05' .
:Attr_047 a :ProcessAttribute ; rdfs:label '水洗BA罐液位'@zh ; :processSection 'S05' .
:Attr_048 a :ProcessAttribute ; rdfs:label '水洗BA外送流量'@zh ; :processSection 'S05' .
:Attr_049 a :ProcessAttribute ; rdfs:label '稀碱罐液位'@zh ; :processSection 'S05' .
:Attr_050 a :ProcessAttribute ; rdfs:label '稀碱温度'@zh ; :processSection 'S05' .
:Attr_051 a :ProcessAttribute ; rdfs:label '浓碱进碱流量'@zh ; :processSection 'S05' .
:Attr_052 a :ProcessAttribute ; rdfs:label '一次水罐液位'@zh ; :processSection 'S05' .
:Attr_053 a :ProcessAttribute ; rdfs:label '脱色罐液位'@zh ; :processSection 'S06' .
:Attr_054 a :ProcessAttribute ; rdfs:label '芬特罐压力'@zh ; :processSection 'S06' .
:Attr_055 a :ProcessAttribute ; rdfs:label '滤液浊度'@zh ; :processSection 'S06' .
:Attr_056 a :ProcessAttribute ; rdfs:label '芬特出料流量'@zh ; :processSection 'S06' .
:Attr_057 a :ProcessAttribute ; rdfs:label '芬特倒料泵压力'@zh ; :processSection 'S06' .
:Attr_058 a :ProcessAttribute ; rdfs:label '脱色BA缓冲罐液位'@zh ; :processSection 'S06' .
:Attr_059 a :ProcessAttribute ; rdfs:label '脱色BA储罐液位'@zh ; :processSection 'S06' .
:Attr_060 a :ProcessAttribute ; rdfs:label '去6A流量'@zh ; :processSection 'S06' .
:Attr_061 a :ProcessAttribute ; rdfs:label '去钾盐流量'@zh ; :processSection 'S06' .
:Attr_062 a :ProcessAttribute ; rdfs:label '甩碳罐压力'@zh ; :processSection 'S06' .
:Attr_063 a :ProcessAttribute ; rdfs:label '甩碳储罐液位'@zh ; :processSection 'S06' .
:Attr_064 a :ProcessAttribute ; rdfs:label '碳酸钾配制罐压力'@zh ; :processSection 'S07' .
:Attr_065 a :ProcessAttribute ; rdfs:label '碳酸钾配制软水流量'@zh ; :processSection 'S07' .
:Attr_066 a :ProcessAttribute ; rdfs:label '碳酸钾缓冲罐液位'@zh ; :processSection 'S07' .
:Attr_067 a :ProcessAttribute ; rdfs:label '碳酸钾罐出口pH'@zh ; :processSection 'S07' .
:Attr_068 a :ProcessAttribute ; rdfs:label '一级混合pH'@zh ; :processSection 'S07' .
:Attr_069 a :ProcessAttribute ; rdfs:label '一级混合液位'@zh ; :processSection 'S07' .
:Attr_070 a :ProcessAttribute ; rdfs:label '一级混合温度'@zh ; :processSection 'S07' .
:Attr_071 a :ProcessAttribute ; rdfs:label '一离BA总管流量'@zh ; :processSection 'S07' .
:Attr_072 a :ProcessAttribute ; rdfs:label '一离碳酸钾流量'@zh ; :processSection 'S07' .
:Attr_073 a :ProcessAttribute ; rdfs:label '二级混合pH'@zh ; :processSection 'S07' .
:Attr_074 a :ProcessAttribute ; rdfs:label '二级混合液位'@zh ; :processSection 'S07' .
:Attr_075 a :ProcessAttribute ; rdfs:label '二级混合温度'@zh ; :processSection 'S07' .
:Attr_076 a :ProcessAttribute ; rdfs:label '二离入料流量'@zh ; :processSection 'S07' .
:Attr_077 a :ProcessAttribute ; rdfs:label '二离碳酸钾流量'@zh ; :processSection 'S07' .
:Attr_078 a :ProcessAttribute ; rdfs:label '一级离心机BA进口流量'@zh ; :processSection 'S07' .
:Attr_079 a :ProcessAttribute ; rdfs:label '一离出口pH(RB液pH)'@zh ; :processSection 'S07' .
:Attr_080 a :ProcessAttribute ; rdfs:label 'RB去薄膜流量'@zh ; :processSection 'S07' .
:Attr_081 a :ProcessAttribute ; rdfs:label '一级离心机轻相流量'@zh ; :processSection 'S07' .
:Attr_082 a :ProcessAttribute ; rdfs:label '抽提一级离心机电流'@zh ; :processSection 'S07' .
:Attr_083 a :ProcessAttribute ; rdfs:label '二级离心机BA进口流量'@zh ; :processSection 'S07' .
:Attr_084 a :ProcessAttribute ; rdfs:label '二离出口pH'@zh ; :processSection 'S07' .
:Attr_085 a :ProcessAttribute ; rdfs:label '二级离心机轻相(退BA)流量'@zh ; :processSection 'S07' .
:Attr_086 a :ProcessAttribute ; rdfs:label '抽提二级离心机电流'@zh ; :processSection 'S07' .
:Attr_087 a :ProcessAttribute ; rdfs:label '钾盐RB缓冲罐温度'@zh ; :processSection 'S08' .
:Attr_088 a :ProcessAttribute ; rdfs:label '钾盐RB罐液位'@zh ; :processSection 'S08' .
:Attr_089 a :ProcessAttribute ; rdfs:label '钾盐结晶罐液体温度'@zh ; :processSection 'S08' .
:Attr_090 a :ProcessAttribute ; rdfs:label '钾盐结晶真空度'@zh ; :processSection 'S08' .
:Attr_091 a :ProcessAttribute ; rdfs:label '钾盐结晶补丁醇流量'@zh ; :processSection 'S08' .
:Attr_092 a :ProcessAttribute ; rdfs:label '钾盐结晶罐液位'@zh ; :processSection 'S08' .
:Attr_093 a :ProcessAttribute ; rdfs:label '薄膜进料流量'@zh ; :processSection 'S09' .
:Attr_094 a :ProcessAttribute ; rdfs:label '蒸发器出口温度'@zh ; :processSection 'S09' .
:Attr_095 a :ProcessAttribute ; rdfs:label '蒸发器真空压力'@zh ; :processSection 'S09' .
:Attr_096 a :ProcessAttribute ; rdfs:label '刮板转子频率'@zh ; :processSection 'S09' .
:Attr_097 a :ProcessAttribute ; rdfs:label '冷凝器出口温度'@zh ; :processSection 'S09' .
:Attr_098 a :ProcessAttribute ; rdfs:label '薄膜重相罐液位'@zh ; :processSection 'S09' .
:Attr_099 a :ProcessAttribute ; rdfs:label '薄膜轻相罐液位'@zh ; :processSection 'S09' .
:Attr_100 a :ProcessAttribute ; rdfs:label '分水罐液位'@zh ; :processSection 'S09' .
:Attr_101 a :ProcessAttribute ; rdfs:label 'RB缓冲罐液位'@zh ; :processSection 'S09' .
:Attr_102 a :ProcessAttribute ; rdfs:label 'RB储罐温度'@zh ; :processSection 'S09' .
:Attr_103 a :ProcessAttribute ; rdfs:label 'RB效价'@zh ; :processSection 'S09' .
:Attr_104 a :ProcessAttribute ; rdfs:label 'RB透光率'@zh ; :processSection 'S09' .
:Attr_105 a :ProcessAttribute ; rdfs:label '薄膜RB去水解流量'@zh ; :processSection 'S09' .
:Attr_106 a :ProcessAttribute ; rdfs:label '热水罐出水温度'@zh ; :processSection 'S09' .
:Attr_107 a :ProcessAttribute ; rdfs:label '热水罐液位'@zh ; :processSection 'S09' .
:Attr_108 a :ProcessAttribute ; rdfs:label '薄膜脱脂温度'@zh ; :processSection 'S09' .
:Attr_109 a :ProcessAttribute ; rdfs:label '水解软水罐液位'@zh ; :processSection 'S10' .
:Attr_110 a :ProcessAttribute ; rdfs:label '液碱配制罐液位'@zh ; :processSection 'S10' .
:Attr_111 a :ProcessAttribute ; rdfs:label '浓碱去萃取浓碱罐流量'@zh ; :processSection 'S10' .
:Attr_112 a :ProcessAttribute ; rdfs:label '浓氨计量罐液位'@zh ; :processSection 'S10' .
:Attr_113 a :ProcessAttribute ; rdfs:label '氨水配制罐液位'@zh ; :processSection 'S10' .
:Attr_114 a :ProcessAttribute ; rdfs:label '氨水配制软水流量'@zh ; :processSection 'S10' .
:Attr_115 a :ProcessAttribute ; rdfs:label '氨水缓冲罐液位'@zh ; :processSection 'S10' .
:Attr_116 a :ProcessAttribute ; rdfs:label '氨水溢流罐液位'@zh ; :processSection 'S10' .
:Attr_117 a :ProcessAttribute ; rdfs:label '硼酸配制出料温度'@zh ; :processSection 'S10' .
:Attr_118 a :ProcessAttribute ; rdfs:label '硼酸罐液位'@zh ; :processSection 'S10' .
:Attr_119 a :ProcessAttribute ; rdfs:label '硼酸溶液温度'@zh ; :processSection 'S10' .
:Attr_120 a :ProcessAttribute ; rdfs:label '水解热水罐温度'@zh ; :processSection 'S10' .
:Attr_121 a :ProcessAttribute ; rdfs:label 'RB储罐液位'@zh ; :processSection 'S11' .
:Attr_122 a :ProcessAttribute ; rdfs:label 'RB进料温度'@zh ; :processSection 'S11' .
:Attr_123 a :ProcessAttribute ; rdfs:label 'RB进料流量'@zh ; :processSection 'S11' .
:Attr_124 a :ProcessAttribute ; rdfs:label '硼酸进料流量'@zh ; :processSection 'S11' .
:Attr_125 a :ProcessAttribute ; rdfs:label '釜内反应温度'@zh ; :processSection 'S11' .
:Attr_126 a :ProcessAttribute ; rdfs:label '反应体系pH'@zh ; :processSection 'S11' .
:Attr_127 a :ProcessAttribute ; rdfs:label '釜内反应液位'@zh ; :processSection 'S11' .
:Attr_128 a :ProcessAttribute ; rdfs:label '搅拌运行状态'@zh ; :processSection 'S11' .
:Attr_129 a :ProcessAttribute ; rdfs:label '氨水计量罐液位'@zh ; :processSection 'S11' .
:Attr_130 a :ProcessAttribute ; rdfs:label '压缩空气总管压力'@zh ; :processSection 'S11' .
:Attr_131 a :ProcessAttribute ; rdfs:label '水解液缓冲罐液位'@zh ; :processSection 'S11' .
:Attr_132 a :ProcessAttribute ; rdfs:label '水解液泵出口压力'@zh ; :processSection 'S11' .
:Attr_133 a :ProcessAttribute ; rdfs:label '水解进料换热温度'@zh ; :processSection 'S12' .
:Attr_134 a :ProcessAttribute ; rdfs:label '回流换热器出口温度'@zh ; :processSection 'S12' .
:Attr_135 a :ProcessAttribute ; rdfs:label '酸化体系pH'@zh ; :processSection 'S12' .
:Attr_136 a :ProcessAttribute ; rdfs:label '萃取混合液温度'@zh ; :processSection 'S12' .
:Attr_137 a :ProcessAttribute ; rdfs:label '水解液进料流量'@zh ; :processSection 'S12' .
:Attr_138 a :ProcessAttribute ; rdfs:label '盐酸进料流量'@zh ; :processSection 'S12' .
:Attr_139 a :ProcessAttribute ; rdfs:label '混合溶媒进料流量'@zh ; :processSection 'S12' .
:Attr_140 a :ProcessAttribute ; rdfs:label '回流混合溶媒流量'@zh ; :processSection 'S12' .
:Attr_141 a :ProcessAttribute ; rdfs:label '一萃重液流量'@zh ; :processSection 'S12' .
:Attr_142 a :ProcessAttribute ; rdfs:label '二萃溶媒流量'@zh ; :processSection 'S12' .
:Attr_143 a :ProcessAttribute ; rdfs:label '萃取出料pH'@zh ; :processSection 'S12' .
:Attr_144 a :ProcessAttribute ; rdfs:label '反萃液碱流量'@zh ; :processSection 'S12' .
:Attr_145 a :ProcessAttribute ; rdfs:label '反萃混合流量'@zh ; :processSection 'S12' .
:Attr_146 a :ProcessAttribute ; rdfs:label '反萃pH'@zh ; :processSection 'S12' .
:Attr_147 a :ProcessAttribute ; rdfs:label '分相罐液位'@zh ; :processSection 'S12' .
:Attr_148 a :ProcessAttribute ; rdfs:label '分相罐温度'@zh ; :processSection 'S12' .
:Attr_149 a :ProcessAttribute ; rdfs:label '分相罐重相流量'@zh ; :processSection 'S12' .
:Attr_150 a :ProcessAttribute ; rdfs:label '重液缓冲罐液位'@zh ; :processSection 'S12' .
:Attr_151 a :ProcessAttribute ; rdfs:label '重液去结晶温度'@zh ; :processSection 'S12' .
:Attr_152 a :ProcessAttribute ; rdfs:label '重液去结晶流量'@zh ; :processSection 'S12' .
:Attr_153 a :ProcessAttribute ; rdfs:label '萃取轻相罐液位'@zh ; :processSection 'S12' .
:Attr_154 a :ProcessAttribute ; rdfs:label '反萃轻相罐液位'@zh ; :processSection 'S12' .
:Attr_155 a :ProcessAttribute ; rdfs:label '反萃轻相密度'@zh ; :processSection 'S12' .
:Attr_156 a :ProcessAttribute ; rdfs:label '混合溶媒罐液位'@zh ; :processSection 'S12' .
:Attr_157 a :ProcessAttribute ; rdfs:label '混合溶媒温度'@zh ; :processSection 'S12' .
:Attr_158 a :ProcessAttribute ; rdfs:label '来自回收溶媒流量'@zh ; :processSection 'S12' .
:Attr_159 a :ProcessAttribute ; rdfs:label '结晶罐温度'@zh ; :processSection 'S13' .
:Attr_160 a :ProcessAttribute ; rdfs:label '结晶终点pH'@zh ; :processSection 'S13' .
:Attr_161 a :ProcessAttribute ; rdfs:label '结晶罐液位'@zh ; :processSection 'S13' .
:Attr_162 a :ProcessAttribute ; rdfs:label '重液进料流量'@zh ; :processSection 'S13' .
:Attr_163 a :ProcessAttribute ; rdfs:label '结晶氨水进料流量'@zh ; :processSection 'S13' .
:Attr_164 a :ProcessAttribute ; rdfs:label '结晶搅拌频率'@zh ; :processSection 'S13' .
:Attr_165 a :ProcessAttribute ; rdfs:label '结晶盐酸流量'@zh ; :processSection 'S13' .
:Attr_166 a :ProcessAttribute ; rdfs:label '结晶软水流量'@zh ; :processSection 'S13' .
:Attr_167 a :ProcessAttribute ; rdfs:label '离心机频率'@zh ; :processSection 'S13' .
:Attr_168 a :ProcessAttribute ; rdfs:label '离心洗涤水流量'@zh ; :processSection 'S13' .
:Attr_169 a :ProcessAttribute ; rdfs:label '离心软水温度'@zh ; :processSection 'S13' .
:Attr_170 a :ProcessAttribute ; rdfs:label '离心软水pH'@zh ; :processSection 'S13' .
:Attr_171 a :ProcessAttribute ; rdfs:label '母液去回收流量'@zh ; :processSection 'S13' .
:Attr_172 a :ProcessAttribute ; rdfs:label '重液出料温度'@zh ; :processSection 'S14' .
:Attr_173 a :ProcessAttribute ; rdfs:label '一级结晶pH'@zh ; :processSection 'S14' .
:Attr_174 a :ProcessAttribute ; rdfs:label '一级结晶罐温度'@zh ; :processSection 'S14' .
:Attr_175 a :ProcessAttribute ; rdfs:label '一级结晶罐液位'@zh ; :processSection 'S14' .
:Attr_176 a :ProcessAttribute ; rdfs:label '一级搅拌频率'@zh ; :processSection 'S14' .
:Attr_177 a :ProcessAttribute ; rdfs:label '二级结晶pH'@zh ; :processSection 'S14' .
:Attr_178 a :ProcessAttribute ; rdfs:label '二级结晶罐温度'@zh ; :processSection 'S14' .
:Attr_179 a :ProcessAttribute ; rdfs:label '二级结晶罐液位'@zh ; :processSection 'S14' .
:Attr_180 a :ProcessAttribute ; rdfs:label '二级搅拌频率'@zh ; :processSection 'S14' .
:Attr_181 a :ProcessAttribute ; rdfs:label '连续结晶重液流量'@zh ; :processSection 'S14' .
:Attr_182 a :ProcessAttribute ; rdfs:label '连续结晶氨水流量'@zh ; :processSection 'S14' .
:Attr_183 a :ProcessAttribute ; rdfs:label '室外氨水罐液位'@zh ; :processSection 'S15' .
:Attr_184 a :ProcessAttribute ; rdfs:label '氨水去结晶泵压力'@zh ; :processSection 'S15' .
:Attr_185 a :ProcessAttribute ; rdfs:label '氨水去水解泵压力'@zh ; :processSection 'S15' .
:Attr_186 a :ProcessAttribute ; rdfs:label '盐酸储罐液位'@zh ; :processSection 'S15' .
:Attr_187 a :ProcessAttribute ; rdfs:label '盐酸输送泵压力'@zh ; :processSection 'S15' .
:Attr_188 a :ProcessAttribute ; rdfs:label '吸收塔出料pH'@zh ; :processSection 'S15' .
:Attr_189 a :ProcessAttribute ; rdfs:label '吸收罐液位'@zh ; :processSection 'S15' .
:Attr_190 a :ProcessAttribute ; rdfs:label '结晶软水罐液位'@zh ; :processSection 'S15' .
:Attr_191 a :ProcessAttribute ; rdfs:label '结晶软水泵压力'@zh ; :processSection 'S15' .
:Attr_192 a :ProcessAttribute ; rdfs:label '双锥干燥温度'@zh ; :processSection 'S16' .
:Attr_193 a :ProcessAttribute ; rdfs:label '二合一蒸汽流量'@zh ; :processSection 'S16' .
:Attr_194 a :ProcessAttribute ; rdfs:label '干燥循环水温度'@zh ; :processSection 'S16' .
:Attr_195 a :ProcessAttribute ; rdfs:label '母液罐液位'@zh ; :processSection 'S17' .
:Attr_196 a :ProcessAttribute ; rdfs:label '母液pH'@zh ; :processSection 'S17' .
:Attr_197 a :ProcessAttribute ; rdfs:label '母液结晶罐液位'@zh ; :processSection 'S17' .
:Attr_198 a :ProcessAttribute ; rdfs:label '母液结晶温度'@zh ; :processSection 'S17' .
:Attr_199 a :ProcessAttribute ; rdfs:label '母液结晶pH'@zh ; :processSection 'S17' .
:Attr_200 a :ProcessAttribute ; rdfs:label '母液返工料去水解流量'@zh ; :processSection 'S17' .
:Attr_201 a :ProcessAttribute ; rdfs:label '脱醇脱酯塔釜温度'@zh ; :processSection 'S17' .
:Attr_202 a :ProcessAttribute ; rdfs:label '脱醇脱酯塔进料流量'@zh ; :processSection 'S17' .
:Attr_203 a :ProcessAttribute ; rdfs:label '脱醇脱酯塔进料pH'@zh ; :processSection 'S17' .
:Attr_204 a :ProcessAttribute ; rdfs:label '母液塔蒸汽流量'@zh ; :processSection 'S17' .
:Attr_205 a :ProcessAttribute ; rdfs:label '母液塔釜温度'@zh ; :processSection 'S17' .
:Attr_206 a :ProcessAttribute ; rdfs:label '丁醇精馏塔釜温度'@zh ; :processSection 'S18' .
:Attr_207 a :ProcessAttribute ; rdfs:label '丁醇精馏塔顶温度'@zh ; :processSection 'S18' .
:Attr_208 a :ProcessAttribute ; rdfs:label '丁醇精馏蒸汽流量'@zh ; :processSection 'S18' .
:Attr_209 a :ProcessAttribute ; rdfs:label '丁醇脱色塔釜温度'@zh ; :processSection 'S18' .
:Attr_210 a :ProcessAttribute ; rdfs:label '丁醇采出澄清度'@zh ; :processSection 'S18' .
:Attr_211 a :ProcessAttribute ; rdfs:label '丁酯精馏塔釜温度'@zh ; :processSection 'S18' .
:Attr_212 a :ProcessAttribute ; rdfs:label '丁酯精馏塔顶温度'@zh ; :processSection 'S18' .
:Attr_213 a :ProcessAttribute ; rdfs:label '丁酯精馏蒸汽流量'@zh ; :processSection 'S18' .
:Attr_214 a :ProcessAttribute ; rdfs:label '丁醇待检密度'@zh ; :processSection 'S18' .
:Attr_215 a :ProcessAttribute ; rdfs:label '丁酯待检密度'@zh ; :processSection 'S18' .
:Attr_216 a :ProcessAttribute ; rdfs:label '苯乙酸塔釜温度'@zh ; :processSection 'S19' .
:Attr_217 a :ProcessAttribute ; rdfs:label '苯乙酸塔顶温度'@zh ; :processSection 'S19' .
:Attr_218 a :ProcessAttribute ; rdfs:label '苯乙酸塔压力'@zh ; :processSection 'S19' .
:Attr_219 a :ProcessAttribute ; rdfs:label '苯乙酸塔进料流量'@zh ; :processSection 'S19' .
:Attr_220 a :ProcessAttribute ; rdfs:label '苯乙酸塔蒸汽流量'@zh ; :processSection 'S19' .
:Attr_221 a :ProcessAttribute ; rdfs:label '苯乙酸成品罐液位'@zh ; :processSection 'S19' .
:Attr_222 a :ProcessAttribute ; rdfs:label '混合溶媒丁酯含量'@zh ; :processSection 'S19' .
:Attr_223 a :ProcessAttribute ; rdfs:label '混合溶媒水分含量'@zh ; :processSection 'S19' .
:Attr_224 a :ProcessAttribute ; rdfs:label '混合溶媒丁醇含量'@zh ; :processSection 'S19' .
:Attr_225 a :ProcessAttribute ; rdfs:label '碱洗罐pH'@zh ; :processSection 'S19' .
:Attr_226 a :ProcessAttribute ; rdfs:label '废酸水塔进料流量'@zh ; :processSection 'S20' .
:Attr_227 a :ProcessAttribute ; rdfs:label '废酸水塔蒸汽流量'@zh ; :processSection 'S20' .
:Attr_228 a :ProcessAttribute ; rdfs:label '废酸水C塔顶温度'@zh ; :processSection 'S20' .
:Attr_229 a :ProcessAttribute ; rdfs:label '废酸水进料密度'@zh ; :processSection 'S20' .
:Attr_230 a :ProcessAttribute ; rdfs:label '蒸氨塔进料流量'@zh ; :processSection 'S20' .
:Attr_231 a :ProcessAttribute ; rdfs:label '蒸氨塔进料pH'@zh ; :processSection 'S20' .
:Attr_232 a :ProcessAttribute ; rdfs:label '蒸氨塔温度'@zh ; :processSection 'S20' .
:Attr_233 a :ProcessAttribute ; rdfs:label '氨吸收塔采出流量'@zh ; :processSection 'S20' .
:Attr_234 a :ProcessAttribute ; rdfs:label '高效换热器温度'@zh ; :processSection 'S20' .
:Attr_235 a :ProcessAttribute ; rdfs:label '吸附柱进料流量'@zh ; :processSection 'S21' .
:Attr_236 a :ProcessAttribute ; rdfs:label '吸附柱进甲醇流量'@zh ; :processSection 'S21' .
:Attr_237 a :ProcessAttribute ; rdfs:label '粗品结晶罐pH'@zh ; :processSection 'S21' .
:Attr_238 a :ProcessAttribute ; rdfs:label '丙酮计量流量'@zh ; :processSection 'S21' .
:Attr_239 a :ProcessAttribute ; rdfs:label '冰盐水流量'@zh ; :processSection 'S22' .
:Attr_240 a :ProcessAttribute ; rdfs:label '7℃水流量'@zh ; :processSection 'S22' .
:Attr_241 a :ProcessAttribute ; rdfs:label '7℃水压力'@zh ; :processSection 'S22' .
:Attr_242 a :ProcessAttribute ; rdfs:label '锅炉去冷凝水流量'@zh ; :processSection 'S22' .
:Attr_243 a :ProcessAttribute ; rdfs:label '工艺水流量'@zh ; :processSection 'S22' .
:Attr_244 a :ProcessAttribute ; rdfs:label '送风管温度'@zh ; :processSection 'S22' .
:Attr_245 a :ProcessAttribute ; rdfs:label '送风管湿度'@zh ; :processSection 'S22' .
:Attr_246 a :ProcessAttribute ; rdfs:label '尾气压缩机频率'@zh ; :processSection 'S23' .
:Attr_247 a :ProcessAttribute ; rdfs:label '尾气压缩机电流'@zh ; :processSection 'S23' .
:Attr_248 a :ProcessAttribute ; rdfs:label '萃取分配系数(青霉素G)'@zh ; :processSection 'S01' .
:Attr_249 a :ProcessAttribute ; rdfs:label '青霉素酸降解速率'@zh ; :processSection 'S01' .
:Attr_250 a :ProcessAttribute ; rdfs:label '相界面乳化层厚度'@zh ; :processSection 'S01' .
:Attr_251 a :ProcessAttribute ; rdfs:label '离心机分相交界面位置'@zh ; :processSection 'S99' .
:QKPI_252 a :QualityKPI ; rdfs:label '一次BA青霉素效价'@zh ; :processSection 'S02' .
:QKPI_253 a :QualityKPI ; rdfs:label '提取废酸水残效'@zh ; :processSection 'S01' .
:BKPI_254 a :BusinessKPI ; rdfs:label '提取收率'@zh ; :processSection 'S99' .
:QKPI_255 a :QualityKPI ; rdfs:label '水洗BA含水/杂质'@zh ; :processSection 'S05' .
:QKPI_256 a :QualityKPI ; rdfs:label '脱色BA透光率(色级)'@zh ; :processSection 'S06' .
:QKPI_257 a :QualityKPI ; rdfs:label '脱色BA效价'@zh ; :processSection 'S06' .
:Attr_258 a :ProcessAttribute ; rdfs:label '活性炭加入量'@zh ; :processSection 'S06' .
:Attr_259 a :ProcessAttribute ; rdfs:label '脱色时间'@zh ; :processSection 'S06' .
:QKPI_260 a :QualityKPI ; rdfs:label '炭吸附青霉素损失'@zh ; :processSection 'S06' .
:Attr_261 a :ProcessAttribute ; rdfs:label 'BA与碳酸钾比例'@zh ; :processSection 'S07' .
:Attr_262 a :ProcessAttribute ; rdfs:label '反萃分配平衡度'@zh ; :processSection 'S07' .
:QKPI_263 a :QualityKPI ; rdfs:label '退BA青霉素残效'@zh ; :processSection 'S07' .
:QKPI_264 a :QualityKPI ; rdfs:label 'RB液残留BA含量'@zh ; :processSection 'S09' .
:QKPI_265 a :QualityKPI ; rdfs:label 'RB液热降解率'@zh ; :processSection 'S09' .
:Attr_266 a :ProcessAttribute ; rdfs:label '物料蒸发器停留时间'@zh ; :processSection 'S09' .
:Attr_267 a :ProcessAttribute ; rdfs:label '硼酸缓冲容量'@zh ; :processSection 'S10' .
:Attr_268 a :ProcessAttribute ; rdfs:label '固定化酶活力稳定性'@zh ; :processSection 'S11' .
:Attr_269 a :ProcessAttribute ; rdfs:label '酶催化水解反应速率'@zh ; :processSection 'S11' .
:Attr_270 a :ProcessAttribute ; rdfs:label '固液传质速率'@zh ; :processSection 'S11' .
:Attr_271 a :ProcessAttribute ; rdfs:label '固定化酶载体寿命'@zh ; :processSection 'S11' .
:Attr_272 a :ProcessAttribute ; rdfs:label '氨水累计加量'@zh ; :processSection 'S11' .
:Attr_273 a :ProcessAttribute ; rdfs:label '水解终点判定'@zh ; :processSection 'S11' .
:QKPI_274 a :QualityKPI ; rdfs:label '水解酶解转化率'@zh ; :processSection 'S11' .
:QKPI_275 a :QualityKPI ; rdfs:label '6-APA热降解损失率'@zh ; :processSection 'S11' .
:Attr_276 a :ProcessAttribute ; rdfs:label '苯乙酸两相分配系数'@zh ; :processSection 'S12' .
:Attr_277 a :ProcessAttribute ; rdfs:label '有机水相相比(O/A比)'@zh ; :processSection 'S12' .
:Attr_278 a :ProcessAttribute ; rdfs:label '萃取分配平衡度'@zh ; :processSection 'S12' .
:Attr_279 a :ProcessAttribute ; rdfs:label '相界面热乳化程度'@zh ; :processSection 'S12' .
:QKPI_280 a :QualityKPI ; rdfs:label '离心分相澄清度'@zh ; :processSection 'S12' .
:Attr_281 a :ProcessAttribute ; rdfs:label '6APA酸性降解速率'@zh ; :processSection 'S12' .
:QKPI_282 a :QualityKPI ; rdfs:label '重液苯乙酸残留'@zh ; :processSection 'S12' .
:QKPI_283 a :QualityKPI ; rdfs:label '废有机相6-APA夹带残效'@zh ; :processSection 'S12' .
:QKPI_284 a :QualityKPI ; rdfs:label '溶媒再生率'@zh ; :processSection 'S12' .
:Attr_285 a :ProcessAttribute ; rdfs:label '结晶过饱和度'@zh ; :processSection 'S13' .
:QKPI_286 a :QualityKPI ; rdfs:label '晶体粒度分布'@zh ; :processSection 'S13' .
:Attr_287 a :ProcessAttribute ; rdfs:label '养晶时间'@zh ; :processSection 'S13' .
:Attr_288 a :ProcessAttribute ; rdfs:label '加氨速率'@zh ; :processSection 'S13' .
:Attr_289 a :ProcessAttribute ; rdfs:label '6APA溶解度'@zh ; :processSection 'S13' .
:QKPI_290 a :QualityKPI ; rdfs:label '结晶收率'@zh ; :processSection 'S13' .
:QKPI_291 a :QualityKPI ; rdfs:label '离心滤饼含湿量'@zh ; :processSection 'S13' .
:QKPI_292 a :QualityKPI ; rdfs:label '6APA湿品灰分/氯化铵残留'@zh ; :processSection 'S13' .
:QKPI_293 a :QualityKPI ; rdfs:label '母液6APA残留浓度'@zh ; :processSection 'S13' .
:Attr_294 a :ProcessAttribute ; rdfs:label '连续结晶停留时间'@zh ; :processSection 'S14' .
:QKPI_295 a :QualityKPI ; rdfs:label '6-APA成品水分'@zh ; :processSection 'S16' .
:QKPI_296 a :QualityKPI ; rdfs:label '6-APA成品含量/色级'@zh ; :processSection 'S16' .
:QKPI_297 a :QualityKPI ; rdfs:label '干燥降解'@zh ; :processSection 'S16' .
:QKPI_298 a :QualityKPI ; rdfs:label '母液回收6APA量'@zh ; :processSection 'S17' .
:QKPI_299 a :QualityKPI ; rdfs:label '回收溶媒纯度'@zh ; :processSection 'S18' .
:QKPI_300 a :QualityKPI ; rdfs:label '苯乙酸回收率'@zh ; :processSection 'S19' .
:QKPI_301 a :QualityKPI ; rdfs:label '废酸水溶媒残留(COD)'@zh ; :processSection 'S20' .
:BKPI_302 a :BusinessKPI ; rdfs:label '溶媒单耗'@zh ; :processSection 'S99' .
:BKPI_303 a :BusinessKPI ; rdfs:label '产品批次提取收率'@zh ; :processSection 'S99' .
:BKPI_304 a :BusinessKPI ; rdfs:label '全厂批次最终提取收率'@zh ; :processSection 'S99' .
:BKPI_305 a :BusinessKPI ; rdfs:label '6-APA单位能耗'@zh ; :processSection 'S99' .
:Attr_306 a :ProcessAttribute ; rdfs:label '萃取离心机转速'@zh ; :processSection 'S12' .
:Attr_307 a :ProcessAttribute ; rdfs:label '萃取离心机轻相背压'@zh ; :processSection 'S12' .
:Attr_308 a :ProcessAttribute ; rdfs:label '萃取离心机重相背压'@zh ; :processSection 'S12' .
:Attr_309 a :ProcessAttribute ; rdfs:label '萃取离心机轻重相背压差'@zh ; :processSection 'S12' .
:Attr_310 a :ProcessAttribute ; rdfs:label '冷盐水流量(水解液换热器)'@zh ; :processSection 'S12' .
:Attr_311 a :ProcessAttribute ; rdfs:label '夹套热水/蒸汽加热量'@zh ; :processSection 'S11' .
:Ctrl_001 a :Controller ; rdfs:label '滤液进料流量控制器(FIC-1104)'@zh ; :processSection 'S01' .
:Act_001 a :Actuator ; rdfs:label '离心机滤液进口调节阀HV_1003A–E'@zh ; :processSection 'S01' .
:Ctrl_002 a :Controller ; rdfs:label '破乳剂流量控制器(FIC-1101)'@zh ; :processSection 'S01' .
:Act_002 a :Actuator ; rdfs:label '破乳剂流量调节阀HV_1002A–F'@zh ; :processSection 'S01' .
:Ctrl_003 a :Controller ; rdfs:label '提取酸化pH控制器(AIC-1105)'@zh ; :processSection 'S01' .
:Act_003 a :Actuator ; rdfs:label '稀硫酸泵变频器PB_1015A–F'@zh ; :processSection 'S01' .
:Ctrl_004 a :Controller ; rdfs:label 'BA进料流量控制器(FIC-1105)'@zh ; :processSection 'S01' .
:Act_004 a :Actuator ; rdfs:label '离心机BA/丁酯进口调节阀HV_1004/HV_1005'@zh ; :processSection 'S01' .
:Ctrl_005 a :Controller ; rdfs:label '废酸水中和pH控制器(AIC-1111)'@zh ; :processSection 'S01' .
:Act_005 a :Actuator ; rdfs:label '废酸水中和罐液碱调节阀HV_1101'@zh ; :processSection 'S01' .
:Ctrl_006 a :Controller ; rdfs:label '三萃丁酯流量控制器(FIC-DZ)'@zh ; :processSection 'S02' .
:Act_006 a :Actuator ; rdfs:label '丁酯进料调节阀HV_1008A/B'@zh ; :processSection 'S02' .
:Ctrl_007 a :Controller ; rdfs:label '丁酯温度控制器(TIC-1002)'@zh ; :processSection 'S02' .
:Act_007 a :Actuator ; rdfs:label '丁酯换热器冷盐水调节阀HV_1001'@zh ; :processSection 'S02' .
:Ctrl_008 a :Controller ; rdfs:label '水洗重相外送控制器(LIC-SXZ)'@zh ; :processSection 'S05' .
:Act_008 a :Actuator ; rdfs:label '水洗重相罐泵后调节阀HV_1007'@zh ; :processSection 'S05' .
:Ctrl_009 a :Controller ; rdfs:label '水洗BA泵转速控制器'@zh ; :processSection 'S05' .
:Act_009 a :Actuator ; rdfs:label '水洗BA泵变频器PB_1026'@zh ; :processSection 'S05' .
:Ctrl_010 a :Controller ; rdfs:label '脱色调节阀控制'@zh ; :processSection 'S06' .
:Act_010 a :Actuator ; rdfs:label '脱色调节阀A/B'@zh ; :processSection 'S06' .
:Ctrl_011 a :Controller ; rdfs:label '脱色BA分配控制'@zh ; :processSection 'S06' .
:Act_011 a :Actuator ; rdfs:label '脱色BA进6A1混罐阀HV_2001/进钾盐混罐阀HV_2002'@zh ; :processSection 'S06' .
:Ctrl_012 a :Controller ; rdfs:label '一级碳酸钾比值控制器(FFC-1211)'@zh ; :processSection 'S07' .
:Act_012 a :Actuator ; rdfs:label '碳酸钾进一级混合器调节阀HV_2003/HV_2007'@zh ; :processSection 'S07' .
:Ctrl_013 a :Controller ; rdfs:label '二级碳酸钾比值控制器(FFC-1213)'@zh ; :processSection 'S07' .
:Act_013 a :Actuator ; rdfs:label '碳酸钾进二级混合器调节阀HV_2005/HV_2010'@zh ; :processSection 'S07' .
:Ctrl_014 a :Controller ; rdfs:label '一次离心机pH控制器(AIC-1206)'@zh ; :processSection 'S07' .
:Act_014 a :Actuator ; rdfs:label '一次离心机pH控制输出HV_1202'@zh ; :processSection 'S07' .
:Ctrl_015 a :Controller ; rdfs:label '二次离心机pH控制器(AIC-1207)'@zh ; :processSection 'S07' .
:Act_015 a :Actuator ; rdfs:label '二次离心机pH控制输出HV_1203'@zh ; :processSection 'S07' .
:Ctrl_016 a :Controller ; rdfs:label '高浓度碳酸钾罐pH控制器(AIC-1203)'@zh ; :processSection 'S07' .
:Act_016 a :Actuator ; rdfs:label '高浓度碳酸钾罐V2168 pH控制HV_1201'@zh ; :processSection 'S07' .
:Ctrl_017 a :Controller ; rdfs:label '抽提一级BA进口流量控制器'@zh ; :processSection 'S07' .
:Act_017 a :Actuator ; rdfs:label '一级离心机BA进口调节阀HV_2004A–F'@zh ; :processSection 'S07' .
:Ctrl_018 a :Controller ; rdfs:label '抽提二级BA进口流量控制器'@zh ; :processSection 'S07' .
:Act_018 a :Actuator ; rdfs:label '二级离心机BA进口调节阀HV_2006A–D'@zh ; :processSection 'S07' .
:Ctrl_019 a :Controller ; rdfs:label '钾盐RB温度控制器(TIC-2001)'@zh ; :processSection 'S08' .
:Act_019 a :Actuator ; rdfs:label '钾盐RB缓冲罐温度控制阀HV_2009'@zh ; :processSection 'S08' .
:Ctrl_020 a :Controller ; rdfs:label '钾盐结晶补丁醇控制'@zh ; :processSection 'S08' .
:Act_020 a :Actuator ; rdfs:label '补丁醇调节阀JY_6_1–6'@zh ; :processSection 'S08' .
:Ctrl_021 a :Controller ; rdfs:label '钾盐结晶夹套温控'@zh ; :processSection 'S08' .
:Act_021 a :Actuator ; rdfs:label '夹套蒸汽控制阀JY_9_1–6'@zh ; :processSection 'S08' .
:Ctrl_022 a :Controller ; rdfs:label '薄膜进料流量控制器(FIC-1001)'@zh ; :processSection 'S09' .
:Act_022 a :Actuator ; rdfs:label '薄膜蒸发器进口流量调节阀HV_1011A–D'@zh ; :processSection 'S09' .
:Ctrl_023 a :Controller ; rdfs:label '薄膜重相出料控制器'@zh ; :processSection 'S09' .
:Act_023 a :Actuator ; rdfs:label '薄膜蒸发器泵后调节阀HV_1012A–D'@zh ; :processSection 'S09' .
:Ctrl_024 a :Controller ; rdfs:label '冷凝器温度控制器(TIC-1003)'@zh ; :processSection 'S09' .
:Act_024 a :Actuator ; rdfs:label '冷凝器冷盐水总阀/分阀HV_1013、HV_1014A–I'@zh ; :processSection 'S09' .
:Ctrl_025 a :Controller ; rdfs:label '水解pH指示控制器(AIC-1301)'@zh ; :processSection 'S11' .
:Act_025 a :Actuator ; rdfs:label '氨水调节阀HV_1302'@zh ; :processSection 'S11' .
:Ctrl_026 a :Controller ; rdfs:label '水解温度指示控制器(TIC-1301)'@zh ; :processSection 'S11' .
:Act_026 a :Actuator ; rdfs:label '热水阀HV_1301'@zh ; :processSection 'S11' .
:Ctrl_027 a :Controller ; rdfs:label '北排RB进料控制器(FIC-1302A)'@zh ; :processSection 'S11' .
:Act_027 a :Actuator ; rdfs:label '北排RB调节阀HV_1308'@zh ; :processSection 'S11' .
:Ctrl_028 a :Controller ; rdfs:label '南排RB进料控制器(FIC-1302B)'@zh ; :processSection 'S11' .
:Act_028 a :Actuator ; rdfs:label '南排RB调节阀HV_1309'@zh ; :processSection 'S11' .
:Ctrl_029 a :Controller ; rdfs:label '北排硼酸进料控制器(FIC-1301A)'@zh ; :processSection 'S11' .
:Act_029 a :Actuator ; rdfs:label '北排硼酸调节阀HV_1310'@zh ; :processSection 'S11' .
:Ctrl_030 a :Controller ; rdfs:label '南排硼酸进料控制器(FIC-1301B)'@zh ; :processSection 'S11' .
:Act_030 a :Actuator ; rdfs:label '南排硼酸调节阀HV_1311'@zh ; :processSection 'S11' .
:Ctrl_031 a :Controller ; rdfs:label '水解液出料控制'@zh ; :processSection 'S11' .
:Act_031 a :Actuator ; rdfs:label '水解液泵调节阀SJGAB/SJGCD/SJGEF'@zh ; :processSection 'S11' .
:Ctrl_032 a :Controller ; rdfs:label '水解液去萃取温度控制器(TIC-1006)'@zh ; :processSection 'S12' .
:Act_032 a :Actuator ; rdfs:label '去萃取换热器冷盐水调节阀HV_1016A/B/HV_1018'@zh ; :processSection 'S12' .
:Ctrl_033 a :Controller ; rdfs:label '水解液回流温度控制器(TIC-1005)'@zh ; :processSection 'S12' .
:Act_033 a :Actuator ; rdfs:label '回流换热器冷盐水调节阀HV_1017'@zh ; :processSection 'S12' .
:Ctrl_034 a :Controller ; rdfs:label '水解液进料流量控制器(FIC-1304)'@zh ; :processSection 'S12' .
:Act_034 a :Actuator ; rdfs:label '水解液流量调节阀HV_1304'@zh ; :processSection 'S12' .
:Ctrl_035 a :Controller ; rdfs:label '萃取酸化pH控制器(AIC-1302)'@zh ; :processSection 'S12' .
:Act_035 a :Actuator ; rdfs:label '盐酸流量调节阀HV_1305'@zh ; :processSection 'S12' .
:Ctrl_036 a :Controller ; rdfs:label '混合溶媒比值控制器(FFC-1303)'@zh ; :processSection 'S12' .
:Act_036 a :Actuator ; rdfs:label '溶媒流量调节阀HV_1303'@zh ; :processSection 'S12' .
:Ctrl_037 a :Controller ; rdfs:label '回流混合溶媒流量控制器(FIC-1003)'@zh ; :processSection 'S12' .
:Act_037 a :Actuator ; rdfs:label '回流混合溶媒调节阀HV_1020'@zh ; :processSection 'S12' .
:Ctrl_038 a :Controller ; rdfs:label '反萃液碱流量控制器(FIC-1309)'@zh ; :processSection 'S12' .
:Act_038 a :Actuator ; rdfs:label '反萃取液碱流量调节阀HV_1307'@zh ; :processSection 'S12' .
:Ctrl_039 a :Controller ; rdfs:label '反萃溶媒流量控制器(FIC-1308)'@zh ; :processSection 'S12' .
:Act_039 a :Actuator ; rdfs:label '反萃取混合溶媒调节阀HV_1306'@zh ; :processSection 'S12' .
:Ctrl_040 a :Controller ; rdfs:label '反萃轻相去回收控制器'@zh ; :processSection 'S12' .
:Act_040 a :Actuator ; rdfs:label '反萃轻相缓冲罐去回收调节阀HV_1026'@zh ; :processSection 'S12' .
:Ctrl_041 a :Controller ; rdfs:label '重液去结晶温度控制器(TIC-1010)'@zh ; :processSection 'S12' .
:Act_041 a :Actuator ; rdfs:label '去结晶换热器冷盐水调节阀HV_1025A/B'@zh ; :processSection 'S12' .
:Ctrl_042 a :Controller ; rdfs:label '重相缓冲罐回流控制'@zh ; :processSection 'S12' .
:Act_042 a :Actuator ; rdfs:label '重相缓冲罐回流调节阀HV_1023、回流换热器HV_1022A/B'@zh ; :processSection 'S12' .
:Ctrl_043 a :Controller ; rdfs:label '分相罐出料控制器'@zh ; :processSection 'S12' .
:Act_043 a :Actuator ; rdfs:label '分相罐出料调节阀FXG_CL'@zh ; :processSection 'S12' .
:Ctrl_044 a :Controller ; rdfs:label '结晶重液进料流量控制器(FIC-1005)'@zh ; :processSection 'S13' .
:Act_044 a :Actuator ; rdfs:label '结晶罐结晶液进口调节阀HV_1027'@zh ; :processSection 'S13' .
:Ctrl_045 a :Controller ; rdfs:label '结晶加氨控制器(FIC-1006/AIC-1401)'@zh ; :processSection 'S13' .
:Act_045 a :Actuator ; rdfs:label '结晶罐氨水进口调节阀HV_1028'@zh ; :processSection 'S13' .
:Ctrl_046 a :Controller ; rdfs:label '结晶温度控制器(TIC-1407)'@zh ; :processSection 'S13' .
:Act_046 a :Actuator ; rdfs:label '结晶罐温度控制调节阀HV_1029A–L'@zh ; :processSection 'S13' .
:Ctrl_047 a :Controller ; rdfs:label '结晶罐盐酸调节'@zh ; :processSection 'S13' .
:Act_047 a :Actuator ; rdfs:label '结晶罐盐酸调节阀JJG112–125_HCL'@zh ; :processSection 'S13' .
:Ctrl_048 a :Controller ; rdfs:label '1600离心机进料控制'@zh ; :processSection 'S13' .
:Act_048 a :Actuator ; rdfs:label '离心机进料调节阀HV_2014A–J'@zh ; :processSection 'S13' .
:Ctrl_049 a :Controller ; rdfs:label '离心软水温度控制器(TIC-1338)'@zh ; :processSection 'S13' .
:Act_049 a :Actuator ; rdfs:label '1600离心机软水罐降温调节阀HV_1338'@zh ; :processSection 'S13' .
:Ctrl_050 a :Controller ; rdfs:label '连续结晶重液流量控制器'@zh ; :processSection 'S14' .
:Act_050 a :Actuator ; rdfs:label '重液调节阀JJG_ZY'@zh ; :processSection 'S14' .
:Ctrl_051 a :Controller ; rdfs:label '一级结晶pH控制器'@zh ; :processSection 'S14' .
:Act_051 a :Actuator ; rdfs:label '氨水调节阀1#JJG_ASA'@zh ; :processSection 'S14' .
:Ctrl_052 a :Controller ; rdfs:label '二级结晶pH控制器'@zh ; :processSection 'S14' .
:Act_052 a :Actuator ; rdfs:label '氨水调节阀2#JJG_ASB'@zh ; :processSection 'S14' .
:Ctrl_053 a :Controller ; rdfs:label '连续结晶温度控制器'@zh ; :processSection 'S14' .
:Act_053 a :Actuator ; rdfs:label '热水调节阀1#/2# JJG_RSA/RSB'@zh ; :processSection 'S14' .
:Ctrl_054 a :Controller ; rdfs:label '养晶罐冷却控制'@zh ; :processSection 'S14' .
:Act_054 a :Actuator ; rdfs:label '结晶罐118/119冰盐水调节阀'@zh ; :processSection 'S14' .
:Ctrl_055 a :Controller ; rdfs:label '母液结晶温度控制器'@zh ; :processSection 'S17' .
:Act_055 a :Actuator ; rdfs:label '结晶罐温度调节阀HV_3078A–D'@zh ; :processSection 'S17' .
:Ctrl_056 a :Controller ; rdfs:label '脱醇脱酯塔釜温度控制器'@zh ; :processSection 'S17' .
:Act_056 a :Actuator ; rdfs:label '脱醇脱酯A塔釜温度调节TIETFAO'@zh ; :processSection 'S17' .
:Ctrl_057 a :Controller ; rdfs:label '母液返工料流量控制'@zh ; :processSection 'S17' .
:Act_057 a :Actuator ; rdfs:label '母液返工料去水解调节阀'@zh ; :processSection 'S17' .
:Ctrl_058 a :Controller ; rdfs:label '丁醇精馏塔温度控制器'@zh ; :processSection 'S18' .
:Act_058 a :Actuator ; rdfs:label '丁醇精馏塔温度调节'@zh ; :processSection 'S18' .
:Ctrl_059 a :Controller ; rdfs:label '丁醇精馏进料控制器'@zh ; :processSection 'S18' .
:Act_059 a :Actuator ; rdfs:label '丁醇精馏塔进料流量调节阀HV_3052'@zh ; :processSection 'S18' .
:Seq_01 a :ControlSystem ; rdfs:label '提取离心机顺控(全部启动/自动起停/急停)'@zh ; :processSection 'S01' .
:Seq_02 a :ControlSystem ; rdfs:label '三萃总进料开关顺控'@zh ; :processSection 'S02' .
:Act_S02_1152 a :Actuator ; rdfs:label '三萃总进料开关阀HV_1009A–D'@zh ; :processSection 'S02' .
:Seq_03 a :ControlSystem ; rdfs:label '破乳剂配制程序(流量模式/液位模式)'@zh ; :processSection 'S04' .
:Seq_04 a :ControlSystem ; rdfs:label '脱色批次顺控(进料/真空/进炭/出料/吹扫)'@zh ; :processSection 'S06' .
:Seq_05 a :ControlSystem ; rdfs:label '薄膜自动起停(一脱/二脱模式)'@zh ; :processSection 'S09' .
:Seq_06 a :ControlSystem ; rdfs:label '连续水解批次调度程序(SFC)'@zh ; :processSection 'S11' .
:Act_S06_1157 a :Actuator ; rdfs:label '水解罐进出料气动切断阀'@zh ; :processSection 'S11' .
:Seq_07 a :ControlSystem ; rdfs:label '萃取模式顺控(一萃/二萃、离心机启动、急停)'@zh ; :processSection 'S12' .
:Seq_08 a :ControlSystem ; rdfs:label '结晶连续控制面板(停泵/切换/流量复位)'@zh ; :processSection 'S13' .
:Alarm_01 a :AlarmEvent ; rdfs:label '一次水流量报警'@zh ; :processSection 'S01' .
:Alarm_02 a :AlarmEvent ; rdfs:label '浓碱泵停报警'@zh ; :processSection 'S01' .
:Alarm_03 a :AlarmEvent ; rdfs:label '破乳剂低位报警'@zh ; :processSection 'S04' .
:Alarm_04 a :AlarmEvent ; rdfs:label '浓硫酸罐高位报警'@zh ; :processSection 'S03' .
:Alarm_05 a :AlarmEvent ; rdfs:label '水洗重相罐高位报警'@zh ; :processSection 'S05' .
:Alarm_06 a :AlarmEvent ; rdfs:label '仪表气压力低于0.45报警'@zh ; :processSection 'S06' .
:Alarm_07 a :AlarmEvent ; rdfs:label '芬特高压报警'@zh ; :processSection 'S06' .
:Alarm_08 a :AlarmEvent ; rdfs:label '芬特滤液浊度高'@zh ; :processSection 'S06' .
:Alarm_09 a :AlarmEvent ; rdfs:label '水解液缓冲罐高位报警'@zh ; :processSection 'S11' .
:Alarm_10 a :AlarmEvent ; rdfs:label '压缩空气压力低出料注意'@zh ; :processSection 'S11' .
:Alarm_11 a :AlarmEvent ; rdfs:label '水解pH不合格'@zh ; :processSection 'S11' .
:Alarm_12 a :AlarmEvent ; rdfs:label 'RB高液位回流提示'@zh ; :processSection 'S09' .
:Alarm_13 a :AlarmEvent ; rdfs:label '重液阀全关报警'@zh ; :processSection 'S13' .
:Alarm_14 a :AlarmEvent ; rdfs:label '盐酸储罐低液位报警'@zh ; :processSection 'S15' .
:Alarm_15 a :AlarmEvent ; rdfs:label '萃取离心机pH保护'@zh ; :processSection 'S12' .
:Attr_312 a :ProcessAttribute ; rdfs:label '破乳剂溶解均匀度'@zh ; :processSection 'S04' .
:Attr_313 a :ProcessAttribute ; rdfs:label '钾盐结晶收率'@zh ; :processSection 'S08' .
:Tag_APHIR4608B a :DcsTag ; rdfs:label 'APHIR4608B' .
:Tag_APHIR4608C a :DcsTag ; rdfs:label 'APHIR4608C' .
:Tag_APHIR542120A a :DcsTag ; rdfs:label 'APHIR542120A' .
:Tag_APHIR542120B a :DcsTag ; rdfs:label 'APHIR542120B' .
:Tag_APHIR542120C a :DcsTag ; rdfs:label 'APHIR542120C' .
:Tag_APHIR542120D a :DcsTag ; rdfs:label 'APHIR542120D' .
:Tag_APHIR542120E a :DcsTag ; rdfs:label 'APHIR542120E' .
:Tag_AT540107A a :DcsTag ; rdfs:label 'AT540107A' .
:Tag_AT_1101 a :DcsTag ; rdfs:label 'AT_1101' .
:Tag_AT_1102 a :DcsTag ; rdfs:label 'AT_1102' .
:Tag_AT_1103 a :DcsTag ; rdfs:label 'AT_1103' .
:Tag_AT_1104 a :DcsTag ; rdfs:label 'AT_1104' .
:Tag_AT_1105 a :DcsTag ; rdfs:label 'AT_1105' .
:Tag_AT_1106 a :DcsTag ; rdfs:label 'AT_1106' .
:Tag_AT_1107 a :DcsTag ; rdfs:label 'AT_1107' .
:Tag_AT_1108 a :DcsTag ; rdfs:label 'AT_1108' .
:Tag_AT_1109 a :DcsTag ; rdfs:label 'AT_1109' .
:Tag_AT_1110 a :DcsTag ; rdfs:label 'AT_1110' .
:Tag_AT_1111 a :DcsTag ; rdfs:label 'AT_1111' .
:Tag_AT_1112 a :DcsTag ; rdfs:label 'AT_1112' .
:Tag_AT_1201 a :DcsTag ; rdfs:label 'AT_1201' .
:Tag_AT_1202 a :DcsTag ; rdfs:label 'AT_1202' .
:Tag_AT_1203 a :DcsTag ; rdfs:label 'AT_1203' .
:Tag_AT_1204 a :DcsTag ; rdfs:label 'AT_1204' .
:Tag_AT_1205A a :DcsTag ; rdfs:label 'AT_1205A' .
:Tag_AT_1205B a :DcsTag ; rdfs:label 'AT_1205B' .
:Tag_AT_1206 a :DcsTag ; rdfs:label 'AT_1206' .
:Tag_AT_1207 a :DcsTag ; rdfs:label 'AT_1207' .
:Tag_AT_1301A1 a :DcsTag ; rdfs:label 'AT_1301A1' .
:Tag_AT_1301A2 a :DcsTag ; rdfs:label 'AT_1301A2' .
:Tag_AT_1301B1 a :DcsTag ; rdfs:label 'AT_1301B1' .
:Tag_AT_1301B2 a :DcsTag ; rdfs:label 'AT_1301B2' .
:Tag_AT_1301C1 a :DcsTag ; rdfs:label 'AT_1301C1' .
:Tag_AT_1301C2 a :DcsTag ; rdfs:label 'AT_1301C2' .
:Tag_AT_1301D1 a :DcsTag ; rdfs:label 'AT_1301D1' .
:Tag_AT_1301D2 a :DcsTag ; rdfs:label 'AT_1301D2' .
:Tag_AT_1301E1 a :DcsTag ; rdfs:label 'AT_1301E1' .
:Tag_AT_1301E2 a :DcsTag ; rdfs:label 'AT_1301E2' .
:Tag_AT_1301F1 a :DcsTag ; rdfs:label 'AT_1301F1' .
:Tag_AT_1301F2 a :DcsTag ; rdfs:label 'AT_1301F2' .
:Tag_AT_1301G1 a :DcsTag ; rdfs:label 'AT_1301G1' .
:Tag_AT_1301G2 a :DcsTag ; rdfs:label 'AT_1301G2' .
:Tag_AT_1301H1 a :DcsTag ; rdfs:label 'AT_1301H1' .
:Tag_AT_1301H2 a :DcsTag ; rdfs:label 'AT_1301H2' .
:Tag_AT_1301J1 a :DcsTag ; rdfs:label 'AT_1301J1' .
:Tag_AT_1301J2 a :DcsTag ; rdfs:label 'AT_1301J2' .
:Tag_AT_1301K1 a :DcsTag ; rdfs:label 'AT_1301K1' .
:Tag_AT_1301K2 a :DcsTag ; rdfs:label 'AT_1301K2' .
:Tag_AT_1301L1 a :DcsTag ; rdfs:label 'AT_1301L1' .
:Tag_AT_1301L2 a :DcsTag ; rdfs:label 'AT_1301L2' .
:Tag_AT_1302 a :DcsTag ; rdfs:label 'AT_1302' .
:Tag_AT_1303 a :DcsTag ; rdfs:label 'AT_1303' .
:Tag_AT_1304 a :DcsTag ; rdfs:label 'AT_1304' .
:Tag_AT_1401A1 a :DcsTag ; rdfs:label 'AT_1401A1' .
:Tag_AT_1401A10 a :DcsTag ; rdfs:label 'AT_1401A10' .
:Tag_AT_1401A11 a :DcsTag ; rdfs:label 'AT_1401A11' .
:Tag_AT_1401A12 a :DcsTag ; rdfs:label 'AT_1401A12' .
:Tag_AT_1401A13 a :DcsTag ; rdfs:label 'AT_1401A13' .
:Tag_AT_1401A14 a :DcsTag ; rdfs:label 'AT_1401A14' .
:Tag_AT_1401A2 a :DcsTag ; rdfs:label 'AT_1401A2' .
:Tag_AT_1401A3 a :DcsTag ; rdfs:label 'AT_1401A3' .
:Tag_AT_1401A4 a :DcsTag ; rdfs:label 'AT_1401A4' .
:Tag_AT_1401A5 a :DcsTag ; rdfs:label 'AT_1401A5' .
:Tag_AT_1401A6 a :DcsTag ; rdfs:label 'AT_1401A6' .
:Tag_AT_1401A7 a :DcsTag ; rdfs:label 'AT_1401A7' .
:Tag_AT_1401A8 a :DcsTag ; rdfs:label 'AT_1401A8' .
:Tag_AT_1401A9 a :DcsTag ; rdfs:label 'AT_1401A9' .
:Tag_AT_1501 a :DcsTag ; rdfs:label 'AT_1501' .
:Tag_DI_2001 a :DcsTag ; rdfs:label 'DI_2001' .
:Tag_DT_9002 a :DcsTag ; rdfs:label 'DT_9002' .
:Tag_FE_FXG_ZX a :DcsTag ; rdfs:label 'FE_FXG_ZX' .
:Tag_FE_FXG_ZX0 a :DcsTag ; rdfs:label 'FE_FXG_ZX0' .
:Tag_FE_NH3_DJ a :DcsTag ; rdfs:label 'FE_NH3_DJ' .
:Tag_FI7AI a :DcsTag ; rdfs:label 'FI7AI' .
:Tag_FIBYJAI a :DcsTag ; rdfs:label 'FIBYJAI' .
:Tag_FIBYSAI a :DcsTag ; rdfs:label 'FIBYSAI' .
:Tag_FICZCRSAI a :DcsTag ; rdfs:label 'FICZCRSAI' .
:Tag_FICZZRSAI a :DcsTag ; rdfs:label 'FICZZRSAI' .
:Tag_FIDCBJAI a :DcsTag ; rdfs:label 'FIDCBJAI' .
:Tag_FIDCSBAI a :DcsTag ; rdfs:label 'FIDCSBAI' .
:Tag_FIETJAI a :DcsTag ; rdfs:label 'FIETJAI' .
:Tag_FIFSAAI a :DcsTag ; rdfs:label 'FIFSAAI' .
:Tag_FIFSASAI a :DcsTag ; rdfs:label 'FIFSASAI' .
:Tag_FIFSBAI a :DcsTag ; rdfs:label 'FIFSBAI' .
:Tag_FIFSBSAI a :DcsTag ; rdfs:label 'FIFSBSAI' .
:Tag_FIFSCAI a :DcsTag ; rdfs:label 'FIFSCAI' .
:Tag_FIFSCSAI a :DcsTag ; rdfs:label 'FIFSCSAI' .
:Tag_FIMYASAI a :DcsTag ; rdfs:label 'FIMYASAI' .
:Tag_FIMYBSAI a :DcsTag ; rdfs:label 'FIMYBSAI' .
:Tag_FIR542127A a :DcsTag ; rdfs:label 'FIR542127A' .
:Tag_FIR542128A a :DcsTag ; rdfs:label 'FIR542128A' .
:Tag_FIR542129A a :DcsTag ; rdfs:label 'FIR542129A' .
:Tag_FIR542133A a :DcsTag ; rdfs:label 'FIR542133A' .
:Tag_FIR542134A a :DcsTag ; rdfs:label 'FIR542134A' .
:Tag_FIR542135A a :DcsTag ; rdfs:label 'FIR542135A' .
:Tag_FIR542136A a :DcsTag ; rdfs:label 'FIR542136A' .
:Tag_FIR542136B a :DcsTag ; rdfs:label 'FIR542136B' .
:Tag_FIT3105 a :DcsTag ; rdfs:label 'FIT3105' .
:Tag_FIT3108 a :DcsTag ; rdfs:label 'FIT3108' .
:Tag_FIT3118 a :DcsTag ; rdfs:label 'FIT3118' .
:Tag_FITJCRASAI a :DcsTag ; rdfs:label 'FITJCRASAI' .
:Tag_FITJCRBSAI a :DcsTag ; rdfs:label 'FITJCRBSAI' .
:Tag_FI_1001 a :DcsTag ; rdfs:label 'FI_1001' .
:Tag_FQIT540107_1 a :DcsTag ; rdfs:label 'FQIT540107_1' .
:Tag_FQIT540107_2 a :DcsTag ; rdfs:label 'FQIT540107_2' .
:Tag_FSSGX_TI01 a :DcsTag ; rdfs:label 'FSSGX_TI01' .
:Tag_FSSGX_TI02 a :DcsTag ; rdfs:label 'FSSGX_TI02' .
:Tag_FSSGX_TI03 a :DcsTag ; rdfs:label 'FSSGX_TI03' .
:Tag_FSSGX_TI04 a :DcsTag ; rdfs:label 'FSSGX_TI04' .
:Tag_FSSGX_TI05 a :DcsTag ; rdfs:label 'FSSGX_TI05' .
:Tag_FSSGX_TI06 a :DcsTag ; rdfs:label 'FSSGX_TI06' .
:Tag_FT_1001A a :DcsTag ; rdfs:label 'FT_1001A' .
:Tag_FT_1001B a :DcsTag ; rdfs:label 'FT_1001B' .
:Tag_FT_1001C a :DcsTag ; rdfs:label 'FT_1001C' .
:Tag_FT_1001D a :DcsTag ; rdfs:label 'FT_1001D' .
:Tag_FT_1002 a :DcsTag ; rdfs:label 'FT_1002' .
:Tag_FT_1003 a :DcsTag ; rdfs:label 'FT_1003' .
:Tag_FT_1004 a :DcsTag ; rdfs:label 'FT_1004' .
:Tag_FT_1005 a :DcsTag ; rdfs:label 'FT_1005' .
:Tag_FT_1006 a :DcsTag ; rdfs:label 'FT_1006' .
:Tag_FT_1101A a :DcsTag ; rdfs:label 'FT_1101A' .
:Tag_FT_1101B a :DcsTag ; rdfs:label 'FT_1101B' .
:Tag_FT_1101C a :DcsTag ; rdfs:label 'FT_1101C' .
:Tag_FT_1101D a :DcsTag ; rdfs:label 'FT_1101D' .
:Tag_FT_1101E a :DcsTag ; rdfs:label 'FT_1101E' .
:Tag_FT_1103 a :DcsTag ; rdfs:label 'FT_1103' .
:Tag_FT_1104A a :DcsTag ; rdfs:label 'FT_1104A' .
:Tag_FT_1104B a :DcsTag ; rdfs:label 'FT_1104B' .
:Tag_FT_1104C a :DcsTag ; rdfs:label 'FT_1104C' .
:Tag_FT_1104D a :DcsTag ; rdfs:label 'FT_1104D' .
:Tag_FT_1104E a :DcsTag ; rdfs:label 'FT_1104E' .
:Tag_FT_1105A a :DcsTag ; rdfs:label 'FT_1105A' .
:Tag_FT_1105B a :DcsTag ; rdfs:label 'FT_1105B' .
:Tag_FT_1105C a :DcsTag ; rdfs:label 'FT_1105C' .
:Tag_FT_1105D a :DcsTag ; rdfs:label 'FT_1105D' .
:Tag_FT_1105E a :DcsTag ; rdfs:label 'FT_1105E' .
:Tag_FT_1106A a :DcsTag ; rdfs:label 'FT_1106A' .
:Tag_FT_1106B a :DcsTag ; rdfs:label 'FT_1106B' .
:Tag_FT_1106C a :DcsTag ; rdfs:label 'FT_1106C' .
:Tag_FT_1106D a :DcsTag ; rdfs:label 'FT_1106D' .
:Tag_FT_1106E a :DcsTag ; rdfs:label 'FT_1106E' .
:Tag_FT_1107A a :DcsTag ; rdfs:label 'FT_1107A' .
:Tag_FT_1107B a :DcsTag ; rdfs:label 'FT_1107B' .
:Tag_FT_1107C a :DcsTag ; rdfs:label 'FT_1107C' .
:Tag_FT_1107D a :DcsTag ; rdfs:label 'FT_1107D' .
:Tag_FT_1107E a :DcsTag ; rdfs:label 'FT_1107E' .
:Tag_FT_1107F a :DcsTag ; rdfs:label 'FT_1107F' .
:Tag_FT_1108A a :DcsTag ; rdfs:label 'FT_1108A' .
:Tag_FT_1108B a :DcsTag ; rdfs:label 'FT_1108B' .
:Tag_FT_1108C a :DcsTag ; rdfs:label 'FT_1108C' .
:Tag_FT_1108D a :DcsTag ; rdfs:label 'FT_1108D' .
:Tag_FT_1108E a :DcsTag ; rdfs:label 'FT_1108E' .
:Tag_FT_1108F a :DcsTag ; rdfs:label 'FT_1108F' .
:Tag_FT_1110A a :DcsTag ; rdfs:label 'FT_1110A' .
:Tag_FT_1110B a :DcsTag ; rdfs:label 'FT_1110B' .
:Tag_FT_1206 a :DcsTag ; rdfs:label 'FT_1206' .
:Tag_FT_1209A a :DcsTag ; rdfs:label 'FT_1209A' .
:Tag_FT_1209B a :DcsTag ; rdfs:label 'FT_1209B' .
:Tag_FT_1210 a :DcsTag ; rdfs:label 'FT_1210' .
:Tag_FT_1211 a :DcsTag ; rdfs:label 'FT_1211' .
:Tag_FT_1212 a :DcsTag ; rdfs:label 'FT_1212' .
:Tag_FT_1213 a :DcsTag ; rdfs:label 'FT_1213' .
:Tag_FT_1214 a :DcsTag ; rdfs:label 'FT_1214' .
:Tag_FT_1215 a :DcsTag ; rdfs:label 'FT_1215' .
:Tag_FT_1301A a :DcsTag ; rdfs:label 'FT_1301A' .
:Tag_FT_1301B a :DcsTag ; rdfs:label 'FT_1301B' .
:Tag_FT_1302A a :DcsTag ; rdfs:label 'FT_1302A' .
:Tag_FT_1302B a :DcsTag ; rdfs:label 'FT_1302B' .
:Tag_FT_1303 a :DcsTag ; rdfs:label 'FT_1303' .
:Tag_FT_1304 a :DcsTag ; rdfs:label 'FT_1304' .
:Tag_FT_1305 a :DcsTag ; rdfs:label 'FT_1305' .
:Tag_FT_1306 a :DcsTag ; rdfs:label 'FT_1306' .
:Tag_FT_1307 a :DcsTag ; rdfs:label 'FT_1307' .
:Tag_FT_1308 a :DcsTag ; rdfs:label 'FT_1308' .
:Tag_FT_1309 a :DcsTag ; rdfs:label 'FT_1309' .
:Tag_FT_1310A a :DcsTag ; rdfs:label 'FT_1310A' .
:Tag_FT_1310B a :DcsTag ; rdfs:label 'FT_1310B' .
:Tag_FT_1314 a :DcsTag ; rdfs:label 'FT_1314' .
:Tag_FT_1316 a :DcsTag ; rdfs:label 'FT_1316' .
:Tag_FT_1327 a :DcsTag ; rdfs:label 'FT_1327' .
:Tag_FT_13NJ a :DcsTag ; rdfs:label 'FT_13NJ' .
:Tag_FT_1401 a :DcsTag ; rdfs:label 'FT_1401' .
:Tag_FT_1404 a :DcsTag ; rdfs:label 'FT_1404' .
:Tag_FT_2001 a :DcsTag ; rdfs:label 'FT_2001' .
:Tag_FT_2001A a :DcsTag ; rdfs:label 'FT_2001A' .
:Tag_FT_2001B a :DcsTag ; rdfs:label 'FT_2001B' .
:Tag_FT_2001C a :DcsTag ; rdfs:label 'FT_2001C' .
:Tag_FT_2001D a :DcsTag ; rdfs:label 'FT_2001D' .
:Tag_FT_2002 a :DcsTag ; rdfs:label 'FT_2002' .
:Tag_FT_2003 a :DcsTag ; rdfs:label 'FT_2003' .
:Tag_FT_2004A a :DcsTag ; rdfs:label 'FT_2004A' .
:Tag_FT_2004B a :DcsTag ; rdfs:label 'FT_2004B' .
:Tag_FT_2004C a :DcsTag ; rdfs:label 'FT_2004C' .
:Tag_FT_2004D a :DcsTag ; rdfs:label 'FT_2004D' .
:Tag_FT_2004E a :DcsTag ; rdfs:label 'FT_2004E' .
:Tag_FT_2004F a :DcsTag ; rdfs:label 'FT_2004F' .
:Tag_FT_2004G a :DcsTag ; rdfs:label 'FT_2004G' .
:Tag_FT_2004H a :DcsTag ; rdfs:label 'FT_2004H' .
:Tag_FT_2004I a :DcsTag ; rdfs:label 'FT_2004I' .
:Tag_FT_2004J a :DcsTag ; rdfs:label 'FT_2004J' .
:Tag_FT_2007A a :DcsTag ; rdfs:label 'FT_2007A' .
:Tag_FT_2007B a :DcsTag ; rdfs:label 'FT_2007B' .
:Tag_FT_2007C a :DcsTag ; rdfs:label 'FT_2007C' .
:Tag_FT_2007D a :DcsTag ; rdfs:label 'FT_2007D' .
:Tag_FT_2007E a :DcsTag ; rdfs:label 'FT_2007E' .
:Tag_FT_2007F a :DcsTag ; rdfs:label 'FT_2007F' .
:Tag_FT_2008A a :DcsTag ; rdfs:label 'FT_2008A' .
:Tag_FT_2008B a :DcsTag ; rdfs:label 'FT_2008B' .
:Tag_FT_2008C a :DcsTag ; rdfs:label 'FT_2008C' .
:Tag_FT_2008D a :DcsTag ; rdfs:label 'FT_2008D' .
:Tag_FT_3011 a :DcsTag ; rdfs:label 'FT_3011' .
:Tag_FT_3027 a :DcsTag ; rdfs:label 'FT_3027' .
:Tag_FT_3028 a :DcsTag ; rdfs:label 'FT_3028' .
:Tag_FT_3030 a :DcsTag ; rdfs:label 'FT_3030' .
:Tag_FT_3031 a :DcsTag ; rdfs:label 'FT_3031' .
:Tag_FT_3032 a :DcsTag ; rdfs:label 'FT_3032' .
:Tag_FT_6A001 a :DcsTag ; rdfs:label 'FT_6A001' .
:Tag_FT_6AHCL a :DcsTag ; rdfs:label 'FT_6AHCL' .
:Tag_FT_7DSC a :DcsTag ; rdfs:label 'FT_7DSC' .
:Tag_FT_ASLL a :DcsTag ; rdfs:label 'FT_ASLL' .
:Tag_FT_BYSC a :DcsTag ; rdfs:label 'FT_BYSC' .
:Tag_FT_DZ_A a :DcsTag ; rdfs:label 'FT_DZ_A' .
:Tag_FT_DZ_B a :DcsTag ; rdfs:label 'FT_DZ_B' .
:Tag_FT_JY001 a :DcsTag ; rdfs:label 'FT_JY001' .
:Tag_FT_NJ01 a :DcsTag ; rdfs:label 'FT_NJ01' .
:Tag_FT_SS_A a :DcsTag ; rdfs:label 'FT_SS_A' .
:Tag_FT_SS_B a :DcsTag ; rdfs:label 'FT_SS_B' .
:Tag_FT_ZJ3118 a :DcsTag ; rdfs:label 'FT_ZJ3118' .
:Tag_FT_ZYLL a :DcsTag ; rdfs:label 'FT_ZYLL' .
:Tag_GLFIETZQAI a :DcsTag ; rdfs:label 'GLFIETZQAI' .
:Tag_HV_1019_FB a :DcsTag ; rdfs:label 'HV_1019_FB' .
:Tag_II_10CQA a :DcsTag ; rdfs:label 'II_10CQA' .
:Tag_II_10CQB a :DcsTag ; rdfs:label 'II_10CQB' .
:Tag_II_10CQC a :DcsTag ; rdfs:label 'II_10CQC' .
:Tag_II_10CQD a :DcsTag ; rdfs:label 'II_10CQD' .
:Tag_II_10CQE a :DcsTag ; rdfs:label 'II_10CQE' .
:Tag_II_10CQF a :DcsTag ; rdfs:label 'II_10CQF' .
:Tag_II_10SXA a :DcsTag ; rdfs:label 'II_10SXA' .
:Tag_II_10SXB a :DcsTag ; rdfs:label 'II_10SXB' .
:Tag_II_10SXC a :DcsTag ; rdfs:label 'II_10SXC' .
:Tag_II_10SXD a :DcsTag ; rdfs:label 'II_10SXD' .
:Tag_II_10SXE a :DcsTag ; rdfs:label 'II_10SXE' .
:Tag_II_10SXF a :DcsTag ; rdfs:label 'II_10SXF' .
:Tag_II_10SXG a :DcsTag ; rdfs:label 'II_10SXG' .
:Tag_II_10TQA a :DcsTag ; rdfs:label 'II_10TQA' .
:Tag_II_10TQB a :DcsTag ; rdfs:label 'II_10TQB' .
:Tag_II_10TQC a :DcsTag ; rdfs:label 'II_10TQC' .
:Tag_II_10TQD a :DcsTag ; rdfs:label 'II_10TQD' .
:Tag_II_11CT1A a :DcsTag ; rdfs:label 'II_11CT1A' .
:Tag_II_11CT1B a :DcsTag ; rdfs:label 'II_11CT1B' .
:Tag_II_11CT1C a :DcsTag ; rdfs:label 'II_11CT1C' .
:Tag_II_11CT1D a :DcsTag ; rdfs:label 'II_11CT1D' .
:Tag_II_11CT1E a :DcsTag ; rdfs:label 'II_11CT1E' .
:Tag_II_11CT1F a :DcsTag ; rdfs:label 'II_11CT1F' .
:Tag_II_11CT2A a :DcsTag ; rdfs:label 'II_11CT2A' .
:Tag_II_11CT2B a :DcsTag ; rdfs:label 'II_11CT2B' .
:Tag_II_11CT2C a :DcsTag ; rdfs:label 'II_11CT2C' .
:Tag_II_11CT2D a :DcsTag ; rdfs:label 'II_11CT2D' .
:Tag_II_141600A a :DcsTag ; rdfs:label 'II_141600A' .
:Tag_II_141600B a :DcsTag ; rdfs:label 'II_141600B' .
:Tag_II_141600C a :DcsTag ; rdfs:label 'II_141600C' .
:Tag_II_141600D a :DcsTag ; rdfs:label 'II_141600D' .
:Tag_II_141600E a :DcsTag ; rdfs:label 'II_141600E' .
:Tag_II_141600F a :DcsTag ; rdfs:label 'II_141600F' .
:Tag_II_141600G a :DcsTag ; rdfs:label 'II_141600G' .
:Tag_II_141600H a :DcsTag ; rdfs:label 'II_141600H' .
:Tag_II_141600I a :DcsTag ; rdfs:label 'II_141600I' .
:Tag_II_141600J a :DcsTag ; rdfs:label 'II_141600J' .
:Tag_JJG_BJBJBPFK a :DcsTag ; rdfs:label 'JJG_BJBJBPFK' .
:Tag_JJG_BPHJ a :DcsTag ; rdfs:label 'JJG_BPHJ' .
:Tag_JJG_LXJPHJ a :DcsTag ; rdfs:label 'JJG_LXJPHJ' .
:Tag_JJG_NJBJBPFK a :DcsTag ; rdfs:label 'JJG_NJBJBPFK' .
:Tag_JJG_NPHJ a :DcsTag ; rdfs:label 'JJG_NPHJ' .
:Tag_JYLX_12_AI a :DcsTag ; rdfs:label 'JYLX_12_AI' .
:Tag_JY_11_1P a :DcsTag ; rdfs:label 'JY_11_1P' .
:Tag_JY_11_2P a :DcsTag ; rdfs:label 'JY_11_2P' .
:Tag_JY_11_3P a :DcsTag ; rdfs:label 'JY_11_3P' .
:Tag_JY_11_4P a :DcsTag ; rdfs:label 'JY_11_4P' .
:Tag_JY_11_5P a :DcsTag ; rdfs:label 'JY_11_5P' .
:Tag_JY_11_6P a :DcsTag ; rdfs:label 'JY_11_6P' .
:Tag_JY_12_1FI a :DcsTag ; rdfs:label 'JY_12_1FI' .
:Tag_JY_12_2FI a :DcsTag ; rdfs:label 'JY_12_2FI' .
:Tag_JY_12_3FI a :DcsTag ; rdfs:label 'JY_12_3FI' .
:Tag_JY_12_4FI a :DcsTag ; rdfs:label 'JY_12_4FI' .
:Tag_JY_12_5FI a :DcsTag ; rdfs:label 'JY_12_5FI' .
:Tag_JY_12_6FI a :DcsTag ; rdfs:label 'JY_12_6FI' .
:Tag_JY_13_1LT a :DcsTag ; rdfs:label 'JY_13_1LT' .
:Tag_JY_13_2LT a :DcsTag ; rdfs:label 'JY_13_2LT' .
:Tag_JY_13_3LT a :DcsTag ; rdfs:label 'JY_13_3LT' .
:Tag_JY_13_4LT a :DcsTag ; rdfs:label 'JY_13_4LT' .
:Tag_JY_13_5LT a :DcsTag ; rdfs:label 'JY_13_5LT' .
:Tag_JY_13_6LT a :DcsTag ; rdfs:label 'JY_13_6LT' .
:Tag_JY_16_2TI a :DcsTag ; rdfs:label 'JY_16_2TI' .
:Tag_JY_17_2TI a :DcsTag ; rdfs:label 'JY_17_2TI' .
:Tag_JY_18_2TI a :DcsTag ; rdfs:label 'JY_18_2TI' .
:Tag_JY_19_2TI a :DcsTag ; rdfs:label 'JY_19_2TI' .
:Tag_JY_20_2TI a :DcsTag ; rdfs:label 'JY_20_2TI' .
:Tag_JY_21_2TI a :DcsTag ; rdfs:label 'JY_21_2TI' .
:Tag_LE_FXG a :DcsTag ; rdfs:label 'LE_FXG' .
:Tag_LE_FXG01 a :DcsTag ; rdfs:label 'LE_FXG01' .
:Tag_LE_ZXHCG a :DcsTag ; rdfs:label 'LE_ZXHCG' .
:Tag_LIC3120 a :DcsTag ; rdfs:label 'LIC3120' .
:Tag_LIMYDZAAI a :DcsTag ; rdfs:label 'LIMYDZAAI' .
:Tag_LIT540104A a :DcsTag ; rdfs:label 'LIT540104A' .
:Tag_LIT540104B a :DcsTag ; rdfs:label 'LIT540104B' .
:Tag_LIT540104C a :DcsTag ; rdfs:label 'LIT540104C' .
:Tag_LIT540107A a :DcsTag ; rdfs:label 'LIT540107A' .
:Tag_LIT540107B a :DcsTag ; rdfs:label 'LIT540107B' .
:Tag_LIT540107C a :DcsTag ; rdfs:label 'LIT540107C' .
:Tag_LT_1002 a :DcsTag ; rdfs:label 'LT_1002' .
:Tag_LT_1003A a :DcsTag ; rdfs:label 'LT_1003A' .
:Tag_LT_1003B a :DcsTag ; rdfs:label 'LT_1003B' .
:Tag_LT_1003C a :DcsTag ; rdfs:label 'LT_1003C' .
:Tag_LT_1003D a :DcsTag ; rdfs:label 'LT_1003D' .
:Tag_LT_1003E a :DcsTag ; rdfs:label 'LT_1003E' .
:Tag_LT_1003F a :DcsTag ; rdfs:label 'LT_1003F' .
:Tag_LT_1003G a :DcsTag ; rdfs:label 'LT_1003G' .
:Tag_LT_1003H a :DcsTag ; rdfs:label 'LT_1003H' .
:Tag_LT_1003I a :DcsTag ; rdfs:label 'LT_1003I' .
:Tag_LT_1003J a :DcsTag ; rdfs:label 'LT_1003J' .
:Tag_LT_1003K a :DcsTag ; rdfs:label 'LT_1003K' .
:Tag_LT_1003L a :DcsTag ; rdfs:label 'LT_1003L' .
:Tag_LT_1101A a :DcsTag ; rdfs:label 'LT_1101A' .
:Tag_LT_1101B a :DcsTag ; rdfs:label 'LT_1101B' .
:Tag_LT_1101C a :DcsTag ; rdfs:label 'LT_1101C' .
:Tag_LT_1101D a :DcsTag ; rdfs:label 'LT_1101D' .
:Tag_LT_1102 a :DcsTag ; rdfs:label 'LT_1102' .
:Tag_LT_1103A a :DcsTag ; rdfs:label 'LT_1103A' .
:Tag_LT_1103B a :DcsTag ; rdfs:label 'LT_1103B' .
:Tag_LT_1104A a :DcsTag ; rdfs:label 'LT_1104A' .
:Tag_LT_1104B a :DcsTag ; rdfs:label 'LT_1104B' .
:Tag_LT_1105 a :DcsTag ; rdfs:label 'LT_1105' .
:Tag_LT_1106 a :DcsTag ; rdfs:label 'LT_1106' .
:Tag_LT_1107A a :DcsTag ; rdfs:label 'LT_1107A' .
:Tag_LT_1107B a :DcsTag ; rdfs:label 'LT_1107B' .
:Tag_LT_1108 a :DcsTag ; rdfs:label 'LT_1108' .
:Tag_LT_1201A a :DcsTag ; rdfs:label 'LT_1201A' .
:Tag_LT_1201B a :DcsTag ; rdfs:label 'LT_1201B' .
:Tag_LT_1201C a :DcsTag ; rdfs:label 'LT_1201C' .
:Tag_LT_1201D a :DcsTag ; rdfs:label 'LT_1201D' .
:Tag_LT_1202A a :DcsTag ; rdfs:label 'LT_1202A' .
:Tag_LT_1202B a :DcsTag ; rdfs:label 'LT_1202B' .
:Tag_LT_1202C a :DcsTag ; rdfs:label 'LT_1202C' .
:Tag_LT_1202D a :DcsTag ; rdfs:label 'LT_1202D' .
:Tag_LT_1202E a :DcsTag ; rdfs:label 'LT_1202E' .
:Tag_LT_1202F a :DcsTag ; rdfs:label 'LT_1202F' .
:Tag_LT_1203 a :DcsTag ; rdfs:label 'LT_1203' .
:Tag_LT_1205 a :DcsTag ; rdfs:label 'LT_1205' .
:Tag_LT_1206 a :DcsTag ; rdfs:label 'LT_1206' .
:Tag_LT_1301A a :DcsTag ; rdfs:label 'LT_1301A' .
:Tag_LT_1301B a :DcsTag ; rdfs:label 'LT_1301B' .
:Tag_LT_1302A a :DcsTag ; rdfs:label 'LT_1302A' .
:Tag_LT_1302B a :DcsTag ; rdfs:label 'LT_1302B' .
:Tag_LT_1302C a :DcsTag ; rdfs:label 'LT_1302C' .
:Tag_LT_1302D a :DcsTag ; rdfs:label 'LT_1302D' .
:Tag_LT_1302E a :DcsTag ; rdfs:label 'LT_1302E' .
:Tag_LT_1302F a :DcsTag ; rdfs:label 'LT_1302F' .
:Tag_LT_1302G a :DcsTag ; rdfs:label 'LT_1302G' .
:Tag_LT_1302H a :DcsTag ; rdfs:label 'LT_1302H' .
:Tag_LT_1302J a :DcsTag ; rdfs:label 'LT_1302J' .
:Tag_LT_1302K a :DcsTag ; rdfs:label 'LT_1302K' .
:Tag_LT_1302L a :DcsTag ; rdfs:label 'LT_1302L' .
:Tag_LT_1303 a :DcsTag ; rdfs:label 'LT_1303' .
:Tag_LT_1304A a :DcsTag ; rdfs:label 'LT_1304A' .
:Tag_LT_1304B a :DcsTag ; rdfs:label 'LT_1304B' .
:Tag_LT_1307A a :DcsTag ; rdfs:label 'LT_1307A' .
:Tag_LT_1307B a :DcsTag ; rdfs:label 'LT_1307B' .
:Tag_LT_1308 a :DcsTag ; rdfs:label 'LT_1308' .
:Tag_LT_1309 a :DcsTag ; rdfs:label 'LT_1309' .
:Tag_LT_1310 a :DcsTag ; rdfs:label 'LT_1310' .
:Tag_LT_1311 a :DcsTag ; rdfs:label 'LT_1311' .
:Tag_LT_1312 a :DcsTag ; rdfs:label 'LT_1312' .
:Tag_LT_1313 a :DcsTag ; rdfs:label 'LT_1313' .
:Tag_LT_1314A a :DcsTag ; rdfs:label 'LT_1314A' .
:Tag_LT_1314B a :DcsTag ; rdfs:label 'LT_1314B' .
:Tag_LT_1315A a :DcsTag ; rdfs:label 'LT_1315A' .
:Tag_LT_1315B a :DcsTag ; rdfs:label 'LT_1315B' .
:Tag_LT_1316 a :DcsTag ; rdfs:label 'LT_1316' .
:Tag_LT_1318 a :DcsTag ; rdfs:label 'LT_1318' .
:Tag_LT_1319A a :DcsTag ; rdfs:label 'LT_1319A' .
:Tag_LT_1319B a :DcsTag ; rdfs:label 'LT_1319B' .
:Tag_LT_1320A a :DcsTag ; rdfs:label 'LT_1320A' .
:Tag_LT_1320B a :DcsTag ; rdfs:label 'LT_1320B' .
:Tag_LT_1320C a :DcsTag ; rdfs:label 'LT_1320C' .
:Tag_LT_1320D a :DcsTag ; rdfs:label 'LT_1320D' .
:Tag_LT_1321A a :DcsTag ; rdfs:label 'LT_1321A' .
:Tag_LT_1321B a :DcsTag ; rdfs:label 'LT_1321B' .
:Tag_LT_1321C a :DcsTag ; rdfs:label 'LT_1321C' .
:Tag_LT_1321D a :DcsTag ; rdfs:label 'LT_1321D' .
:Tag_LT_1501 a :DcsTag ; rdfs:label 'LT_1501' .
:Tag_LT_2002 a :DcsTag ; rdfs:label 'LT_2002' .
:Tag_LT_2003 a :DcsTag ; rdfs:label 'LT_2003' .
:Tag_LT_2004 a :DcsTag ; rdfs:label 'LT_2004' .
:Tag_LT_2005 a :DcsTag ; rdfs:label 'LT_2005' .
:Tag_LT_2006 a :DcsTag ; rdfs:label 'LT_2006' .
:Tag_LT_2008 a :DcsTag ; rdfs:label 'LT_2008' .
:Tag_LT_2009 a :DcsTag ; rdfs:label 'LT_2009' .
:Tag_LT_3005A a :DcsTag ; rdfs:label 'LT_3005A' .
:Tag_LT_3005B a :DcsTag ; rdfs:label 'LT_3005B' .
:Tag_LT_3005C a :DcsTag ; rdfs:label 'LT_3005C' .
:Tag_LT_3005D a :DcsTag ; rdfs:label 'LT_3005D' .
:Tag_LT_AS01 a :DcsTag ; rdfs:label 'LT_AS01' .
:Tag_LT_BYW a :DcsTag ; rdfs:label 'LT_BYW' .
:Tag_LT_HCL_SW01 a :DcsTag ; rdfs:label 'LT_HCL_SW01' .
:Tag_LT_HCL_SW02 a :DcsTag ; rdfs:label 'LT_HCL_SW02' .
:Tag_LT_HCL_SW03 a :DcsTag ; rdfs:label 'LT_HCL_SW03' .
:Tag_LT_HCL_SW04 a :DcsTag ; rdfs:label 'LT_HCL_SW04' .
:Tag_LT_NYW a :DcsTag ; rdfs:label 'LT_NYW' .
:Tag_LT_PR a :DcsTag ; rdfs:label 'LT_PR' .
:Tag_LT_RB01 a :DcsTag ; rdfs:label 'LT_RB01' .
:Tag_LT_RB02 a :DcsTag ; rdfs:label 'LT_RB02' .
:Tag_LT_RM01 a :DcsTag ; rdfs:label 'LT_RM01' .
:Tag_LT_RS01 a :DcsTag ; rdfs:label 'LT_RS01' .
:Tag_LT_SXZX a :DcsTag ; rdfs:label 'LT_SXZX' .
:Tag_LT_XJ_A a :DcsTag ; rdfs:label 'LT_XJ_A' .
:Tag_LT_XJ_B a :DcsTag ; rdfs:label 'LT_XJ_B' .
:Tag_MYGCL_AI a :DcsTag ; rdfs:label 'MYGCL_AI' .
:Tag_PB_1001B_FB a :DcsTag ; rdfs:label 'PB_1001B_FB' .
:Tag_PB_1008A_FB a :DcsTag ; rdfs:label 'PB_1008A_FB' .
:Tag_PB_1008B_FB a :DcsTag ; rdfs:label 'PB_1008B_FB' .
:Tag_PB_1008C_FB a :DcsTag ; rdfs:label 'PB_1008C_FB' .
:Tag_PB_1008D_FB a :DcsTag ; rdfs:label 'PB_1008D_FB' .
:Tag_PB_1013A_FB a :DcsTag ; rdfs:label 'PB_1013A_FB' .
:Tag_PB_1013B_FB a :DcsTag ; rdfs:label 'PB_1013B_FB' .
:Tag_PB_1013C_FB a :DcsTag ; rdfs:label 'PB_1013C_FB' .
:Tag_PB_1013D_FB a :DcsTag ; rdfs:label 'PB_1013D_FB' .
:Tag_PB_1013E_FB a :DcsTag ; rdfs:label 'PB_1013E_FB' .
:Tag_PB_1013F_FB a :DcsTag ; rdfs:label 'PB_1013F_FB' .
:Tag_PB_1013G_FB a :DcsTag ; rdfs:label 'PB_1013G_FB' .
:Tag_PB_1013H_FB a :DcsTag ; rdfs:label 'PB_1013H_FB' .
:Tag_PB_1013I_FB a :DcsTag ; rdfs:label 'PB_1013I_FB' .
:Tag_PB_1013J_FB a :DcsTag ; rdfs:label 'PB_1013J_FB' .
:Tag_PB_1013K_FB a :DcsTag ; rdfs:label 'PB_1013K_FB' .
:Tag_PB_1013L_FB a :DcsTag ; rdfs:label 'PB_1013L_FB' .
:Tag_PB_1015A_FB a :DcsTag ; rdfs:label 'PB_1015A_FB' .
:Tag_PB_1015B_FB a :DcsTag ; rdfs:label 'PB_1015B_FB' .
:Tag_PB_1015C_FB a :DcsTag ; rdfs:label 'PB_1015C_FB' .
:Tag_PB_1015D_FB a :DcsTag ; rdfs:label 'PB_1015D_FB' .
:Tag_PB_1015E_FB a :DcsTag ; rdfs:label 'PB_1015E_FB' .
:Tag_PB_1015F_FB a :DcsTag ; rdfs:label 'PB_1015F_FB' .
:Tag_PH3105A a :DcsTag ; rdfs:label 'PH3105A' .
:Tag_PHMYGAI a :DcsTag ; rdfs:label 'PHMYGAI' .
:Tag_PHPSAAI a :DcsTag ; rdfs:label 'PHPSAAI' .
:Tag_PHPSBAI a :DcsTag ; rdfs:label 'PHPSBAI' .
:Tag_PHZJAI a :DcsTag ; rdfs:label 'PHZJAI' .
:Tag_PH_LCYCGA a :DcsTag ; rdfs:label 'PH_LCYCGA' .
:Tag_PH_LCYCGB a :DcsTag ; rdfs:label 'PH_LCYCGB' .
:Tag_PI7AI a :DcsTag ; rdfs:label 'PI7AI' .
:Tag_PIBYAI a :DcsTag ; rdfs:label 'PIBYAI' .
:Tag_PIT540108 a :DcsTag ; rdfs:label 'PIT540108' .
:Tag_PT_1001A a :DcsTag ; rdfs:label 'PT_1001A' .
:Tag_PT_1001B a :DcsTag ; rdfs:label 'PT_1001B' .
:Tag_PT_1001C a :DcsTag ; rdfs:label 'PT_1001C' .
:Tag_PT_1001D a :DcsTag ; rdfs:label 'PT_1001D' .
:Tag_PT_1001E a :DcsTag ; rdfs:label 'PT_1001E' .
:Tag_PT_1002A a :DcsTag ; rdfs:label 'PT_1002A' .
:Tag_PT_1002B a :DcsTag ; rdfs:label 'PT_1002B' .
:Tag_PT_1002C a :DcsTag ; rdfs:label 'PT_1002C' .
:Tag_PT_1002D a :DcsTag ; rdfs:label 'PT_1002D' .
:Tag_PT_1002E a :DcsTag ; rdfs:label 'PT_1002E' .
:Tag_PT_1020 a :DcsTag ; rdfs:label 'PT_1020' .
:Tag_PT_1024 a :DcsTag ; rdfs:label 'PT_1024' .
:Tag_PT_1025 a :DcsTag ; rdfs:label 'PT_1025' .
:Tag_PT_1026A a :DcsTag ; rdfs:label 'PT_1026A' .
:Tag_PT_1026B a :DcsTag ; rdfs:label 'PT_1026B' .
:Tag_PT_1026C a :DcsTag ; rdfs:label 'PT_1026C' .
:Tag_PT_1026D a :DcsTag ; rdfs:label 'PT_1026D' .
:Tag_PT_1301 a :DcsTag ; rdfs:label 'PT_1301' .
:Tag_PT_1501 a :DcsTag ; rdfs:label 'PT_1501' .
:Tag_PT_2002A a :DcsTag ; rdfs:label 'PT_2002A' .
:Tag_PT_2002B a :DcsTag ; rdfs:label 'PT_2002B' .
:Tag_PT_2002C a :DcsTag ; rdfs:label 'PT_2002C' .
:Tag_PT_2002D a :DcsTag ; rdfs:label 'PT_2002D' .
:Tag_PT_2003A a :DcsTag ; rdfs:label 'PT_2003A' .
:Tag_PT_2003B a :DcsTag ; rdfs:label 'PT_2003B' .
:Tag_PT_2004A a :DcsTag ; rdfs:label 'PT_2004A' .
:Tag_PT_2004B a :DcsTag ; rdfs:label 'PT_2004B' .
:Tag_PT_2004C a :DcsTag ; rdfs:label 'PT_2004C' .
:Tag_PT_2008 a :DcsTag ; rdfs:label 'PT_2008' .
:Tag_PT_2015 a :DcsTag ; rdfs:label 'PT_2015' .
:Tag_PT_3079 a :DcsTag ; rdfs:label 'PT_3079' .
:Tag_PT_DZA a :DcsTag ; rdfs:label 'PT_DZA' .
:Tag_PT_DZB a :DcsTag ; rdfs:label 'PT_DZB' .
:Tag_P_1303A_RUN a :DcsTag ; rdfs:label 'P_1303A_RUN' .
:Tag_P_1303B_RUN a :DcsTag ; rdfs:label 'P_1303B_RUN' .
:Tag_P_1303C_RUN a :DcsTag ; rdfs:label 'P_1303C_RUN' .
:Tag_P_1303D_RUN a :DcsTag ; rdfs:label 'P_1303D_RUN' .
:Tag_P_1303E_RUN a :DcsTag ; rdfs:label 'P_1303E_RUN' .
:Tag_P_1303F_RUN a :DcsTag ; rdfs:label 'P_1303F_RUN' .
:Tag_RB_TG a :DcsTag ; rdfs:label 'RB_TG' .
:Tag_RB_XJ a :DcsTag ; rdfs:label 'RB_XJ' .
:Tag_SJGAB_PT a :DcsTag ; rdfs:label 'SJGAB_PT' .
:Tag_SJGCD_PT a :DcsTag ; rdfs:label 'SJGCD_PT' .
:Tag_SJGYW_A a :DcsTag ; rdfs:label 'SJGYW_A' .
:Tag_SJGYW_B a :DcsTag ; rdfs:label 'SJGYW_B' .
:Tag_SJGYW_C a :DcsTag ; rdfs:label 'SJGYW_C' .
:Tag_SJGYW_D a :DcsTag ; rdfs:label 'SJGYW_D' .
:Tag_SJGYW_E a :DcsTag ; rdfs:label 'SJGYW_E' .
:Tag_SJGYW_F a :DcsTag ; rdfs:label 'SJGYW_F' .
:Tag_SJ_NH3FLOW a :DcsTag ; rdfs:label 'SJ_NH3FLOW' .
:Tag_TE3105A a :DcsTag ; rdfs:label 'TE3105A' .
:Tag_TE3105B a :DcsTag ; rdfs:label 'TE3105B' .
:Tag_TE3105C a :DcsTag ; rdfs:label 'TE3105C' .
:Tag_TE3105D a :DcsTag ; rdfs:label 'TE3105D' .
:Tag_TE_9001A a :DcsTag ; rdfs:label 'TE_9001A' .
:Tag_TE_9001B a :DcsTag ; rdfs:label 'TE_9001B' .
:Tag_TE_9001C a :DcsTag ; rdfs:label 'TE_9001C' .
:Tag_TE_9004 a :DcsTag ; rdfs:label 'TE_9004' .
:Tag_TE_BGWD a :DcsTag ; rdfs:label 'TE_BGWD' .
:Tag_TE_CLWD a :DcsTag ; rdfs:label 'TE_CLWD' .
:Tag_TE_FXG a :DcsTag ; rdfs:label 'TE_FXG' .
:Tag_TE_NGWD a :DcsTag ; rdfs:label 'TE_NGWD' .
:Tag_TIBY3AI a :DcsTag ; rdfs:label 'TIBY3AI' .
:Tag_TIBYFAI a :DcsTag ; rdfs:label 'TIBYFAI' .
:Tag_TIBYTAI a :DcsTag ; rdfs:label 'TIBYTAI' .
:Tag_TICZCRFAI a :DcsTag ; rdfs:label 'TICZCRFAI' .
:Tag_TICZCRTAI a :DcsTag ; rdfs:label 'TICZCRTAI' .
:Tag_TICZZRFAI a :DcsTag ; rdfs:label 'TICZZRFAI' .
:Tag_TICZZRTAI a :DcsTag ; rdfs:label 'TICZZRTAI' .
:Tag_TIDCBFAI a :DcsTag ; rdfs:label 'TIDCBFAI' .
:Tag_TIDCBTAI a :DcsTag ; rdfs:label 'TIDCBTAI' .
:Tag_TIETFAI a :DcsTag ; rdfs:label 'TIETFAI' .
:Tag_TIFSCTAI a :DcsTag ; rdfs:label 'TIFSCTAI' .
:Tag_TIMYAFAI a :DcsTag ; rdfs:label 'TIMYAFAI' .
:Tag_TIMYBFAI a :DcsTag ; rdfs:label 'TIMYBFAI' .
:Tag_TIPSAAI a :DcsTag ; rdfs:label 'TIPSAAI' .
:Tag_TIPSBAI a :DcsTag ; rdfs:label 'TIPSBAI' .
:Tag_TIR_4608BC a :DcsTag ; rdfs:label 'TIR_4608BC' .
:Tag_TISQYYWAI a :DcsTag ; rdfs:label 'TISQYYWAI' .
:Tag_TITJCRAFAI a :DcsTag ; rdfs:label 'TITJCRAFAI' .
:Tag_TITJCRATAI a :DcsTag ; rdfs:label 'TITJCRATAI' .
:Tag_TITJCRBFAI a :DcsTag ; rdfs:label 'TITJCRBFAI' .
:Tag_TITJCRBTAI a :DcsTag ; rdfs:label 'TITJCRBTAI' .
:Tag_TITJCTAFAI a :DcsTag ; rdfs:label 'TITJCTAFAI' .
:Tag_TITJCTBFAI a :DcsTag ; rdfs:label 'TITJCTBFAI' .
:Tag_TI_1001 a :DcsTag ; rdfs:label 'TI_1001' .
:Tag_TI_1002 a :DcsTag ; rdfs:label 'TI_1002' .
:Tag_TI_1003A a :DcsTag ; rdfs:label 'TI_1003A' .
:Tag_TI_1003B a :DcsTag ; rdfs:label 'TI_1003B' .
:Tag_TI_1003C a :DcsTag ; rdfs:label 'TI_1003C' .
:Tag_TI_1003D a :DcsTag ; rdfs:label 'TI_1003D' .
:Tag_TI_1005A a :DcsTag ; rdfs:label 'TI_1005A' .
:Tag_TI_1005B a :DcsTag ; rdfs:label 'TI_1005B' .
:Tag_TI_1006A a :DcsTag ; rdfs:label 'TI_1006A' .
:Tag_TI_1006B a :DcsTag ; rdfs:label 'TI_1006B' .
:Tag_TI_1006C a :DcsTag ; rdfs:label 'TI_1006C' .
:Tag_TI_1007 a :DcsTag ; rdfs:label 'TI_1007' .
:Tag_TI_1009 a :DcsTag ; rdfs:label 'TI_1009' .
:Tag_TI_1010A a :DcsTag ; rdfs:label 'TI_1010A' .
:Tag_TI_1010B a :DcsTag ; rdfs:label 'TI_1010B' .
:Tag_TI_1101 a :DcsTag ; rdfs:label 'TI_1101' .
:Tag_TI_1201 a :DcsTag ; rdfs:label 'TI_1201' .
:Tag_TI_1202 a :DcsTag ; rdfs:label 'TI_1202' .
:Tag_TI_1203A a :DcsTag ; rdfs:label 'TI_1203A' .
:Tag_TI_1203B a :DcsTag ; rdfs:label 'TI_1203B' .
:Tag_TI_1301A a :DcsTag ; rdfs:label 'TI_1301A' .
:Tag_TI_1301B a :DcsTag ; rdfs:label 'TI_1301B' .
:Tag_TI_1301C a :DcsTag ; rdfs:label 'TI_1301C' .
:Tag_TI_1301D a :DcsTag ; rdfs:label 'TI_1301D' .
:Tag_TI_1301E a :DcsTag ; rdfs:label 'TI_1301E' .
:Tag_TI_1301F a :DcsTag ; rdfs:label 'TI_1301F' .
:Tag_TI_1301G a :DcsTag ; rdfs:label 'TI_1301G' .
:Tag_TI_1301H a :DcsTag ; rdfs:label 'TI_1301H' .
:Tag_TI_1301J a :DcsTag ; rdfs:label 'TI_1301J' .
:Tag_TI_1301K a :DcsTag ; rdfs:label 'TI_1301K' .
:Tag_TI_1301L a :DcsTag ; rdfs:label 'TI_1301L' .
:Tag_TI_1302 a :DcsTag ; rdfs:label 'TI_1302' .
:Tag_TI_1303 a :DcsTag ; rdfs:label 'TI_1303' .
:Tag_TI_1304 a :DcsTag ; rdfs:label 'TI_1304' .
:Tag_TI_1305A a :DcsTag ; rdfs:label 'TI_1305A' .
:Tag_TI_1305B a :DcsTag ; rdfs:label 'TI_1305B' .
:Tag_TI_1306 a :DcsTag ; rdfs:label 'TI_1306' .
:Tag_TI_1307C a :DcsTag ; rdfs:label 'TI_1307C' .
:Tag_TI_1307D a :DcsTag ; rdfs:label 'TI_1307D' .
:Tag_TI_1308B a :DcsTag ; rdfs:label 'TI_1308B' .
:Tag_TI_1310 a :DcsTag ; rdfs:label 'TI_1310' .
:Tag_TI_1311A a :DcsTag ; rdfs:label 'TI_1311A' .
:Tag_TI_1311B a :DcsTag ; rdfs:label 'TI_1311B' .
:Tag_TI_1311C a :DcsTag ; rdfs:label 'TI_1311C' .
:Tag_TI_1311D a :DcsTag ; rdfs:label 'TI_1311D' .
:Tag_TI_1338 a :DcsTag ; rdfs:label 'TI_1338' .
:Tag_TI_1404 a :DcsTag ; rdfs:label 'TI_1404' .
:Tag_TI_1405 a :DcsTag ; rdfs:label 'TI_1405' .
:Tag_TI_1407_A1 a :DcsTag ; rdfs:label 'TI_1407_A1' .
:Tag_TI_1407_A10 a :DcsTag ; rdfs:label 'TI_1407_A10' .
:Tag_TI_1407_A11 a :DcsTag ; rdfs:label 'TI_1407_A11' .
:Tag_TI_1407_A12 a :DcsTag ; rdfs:label 'TI_1407_A12' .
:Tag_TI_1407_A13 a :DcsTag ; rdfs:label 'TI_1407_A13' .
:Tag_TI_1407_A14 a :DcsTag ; rdfs:label 'TI_1407_A14' .
:Tag_TI_1407_A2 a :DcsTag ; rdfs:label 'TI_1407_A2' .
:Tag_TI_1407_A3 a :DcsTag ; rdfs:label 'TI_1407_A3' .
:Tag_TI_1407_A4 a :DcsTag ; rdfs:label 'TI_1407_A4' .
:Tag_TI_1407_A5 a :DcsTag ; rdfs:label 'TI_1407_A5' .
:Tag_TI_1407_A6 a :DcsTag ; rdfs:label 'TI_1407_A6' .
:Tag_TI_1407_A7 a :DcsTag ; rdfs:label 'TI_1407_A7' .
:Tag_TI_1407_A8 a :DcsTag ; rdfs:label 'TI_1407_A8' .
:Tag_TI_1407_A9 a :DcsTag ; rdfs:label 'TI_1407_A9' .
:Tag_TI_1501A a :DcsTag ; rdfs:label 'TI_1501A' .
:Tag_TI_1501B a :DcsTag ; rdfs:label 'TI_1501B' .
:Tag_TI_2001 a :DcsTag ; rdfs:label 'TI_2001' .
:Tag_TI_CQ01 a :DcsTag ; rdfs:label 'TI_CQ01' .
:Tag_TI_CQ02 a :DcsTag ; rdfs:label 'TI_CQ02' .
:Tag_TI_DZA a :DcsTag ; rdfs:label 'TI_DZA' .
:Tag_TI_DZB a :DcsTag ; rdfs:label 'TI_DZB' .
:Tag_WQ101DL_FK a :DcsTag ; rdfs:label 'WQ101DL_FK' .
:Tag_WQ101PL_FK a :DcsTag ; rdfs:label 'WQ101PL_FK' .
:Tag_WQ102DL_FK a :DcsTag ; rdfs:label 'WQ102DL_FK' .
:Tag_WQ102PL_FK a :DcsTag ; rdfs:label 'WQ102PL_FK' .
:Tag_WQ103DL_FK a :DcsTag ; rdfs:label 'WQ103DL_FK' .
:Tag_WQ103PL_FK a :DcsTag ; rdfs:label 'WQ103PL_FK' .
:Tag_WS_101_01 a :DcsTag ; rdfs:label 'WS_101_01' .
:Tag_WS_101_02 a :DcsTag ; rdfs:label 'WS_101_02' .
:Tag_WS_102_01 a :DcsTag ; rdfs:label 'WS_102_01' .
:Tag_WS_102_02 a :DcsTag ; rdfs:label 'WS_102_02' .
:Tag_WS_103_01 a :DcsTag ; rdfs:label 'WS_103_01' .
:Tag_WS_103_02 a :DcsTag ; rdfs:label 'WS_103_02' .
:Tag_ZU_2001A a :DcsTag ; rdfs:label 'ZU_2001A' .
:Tag_ZU_2001B a :DcsTag ; rdfs:label 'ZU_2001B' .
:Tag_ZU_2001C a :DcsTag ; rdfs:label 'ZU_2001C' .
:Tag_ZU_2001D a :DcsTag ; rdfs:label 'ZU_2001D' .
:Tag_ZU_9001A a :DcsTag ; rdfs:label 'ZU_9001A' .
:Tag_ZU_9001B a :DcsTag ; rdfs:label 'ZU_9001B' .
# === 4. 关系三元组 (按工段) ===
# --- S01 提取·RSE300一/二萃 ---
:Area_S01_Extraction_RSE300 :connectedToNext :Area_S02_Extraction_RSE200 . # R0001 提取·RSE300一/二萃 -串联下游-> 提取·RSE200三萃及溶媒周转
:Area_S01_Extraction_RSE300 :connectedToNext :Area_S05_BAWashing . # R0002 提取·RSE300一/二萃 -串联下游-> BA水洗
:Area_S01_Extraction_RSE300 :hasEquipment :FiltrateTankGroup . # R0003 提取·RSE300一/二萃 -包含设备-> 发酵滤液储罐组
:FiltrateTankGroup :hasMember :FiltrateTankGroup_M01 . # R0004 发酵滤液储罐组 -包含实例-> 滤液储罐T2101(滤液罐A)
:FiltrateTankGroup :hasMember :FiltrateTankGroup_M02 . # R0005 发酵滤液储罐组 -包含实例-> 滤液罐B
:FiltrateTankGroup :hasPart :FiltrateTankGroup_P01 . # R0006 发酵滤液储罐组 -具有部件-> 发酵滤液储罐组·液位计
:FiltrateTankGroup :hasPart :FiltrateTankGroup_P02 . # R0007 发酵滤液储罐组 -具有部件-> 发酵滤液储罐组·温度计
:Area_S01_Extraction_RSE300 :hasEquipment :FiltratePumpGroup . # R0008 提取·RSE300一/二萃 -包含设备-> 滤液泵组
:FiltratePumpGroup :hasMember :FiltratePumpGroup_M01 . # R0009 滤液泵组 -包含实例-> 滤液泵A
:FiltratePumpGroup :hasMember :FiltratePumpGroup_M02 . # R0010 滤液泵组 -包含实例-> 滤液泵B
:FiltratePumpGroup :hasMember :FiltratePumpGroup_M03 . # R0011 滤液泵组 -包含实例-> 滤液泵C
:FiltratePumpGroup :hasMember :FiltratePumpGroup_M04 . # R0012 滤液泵组 -包含实例-> 滤液泵D
:FiltratePumpGroup :hasMember :FiltratePumpGroup_M05 . # R0013 滤液泵组 -包含实例-> 滤液泵E
:FiltratePumpGroup :hasMember :FiltratePumpGroup_M06 . # R0014 滤液泵组 -包含实例-> 滤液泵F
:FiltratePumpGroup :hasPart :FiltratePumpGroup_P01 . # R0015 滤液泵组 -具有部件-> 滤液泵组·电机
:Area_S01_Extraction_RSE300 :hasEquipment :RSE300CentrifugeGroup . # R0016 提取·RSE300一/二萃 -包含设备-> RSE300提取离心机组
:RSE300CentrifugeGroup :hasMember :RSE300CentrifugeGroup_M01 . # R0017 RSE300提取离心机组 -包含实例-> 提取离心机1(II_10CQA)
:RSE300CentrifugeGroup :hasMember :RSE300CentrifugeGroup_M02 . # R0018 RSE300提取离心机组 -包含实例-> 提取离心机2(II_10CQB)
:RSE300CentrifugeGroup :hasMember :RSE300CentrifugeGroup_M03 . # R0019 RSE300提取离心机组 -包含实例-> 提取离心机3(II_10CQC)
:RSE300CentrifugeGroup :hasMember :RSE300CentrifugeGroup_M04 . # R0020 RSE300提取离心机组 -包含实例-> 提取离心机4(II_10CQD)
:RSE300CentrifugeGroup :hasMember :RSE300CentrifugeGroup_M05 . # R0021 RSE300提取离心机组 -包含实例-> 提取离心机5(II_10CQE)
:RSE300CentrifugeGroup :hasMember :RSE300CentrifugeGroup_M06 . # R0022 RSE300提取离心机组 -包含实例-> 提取离心机6(II_10CQF)
:RSE300CentrifugeGroup :hasPart :RSE300CentrifugeGroup_P01 . # R0023 RSE300提取离心机组 -具有部件-> RSE300提取离心机组·碟片分离转鼓
:RSE300CentrifugeGroup :hasPart :RSE300CentrifugeGroup_P02 . # R0024 RSE300提取离心机组 -具有部件-> RSE300提取离心机组·轻相向心泵
:RSE300CentrifugeGroup :hasPart :RSE300CentrifugeGroup_P03 . # R0025 RSE300提取离心机组 -具有部件-> RSE300提取离心机组·重相向心泵
:RSE300CentrifugeGroup :hasPart :RSE300CentrifugeGroup_P04 . # R0026 RSE300提取离心机组 -具有部件-> RSE300提取离心机组·主电机
:RSE300CentrifugeGroup :hasPart :RSE300CentrifugeGroup_P05 . # R0027 RSE300提取离心机组 -具有部件-> RSE300提取离心机组·进料调节阀
:Area_S01_Extraction_RSE300 :hasEquipment :AcidMixerM2123 . # R0028 提取·RSE300一/二萃 -包含设备-> 稀硫酸在线混合器M2123
:AcidMixerM2123 :hasMember :AcidMixerM2123_M01 . # R0029 稀硫酸在线混合器M2123 -包含实例-> M2123A
:AcidMixerM2123 :hasMember :AcidMixerM2123_M02 . # R0030 稀硫酸在线混合器M2123 -包含实例-> M2123B
:AcidMixerM2123 :hasMember :AcidMixerM2123_M03 . # R0031 稀硫酸在线混合器M2123 -包含实例-> M2123C
:AcidMixerM2123 :hasMember :AcidMixerM2123_M04 . # R0032 稀硫酸在线混合器M2123 -包含实例-> M2123D
:AcidMixerM2123 :hasMember :AcidMixerM2123_M05 . # R0033 稀硫酸在线混合器M2123 -包含实例-> M2123E
:Area_S01_Extraction_RSE300 :hasEquipment :WasteAcidTank2 . # R0034 提取·RSE300一/二萃 -包含设备-> 二级废酸水罐
:WasteAcidTank2 :hasPart :WasteAcidTank2_P01 . # R0035 二级废酸水罐 -具有部件-> 二级废酸水罐·液位计
:Area_S01_Extraction_RSE300 :hasEquipment :WasteAcidNeutralizerV2124 . # R0036 提取·RSE300一/二萃 -包含设备-> 三级废酸水罐/废酸水中和罐V2124
:WasteAcidNeutralizerV2124 :hasPart :WasteAcidNeutralizerV2124_P01 . # R0037 三级废酸水罐/废酸水中和罐V2124 -具有部件-> 三级废酸水罐/废酸水中和罐V2124·pH计
:WasteAcidNeutralizerV2124 :hasPart :WasteAcidNeutralizerV2124_P02 . # R0038 三级废酸水罐/废酸水中和罐V2124 -具有部件-> 三级废酸水罐/废酸水中和罐V2124·液碱调节阀
:FiltrateTankGroup :hasAttribute :Attr_001 . # R0039 发酵滤液储罐组 -具有属性-> 滤液罐液位
:FiltrateTankGroup :hasAttribute :Attr_002 . # R0040 发酵滤液储罐组 -具有属性-> 滤液温度
:FiltrateTankGroup :hasAttribute :Attr_003 . # R0041 发酵滤液储罐组 -具有属性-> 滤液罐进料流量
:RSE300CentrifugeGroup :hasAttribute :Attr_004 . # R0042 RSE300提取离心机组 -具有属性-> 滤液进料流量
:RSE300CentrifugeGroup :hasAttribute :Attr_005 . # R0043 RSE300提取离心机组 -具有属性-> BA进料流量
:RSE300CentrifugeGroup :hasAttribute :Attr_006 . # R0044 RSE300提取离心机组 -具有属性-> 破乳剂进料流量
:RSE300CentrifugeGroup :hasAttribute :Attr_007 . # R0045 RSE300提取离心机组 -具有属性-> 一阶段酸化pH
:RSE300CentrifugeGroup :hasAttribute :Attr_008 . # R0046 RSE300提取离心机组 -具有属性-> 二阶段酸化pH
:RSE300CentrifugeGroup :hasAttribute :Attr_009 . # R0047 RSE300提取离心机组 -具有属性-> 重相出口压力
:RSE300CentrifugeGroup :hasAttribute :Attr_010 . # R0048 RSE300提取离心机组 -具有属性-> 轻相出口压力
:RSE300CentrifugeGroup :hasAttribute :Attr_011 . # R0049 RSE300提取离心机组 -具有属性-> 主电机电流
:AcidMixerM2123 :hasAttribute :Attr_012 . # R0050 稀硫酸在线混合器M2123 -具有属性-> 稀硫酸注入流量
:WasteAcidNeutralizerV2124 :hasAttribute :Attr_013 . # R0051 三级废酸水罐/废酸水中和罐V2124 -具有属性-> 废酸水中和pH
:WasteAcidNeutralizerV2124 :hasAttribute :Attr_014 . # R0052 三级废酸水罐/废酸水中和罐V2124 -具有属性-> 废酸水罐液位
:WasteAcidNeutralizerV2124 :hasAttribute :Attr_015 . # R0053 三级废酸水罐/废酸水中和罐V2124 -具有属性-> 废酸水外送流量
:RSE300CentrifugeGroup :hasAttribute :Attr_248 . # R0054 RSE300提取离心机组 -具有属性-> 萃取分配系数(青霉素G)
:RSE300CentrifugeGroup :hasAttribute :Attr_249 . # R0055 RSE300提取离心机组 -具有属性-> 青霉素酸降解速率
:RSE300CentrifugeGroup :hasAttribute :Attr_250 . # R0056 RSE300提取离心机组 -具有属性-> 相界面乳化层厚度
:WasteAcidNeutralizerV2124 :hasAttribute :QKPI_253 . # R0057 三级废酸水罐/废酸水中和罐V2124 -具有属性-> 提取废酸水残效
:MS_Filtrate :hasAttribute :Attr_002 . # R0058 青霉素G发酵滤液 -具有属性-> 滤液温度
:MS_PrimaryBA :hasAttribute :QKPI_252 . # R0059 一次BA -具有属性-> 一次BA青霉素效价
:Attr_001 :boundToTag :Tag_LT_1102 . # R0060 滤液罐液位 -绑定测点-> LT_1102
:Attr_002 :boundToTag :Tag_TI_1101 . # R0061 滤液温度 -绑定测点-> TI_1101
:Attr_003 :boundToTag :Tag_FT_1103 . # R0062 滤液罐进料流量 -绑定测点-> FT_1103
:Attr_003 :boundToTag :Tag_FT_1004 . # R0063 滤液罐进料流量 -绑定测点-> FT_1004
:Attr_004 :boundToTag :Tag_FT_1104C . # R0064 滤液进料流量 -绑定测点-> FT_1104C
:Attr_004 :boundToTag :Tag_FT_1104D . # R0065 滤液进料流量 -绑定测点-> FT_1104D
:Attr_004 :boundToTag :Tag_FT_1104E . # R0066 滤液进料流量 -绑定测点-> FT_1104E
:Attr_005 :boundToTag :Tag_FT_1105C . # R0067 BA进料流量 -绑定测点-> FT_1105C
:Attr_005 :boundToTag :Tag_FT_1105D . # R0068 BA进料流量 -绑定测点-> FT_1105D
:Attr_005 :boundToTag :Tag_FT_1105E . # R0069 BA进料流量 -绑定测点-> FT_1105E
:Attr_006 :boundToTag :Tag_FT_1101C . # R0070 破乳剂进料流量 -绑定测点-> FT_1101C
:Attr_006 :boundToTag :Tag_FT_1101D . # R0071 破乳剂进料流量 -绑定测点-> FT_1101D
:Attr_006 :boundToTag :Tag_FT_1101E . # R0072 破乳剂进料流量 -绑定测点-> FT_1101E
:Attr_007 :boundToTag :Tag_AT_1105 . # R0073 一阶段酸化pH -绑定测点-> AT_1105
:Attr_007 :boundToTag :Tag_AT_1107 . # R0074 一阶段酸化pH -绑定测点-> AT_1107
:Attr_007 :boundToTag :Tag_AT_1109 . # R0075 一阶段酸化pH -绑定测点-> AT_1109
:Attr_008 :boundToTag :Tag_AT_1106 . # R0076 二阶段酸化pH -绑定测点-> AT_1106
:Attr_008 :boundToTag :Tag_AT_1108 . # R0077 二阶段酸化pH -绑定测点-> AT_1108
:Attr_008 :boundToTag :Tag_AT_1110 . # R0078 二阶段酸化pH -绑定测点-> AT_1110
:Attr_009 :boundToTag :Tag_PT_1001A . # R0079 重相出口压力 -绑定测点-> PT_1001A
:Attr_009 :boundToTag :Tag_PT_1001B . # R0080 重相出口压力 -绑定测点-> PT_1001B
:Attr_009 :boundToTag :Tag_PT_1001C . # R0081 重相出口压力 -绑定测点-> PT_1001C
:Attr_009 :boundToTag :Tag_PT_1001D . # R0082 重相出口压力 -绑定测点-> PT_1001D
:Attr_009 :boundToTag :Tag_PT_1001E . # R0083 重相出口压力 -绑定测点-> PT_1001E
:Attr_010 :boundToTag :Tag_PT_1002A . # R0084 轻相出口压力 -绑定测点-> PT_1002A
:Attr_010 :boundToTag :Tag_PT_1002B . # R0085 轻相出口压力 -绑定测点-> PT_1002B
:Attr_010 :boundToTag :Tag_PT_1002C . # R0086 轻相出口压力 -绑定测点-> PT_1002C
:Attr_010 :boundToTag :Tag_PT_1002D . # R0087 轻相出口压力 -绑定测点-> PT_1002D
:Attr_010 :boundToTag :Tag_PT_1002E . # R0088 轻相出口压力 -绑定测点-> PT_1002E
:Attr_011 :boundToTag :Tag_II_10CQA . # R0089 主电机电流 -绑定测点-> II_10CQA
:Attr_011 :boundToTag :Tag_II_10CQB . # R0090 主电机电流 -绑定测点-> II_10CQB
:Attr_011 :boundToTag :Tag_II_10CQC . # R0091 主电机电流 -绑定测点-> II_10CQC
:Attr_011 :boundToTag :Tag_II_10CQD . # R0092 主电机电流 -绑定测点-> II_10CQD
:Attr_011 :boundToTag :Tag_II_10CQE . # R0093 主电机电流 -绑定测点-> II_10CQE
:Attr_011 :boundToTag :Tag_II_10CQF . # R0094 主电机电流 -绑定测点-> II_10CQF
:Attr_012 :boundToTag :Tag_FT_1106A . # R0095 稀硫酸注入流量 -绑定测点-> FT_1106A
:Attr_012 :boundToTag :Tag_FT_1106B . # R0096 稀硫酸注入流量 -绑定测点-> FT_1106B
:Attr_012 :boundToTag :Tag_FT_1106C . # R0097 稀硫酸注入流量 -绑定测点-> FT_1106C
:Attr_012 :boundToTag :Tag_FT_1106D . # R0098 稀硫酸注入流量 -绑定测点-> FT_1106D
:Attr_012 :boundToTag :Tag_FT_1106E . # R0099 稀硫酸注入流量 -绑定测点-> FT_1106E
:Attr_013 :boundToTag :Tag_AT_1111 . # R0100 废酸水中和pH -绑定测点-> AT_1111
:Attr_014 :boundToTag :Tag_LT_1105 . # R0101 废酸水罐液位 -绑定测点-> LT_1105
:Attr_015 :boundToTag :Tag_FT_2001 . # R0102 废酸水外送流量 -绑定测点-> FT_2001
:Attr_015 :boundToTag :Tag_DI_2001 . # R0103 废酸水外送流量 -绑定测点-> DI_2001
:Ctrl_001 :controls :Act_001 . # R0104 滤液进料流量控制器(FIC-1104) -控制-> 离心机滤液进口调节阀HV_1003A–E
:Attr_004 :feedbackTo :Ctrl_001 . # R0105 滤液进料流量 -反馈给-> 滤液进料流量控制器(FIC-1104)
:Act_001 :affects :Attr_004 . # R0106 离心机滤液进口调节阀HV_1003A–E -影响-> 滤液进料流量
:Ctrl_002 :controls :Act_002 . # R0107 破乳剂流量控制器(FIC-1101) -控制-> 破乳剂流量调节阀HV_1002A–F
:Attr_006 :feedbackTo :Ctrl_002 . # R0108 破乳剂进料流量 -反馈给-> 破乳剂流量控制器(FIC-1101)
:Act_002 :affects :Attr_006 . # R0109 破乳剂流量调节阀HV_1002A–F -影响-> 破乳剂进料流量
:Ctrl_003 :controls :Act_003 . # R0110 提取酸化pH控制器(AIC-1105) -控制-> 稀硫酸泵变频器PB_1015A–F
:Attr_007 :feedbackTo :Ctrl_003 . # R0111 一阶段酸化pH -反馈给-> 提取酸化pH控制器(AIC-1105)
:Act_003 :affects :Attr_007 . # R0112 稀硫酸泵变频器PB_1015A–F -影响-> 一阶段酸化pH
:Ctrl_004 :controls :Act_004 . # R0113 BA进料流量控制器(FIC-1105) -控制-> 离心机BA/丁酯进口调节阀HV_1004/HV_1005
:Attr_005 :feedbackTo :Ctrl_004 . # R0114 BA进料流量 -反馈给-> BA进料流量控制器(FIC-1105)
:Act_004 :affects :Attr_005 . # R0115 离心机BA/丁酯进口调节阀HV_1004/HV_1005 -影响-> BA进料流量
:Ctrl_005 :controls :Act_005 . # R0116 废酸水中和pH控制器(AIC-1111) -控制-> 废酸水中和罐液碱调节阀HV_1101
:Attr_013 :feedbackTo :Ctrl_005 . # R0117 废酸水中和pH -反馈给-> 废酸水中和pH控制器(AIC-1111)
:Act_005 :affects :Attr_013 . # R0118 废酸水中和罐液碱调节阀HV_1101 -影响-> 废酸水中和pH
:Act_001 :isControlledBy :Seq_01 . # R0119 离心机滤液进口调节阀HV_1003A–E -被控制-> 提取离心机顺控(全部启动/自动起停/急停)
:Act_002 :isControlledBy :Seq_01 . # R0120 破乳剂流量调节阀HV_1002A–F -被控制-> 提取离心机顺控(全部启动/自动起停/急停)
:Attr_003 :triggersAlarm :Alarm_01 . # R0121 滤液罐进料流量 -触发报警-> 一次水流量报警
:Attr_013 :triggersAlarm :Alarm_02 . # R0122 废酸水中和pH -触发报警-> 浓碱泵停报警
:MS_Filtrate :flowsInto :FiltrateTankGroup . # R0123 青霉素G发酵滤液 -流入-> 发酵滤液储罐组
:FiltrateTankGroup :connectedToNext :FiltratePumpGroup . # R0124 发酵滤液储罐组 -串联下游-> 滤液泵组
:FiltratePumpGroup :connectedToNext :RSE300CentrifugeGroup . # R0125 滤液泵组 -串联下游-> RSE300提取离心机组
:MS_DiluteH2SO4 :injectedInto :AcidMixerM2123 . # R0126 稀硫酸 -注入-> 稀硫酸在线混合器M2123
:AcidMixerM2123 :connectedToNext :RSE300CentrifugeGroup . # R0127 稀硫酸在线混合器M2123 -串联下游-> RSE300提取离心机组
:MS_Demulsifier :injectedInto :RSE300CentrifugeGroup . # R0128 破乳剂溶液 -注入-> RSE300提取离心机组
:MS_BA_3rd :flowsInto :RSE300CentrifugeGroup . # R0129 三萃BA -流入-> RSE300提取离心机组
:MS_BA_Fresh :flowsInto :RSE300CentrifugeGroup . # R0130 丁酯(BA，醋酸丁酯) -流入-> RSE300提取离心机组
:RSE300CentrifugeGroup :separatesInto :MS_PrimaryBA . # R0131 RSE300提取离心机组 -分离产出-> 一次BA
:RSE300CentrifugeGroup :separatesInto :MS_WasteAcid2 . # R0132 RSE300提取离心机组 -分离产出-> 二级废酸水
:MS_PrimaryBA :flowsInto :PrimaryBATank . # R0133 一次BA -流入-> 一次BA缓冲罐V2136
:MS_WasteAcid2 :flowsInto :WasteAcidTank2 . # R0134 二级废酸水 -流入-> 二级废酸水罐
:WasteAcidTank2 :connectedToNext :RSE200CentrifugeGroup . # R0135 二级废酸水罐 -串联下游-> RSE200提取离心机组(三萃)
:MS_Caustic :injectedInto :WasteAcidNeutralizerV2124 . # R0136 液碱(稀碱) -注入-> 三级废酸水罐/废酸水中和罐V2124
:WasteAcidNeutralizerV2124 :produces :MS_WasteAcid3 . # R0137 三级废酸水罐/废酸水中和罐V2124 -产出-> 三级废酸水
:MS_WashHeavy :recyclesTo :FiltrateTankGroup . # R0138 水洗重相 -循环返回-> 发酵滤液储罐组
:Attr_007 :affects :Attr_248 . # R0139 一阶段酸化pH -影响-> 萃取分配系数(青霉素G)
:Attr_007 :negativelyAffects :Attr_249 . # R0140 一阶段酸化pH -负向影响-> 青霉素酸降解速率
:Attr_012 :negativelyAffects :Attr_007 . # R0141 稀硫酸注入流量 -负向影响-> 一阶段酸化pH
:Attr_033 :negativelyAffects :Attr_007 . # R0142 稀硫酸浓度 -负向影响-> 一阶段酸化pH
:Attr_002 :positivelyAffects :Attr_249 . # R0143 滤液温度 -正向影响-> 青霉素酸降解速率
:Attr_006 :negativelyAffects :Attr_250 . # R0144 破乳剂进料流量 -负向影响-> 相界面乳化层厚度
:Attr_250 :negativelyAffects :QKPI_280 . # R0145 相界面乳化层厚度 -负向影响-> 离心分相澄清度
:Attr_005 :positivelyAffects :Attr_277 . # R0146 BA进料流量 -正向影响-> 有机水相相比(O/A比)
:Attr_009 :affects :Attr_251 . # R0147 重相出口压力 -影响-> 离心机分相交界面位置
:Attr_010 :affects :Attr_251 . # R0148 轻相出口压力 -影响-> 离心机分相交界面位置
:Attr_248 :negativelyAffects :QKPI_253 . # R0149 萃取分配系数(青霉素G) -负向影响-> 提取废酸水残效
:Attr_041 :affects :Attr_006 . # R0150 破乳剂缓冲罐液位 -影响-> 破乳剂进料流量
:Attr_248 :positivelyAffects :QKPI_252 . # R0151 萃取分配系数(青霉素G) -正向影响-> 一次BA青霉素效价
:QKPI_253 :negativelyAffects :BKPI_254 . # R0152 提取废酸水残效 -负向影响-> 提取收率
:Attr_249 :negativelyAffects :BKPI_254 . # R0153 青霉素酸降解速率 -负向影响-> 提取收率
# --- S02 提取·RSE200三萃及溶媒周转 ---
:Area_S02_Extraction_RSE200 :connectedToNext :Area_S01_Extraction_RSE300 . # R0154 提取·RSE200三萃及溶媒周转 -串联下游-> 提取·RSE300一/二萃
:Area_S02_Extraction_RSE200 :connectedToNext :Area_S20_WastewaterTreatment . # R0155 提取·RSE200三萃及溶媒周转 -串联下游-> 废酸水处理与蒸氨
:Area_S02_Extraction_RSE200 :hasEquipment :RSE200CentrifugeGroup . # R0156 提取·RSE200三萃及溶媒周转 -包含设备-> RSE200提取离心机组(三萃)
:RSE200CentrifugeGroup :hasMember :RSE200CentrifugeGroup_M01 . # R0157 RSE200提取离心机组(三萃) -包含实例-> 提取离心机(三萃)1(II_10TQA)
:RSE200CentrifugeGroup :hasMember :RSE200CentrifugeGroup_M02 . # R0158 RSE200提取离心机组(三萃) -包含实例-> 提取离心机(三萃)2(II_10TQB)
:RSE200CentrifugeGroup :hasMember :RSE200CentrifugeGroup_M03 . # R0159 RSE200提取离心机组(三萃) -包含实例-> 提取离心机(三萃)3(II_10TQC)
:RSE200CentrifugeGroup :hasMember :RSE200CentrifugeGroup_M04 . # R0160 RSE200提取离心机组(三萃) -包含实例-> 提取离心机(三萃)4(II_10TQD)
:RSE200CentrifugeGroup :hasPart :RSE200CentrifugeGroup_P01 . # R0161 RSE200提取离心机组(三萃) -具有部件-> RSE200提取离心机组(三萃)·碟片分离转鼓
:RSE200CentrifugeGroup :hasPart :RSE200CentrifugeGroup_P02 . # R0162 RSE200提取离心机组(三萃) -具有部件-> RSE200提取离心机组(三萃)·轻相向心泵
:RSE200CentrifugeGroup :hasPart :RSE200CentrifugeGroup_P03 . # R0163 RSE200提取离心机组(三萃) -具有部件-> RSE200提取离心机组(三萃)·重相向心泵
:RSE200CentrifugeGroup :hasPart :RSE200CentrifugeGroup_P04 . # R0164 RSE200提取离心机组(三萃) -具有部件-> RSE200提取离心机组(三萃)·主电机
:Area_S02_Extraction_RSE200 :hasEquipment :ButylAcetateTank . # R0165 提取·RSE200三萃及溶媒周转 -包含设备-> 丁酯罐
:ButylAcetateTank :hasMember :ButylAcetateTank_M01 . # R0166 丁酯罐 -包含实例-> 丁酯罐A
:ButylAcetateTank :hasMember :ButylAcetateTank_M02 . # R0167 丁酯罐 -包含实例-> 丁酯罐B
:ButylAcetateTank :hasPart :ButylAcetateTank_P01 . # R0168 丁酯罐 -具有部件-> 丁酯罐·液位计
:ButylAcetateTank :hasPart :ButylAcetateTank_P02 . # R0169 丁酯罐 -具有部件-> 丁酯罐·温度计
:ButylAcetateTank :hasPart :ButylAcetateTank_P03 . # R0170 丁酯罐 -具有部件-> 丁酯罐·压力表
:Area_S02_Extraction_RSE200 :hasEquipment :BACooler . # R0171 提取·RSE200三萃及溶媒周转 -包含设备-> 丁酯换热器
:BACooler :hasPart :BACooler_P01 . # R0172 丁酯换热器 -具有部件-> 丁酯换热器·冷盐水调节阀HV_1001
:Area_S02_Extraction_RSE200 :hasEquipment :WorkWaterTank . # R0173 提取·RSE200三萃及溶媒周转 -包含设备-> 工作水罐
:WorkWaterTank :hasPart :WorkWaterTank_P01 . # R0174 工作水罐 -具有部件-> 工作水罐·液位计
:Area_S02_Extraction_RSE200 :hasEquipment :PrimaryBATank . # R0175 提取·RSE200三萃及溶媒周转 -包含设备-> 一次BA缓冲罐V2136
:PrimaryBATank :hasPart :PrimaryBATank_P01 . # R0176 一次BA缓冲罐V2136 -具有部件-> 一次BA缓冲罐V2136·液位计
:RSE200CentrifugeGroup :hasAttribute :Attr_017 . # R0177 RSE200提取离心机组(三萃) -具有属性-> 滤液/酸水进料流量
:RSE200CentrifugeGroup :hasAttribute :Attr_018 . # R0178 RSE200提取离心机组(三萃) -具有属性-> 三萃丁酯进料流量
:RSE200CentrifugeGroup :hasAttribute :Attr_019 . # R0179 RSE200提取离心机组(三萃) -具有属性-> 破乳剂进料流量(RSE200)
:RSE200CentrifugeGroup :hasAttribute :Attr_020 . # R0180 RSE200提取离心机组(三萃) -具有属性-> RSE200萃取pH
:RSE200CentrifugeGroup :hasAttribute :Attr_021 . # R0181 RSE200提取离心机组(三萃) -具有属性-> RSE200主电机电流
:ButylAcetateTank :hasAttribute :Attr_022 . # R0182 丁酯罐 -具有属性-> 丁酯罐液位
:ButylAcetateTank :hasAttribute :Attr_023 . # R0183 丁酯罐 -具有属性-> 丁酯温度
:ButylAcetateTank :hasAttribute :Attr_024 . # R0184 丁酯罐 -具有属性-> 丁酯罐压力
:ButylAcetateTank :hasAttribute :Attr_025 . # R0185 丁酯罐 -具有属性-> 钾盐退BA流量
:ButylAcetateTank :hasAttribute :Attr_026 . # R0186 丁酯罐 -具有属性-> 6A退BA流量
:BACooler :hasAttribute :Attr_027 . # R0187 丁酯换热器 -具有属性-> 丁酯冷却回水温度
:PrimaryBATank :hasAttribute :Attr_028 . # R0188 一次BA缓冲罐V2136 -具有属性-> 一次BA罐液位
:WorkWaterTank :hasAttribute :Attr_029 . # R0189 工作水罐 -具有属性-> 工作水罐液位
:PrimaryBATank :hasAttribute :QKPI_252 . # R0190 一次BA缓冲罐V2136 -具有属性-> 一次BA青霉素效价
:MS_BA_Fresh :hasAttribute :Attr_005 . # R0191 丁酯(BA，醋酸丁酯) -具有属性-> BA进料流量
:MS_BA_Fresh :hasAttribute :Attr_018 . # R0192 丁酯(BA，醋酸丁酯) -具有属性-> 三萃丁酯进料流量
:MS_WasteAcid3 :hasAttribute :QKPI_253 . # R0193 三级废酸水 -具有属性-> 提取废酸水残效
:Attr_017 :boundToTag :Tag_FT_1104A . # R0194 滤液/酸水进料流量 -绑定测点-> FT_1104A
:Attr_017 :boundToTag :Tag_FT_1104B . # R0195 滤液/酸水进料流量 -绑定测点-> FT_1104B
:Attr_017 :boundToTag :Tag_FT_SS_A . # R0196 滤液/酸水进料流量 -绑定测点-> FT_SS_A
:Attr_017 :boundToTag :Tag_FT_SS_B . # R0197 滤液/酸水进料流量 -绑定测点-> FT_SS_B
:Attr_018 :boundToTag :Tag_FT_DZ_A . # R0198 三萃丁酯进料流量 -绑定测点-> FT_DZ_A
:Attr_018 :boundToTag :Tag_FT_DZ_B . # R0199 三萃丁酯进料流量 -绑定测点-> FT_DZ_B
:Attr_018 :boundToTag :Tag_FT_1105A . # R0200 三萃丁酯进料流量 -绑定测点-> FT_1105A
:Attr_018 :boundToTag :Tag_FT_1105B . # R0201 三萃丁酯进料流量 -绑定测点-> FT_1105B
:Attr_019 :boundToTag :Tag_FT_1101A . # R0202 破乳剂进料流量(RSE200) -绑定测点-> FT_1101A
:Attr_019 :boundToTag :Tag_FT_1101B . # R0203 破乳剂进料流量(RSE200) -绑定测点-> FT_1101B
:Attr_020 :boundToTag :Tag_AT_1101 . # R0204 RSE200萃取pH -绑定测点-> AT_1101
:Attr_020 :boundToTag :Tag_AT_1102 . # R0205 RSE200萃取pH -绑定测点-> AT_1102
:Attr_020 :boundToTag :Tag_AT_1103 . # R0206 RSE200萃取pH -绑定测点-> AT_1103
:Attr_020 :boundToTag :Tag_AT_1104 . # R0207 RSE200萃取pH -绑定测点-> AT_1104
:Attr_021 :boundToTag :Tag_II_10TQA . # R0208 RSE200主电机电流 -绑定测点-> II_10TQA
:Attr_021 :boundToTag :Tag_II_10TQB . # R0209 RSE200主电机电流 -绑定测点-> II_10TQB
:Attr_021 :boundToTag :Tag_II_10TQC . # R0210 RSE200主电机电流 -绑定测点-> II_10TQC
:Attr_021 :boundToTag :Tag_II_10TQD . # R0211 RSE200主电机电流 -绑定测点-> II_10TQD
:Attr_022 :boundToTag :Tag_LT_1103A . # R0212 丁酯罐液位 -绑定测点-> LT_1103A
:Attr_022 :boundToTag :Tag_LT_1103B . # R0213 丁酯罐液位 -绑定测点-> LT_1103B
:Attr_023 :boundToTag :Tag_TI_DZA . # R0214 丁酯温度 -绑定测点-> TI_DZA
:Attr_023 :boundToTag :Tag_TI_DZB . # R0215 丁酯温度 -绑定测点-> TI_DZB
:Attr_024 :boundToTag :Tag_PT_DZA . # R0216 丁酯罐压力 -绑定测点-> PT_DZA
:Attr_024 :boundToTag :Tag_PT_DZB . # R0217 丁酯罐压力 -绑定测点-> PT_DZB
:Attr_025 :boundToTag :Tag_FT_1214 . # R0218 钾盐退BA流量 -绑定测点-> FT_1214
:Attr_026 :boundToTag :Tag_FT_1215 . # R0219 6A退BA流量 -绑定测点-> FT_1215
:Attr_027 :boundToTag :Tag_TI_1002 . # R0220 丁酯冷却回水温度 -绑定测点-> TI_1002
:Attr_028 :boundToTag :Tag_LT_1106 . # R0221 一次BA罐液位 -绑定测点-> LT_1106
:Attr_029 :boundToTag :Tag_LT_1205 . # R0222 工作水罐液位 -绑定测点-> LT_1205
:Ctrl_006 :controls :Act_006 . # R0223 三萃丁酯流量控制器(FIC-DZ) -控制-> 丁酯进料调节阀HV_1008A/B
:Attr_018 :feedbackTo :Ctrl_006 . # R0224 三萃丁酯进料流量 -反馈给-> 三萃丁酯流量控制器(FIC-DZ)
:Act_006 :affects :Attr_018 . # R0225 丁酯进料调节阀HV_1008A/B -影响-> 三萃丁酯进料流量
:Ctrl_007 :controls :Act_007 . # R0226 丁酯温度控制器(TIC-1002) -控制-> 丁酯换热器冷盐水调节阀HV_1001
:Attr_027 :feedbackTo :Ctrl_007 . # R0227 丁酯冷却回水温度 -反馈给-> 丁酯温度控制器(TIC-1002)
:Act_007 :affects :Attr_027 . # R0228 丁酯换热器冷盐水调节阀HV_1001 -影响-> 丁酯冷却回水温度
:Act_S02_1152 :isControlledBy :Seq_02 . # R0229 三萃总进料开关阀HV_1009A–D -被控制-> 三萃总进料开关顺控
:MS_WasteAcid2 :flowsInto :RSE200CentrifugeGroup . # R0230 二级废酸水 -流入-> RSE200提取离心机组(三萃)
:MS_BA_Fresh :flowsInto :RSE200CentrifugeGroup . # R0231 丁酯(BA，醋酸丁酯) -流入-> RSE200提取离心机组(三萃)
:MS_Demulsifier :injectedInto :RSE200CentrifugeGroup . # R0232 破乳剂溶液 -注入-> RSE200提取离心机组(三萃)
:MS_DiluteH2SO4 :injectedInto :RSE200CentrifugeGroup . # R0233 稀硫酸 -注入-> RSE200提取离心机组(三萃)
:RSE200CentrifugeGroup :separatesInto :MS_BA_3rd . # R0234 RSE200提取离心机组(三萃) -分离产出-> 三萃BA
:RSE200CentrifugeGroup :separatesInto :MS_WasteAcid3 . # R0235 RSE200提取离心机组(三萃) -分离产出-> 三级废酸水
:MS_WasteAcid3 :flowsInto :WasteAcidNeutralizerV2124 . # R0236 三级废酸水 -流入-> 三级废酸水罐/废酸水中和罐V2124
:ButylAcetateTank :connectedToNext :BACooler . # R0237 丁酯罐 -串联下游-> 丁酯换热器
:MS_ReturnBA :recyclesTo :ButylAcetateTank . # R0238 退BA(贫BA) -循环返回-> 丁酯罐
:MS_RecoveredSolvent :flowsInto :ButylAcetateTank . # R0239 回收混合溶媒/丁酯/丁醇 -流入-> 丁酯罐
:WorkWaterTank :connectedToNext :RSE200CentrifugeGroup . # R0240 工作水罐 -串联下游-> RSE200提取离心机组(三萃)
:Attr_018 :negativelyAffects :QKPI_253 . # R0241 三萃丁酯进料流量 -负向影响-> 提取废酸水残效
:Attr_020 :affects :Attr_248 . # R0242 RSE200萃取pH -影响-> 萃取分配系数(青霉素G)
:Attr_027 :positivelyAffects :Attr_023 . # R0243 丁酯冷却回水温度 -正向影响-> 丁酯温度
:Attr_023 :positivelyAffects :Attr_249 . # R0244 丁酯温度 -正向影响-> 青霉素酸降解速率
# --- S03 稀硫酸配制 ---
:Area_S03_DiluteH2SO4Prep :connectedToNext :Area_S01_Extraction_RSE300 . # R0245 稀硫酸配制 -串联下游-> 提取·RSE300一/二萃
:Area_S03_DiluteH2SO4Prep :hasEquipment :ConcH2SO4Tanks . # R0246 稀硫酸配制 -包含设备-> 浓硫酸储罐组
:ConcH2SO4Tanks :hasMember :ConcH2SO4Tanks_M01 . # R0247 浓硫酸储罐组 -包含实例-> 浓硫酸储罐A
:ConcH2SO4Tanks :hasMember :ConcH2SO4Tanks_M02 . # R0248 浓硫酸储罐组 -包含实例-> 浓硫酸储罐B
:ConcH2SO4Tanks :hasMember :ConcH2SO4Tanks_M03 . # R0249 浓硫酸储罐组 -包含实例-> 浓硫酸储罐C
:ConcH2SO4Tanks :hasPart :ConcH2SO4Tanks_P01 . # R0250 浓硫酸储罐组 -具有部件-> 浓硫酸储罐组·液位计
:Area_S03_DiluteH2SO4Prep :hasEquipment :ConcH2SO4Pumps . # R0251 稀硫酸配制 -包含设备-> 浓硫酸进/出料泵
:ConcH2SO4Pumps :hasMember :ConcH2SO4Pumps_M01 . # R0252 浓硫酸进/出料泵 -包含实例-> 浓硫酸进料泵A
:ConcH2SO4Pumps :hasMember :ConcH2SO4Pumps_M02 . # R0253 浓硫酸进/出料泵 -包含实例-> 浓硫酸出料泵A
:ConcH2SO4Pumps :hasMember :ConcH2SO4Pumps_M03 . # R0254 浓硫酸进/出料泵 -包含实例-> 浓硫酸出料泵B
:Area_S03_DiluteH2SO4Prep :hasEquipment :DiluteH2SO4PrepTanks . # R0255 稀硫酸配制 -包含设备-> 稀硫酸配置罐组
:DiluteH2SO4PrepTanks :hasMember :DiluteH2SO4PrepTanks_M01 . # R0256 稀硫酸配置罐组 -包含实例-> 稀硫酸配置罐A
:DiluteH2SO4PrepTanks :hasMember :DiluteH2SO4PrepTanks_M02 . # R0257 稀硫酸配置罐组 -包含实例-> 稀硫酸配置罐B
:DiluteH2SO4PrepTanks :hasMember :DiluteH2SO4PrepTanks_M03 . # R0258 稀硫酸配置罐组 -包含实例-> 硫酸配置罐E
:DiluteH2SO4PrepTanks :hasMember :DiluteH2SO4PrepTanks_M04 . # R0259 稀硫酸配置罐组 -包含实例-> 硫酸配置罐F
:DiluteH2SO4PrepTanks :hasPart :DiluteH2SO4PrepTanks_P01 . # R0260 稀硫酸配置罐组 -具有部件-> 稀硫酸配置罐组·液位计
:DiluteH2SO4PrepTanks :hasPart :DiluteH2SO4PrepTanks_P02 . # R0261 稀硫酸配置罐组 -具有部件-> 稀硫酸配置罐组·浓度计
:DiluteH2SO4PrepTanks :hasPart :DiluteH2SO4PrepTanks_P03 . # R0262 稀硫酸配置罐组 -具有部件-> 稀硫酸配置罐组·一次水阀
:Area_S03_DiluteH2SO4Prep :hasEquipment :DiluteH2SO4Buffer . # R0263 稀硫酸配制 -包含设备-> 稀硫酸缓冲罐
:DiluteH2SO4Buffer :hasPart :DiluteH2SO4Buffer_P01 . # R0264 稀硫酸缓冲罐 -具有部件-> 稀硫酸缓冲罐·液位计
:Area_S03_DiluteH2SO4Prep :hasEquipment :DiluteH2SO4Pumps . # R0265 稀硫酸配制 -包含设备-> 稀硫酸泵组
:DiluteH2SO4Pumps :hasMember :DiluteH2SO4Pumps_M01 . # R0266 稀硫酸泵组 -包含实例-> 稀硫酸泵a
:DiluteH2SO4Pumps :hasMember :DiluteH2SO4Pumps_M02 . # R0267 稀硫酸泵组 -包含实例-> 稀硫酸泵b
:DiluteH2SO4Pumps :hasMember :DiluteH2SO4Pumps_M03 . # R0268 稀硫酸泵组 -包含实例-> 稀硫酸泵c
:DiluteH2SO4Pumps :hasMember :DiluteH2SO4Pumps_M04 . # R0269 稀硫酸泵组 -包含实例-> 稀硫酸泵d
:DiluteH2SO4Pumps :hasMember :DiluteH2SO4Pumps_M05 . # R0270 稀硫酸泵组 -包含实例-> 稀硫酸泵e
:DiluteH2SO4Pumps :hasMember :DiluteH2SO4Pumps_M06 . # R0271 稀硫酸泵组 -包含实例-> 稀硫酸泵f
:DiluteH2SO4Pumps :hasPart :DiluteH2SO4Pumps_P01 . # R0272 稀硫酸泵组 -具有部件-> 稀硫酸泵组·变频器
:ConcH2SO4Tanks :hasAttribute :Attr_030 . # R0273 浓硫酸储罐组 -具有属性-> 浓硫酸罐液位
:DiluteH2SO4PrepTanks :hasAttribute :Attr_031 . # R0274 稀硫酸配置罐组 -具有属性-> 浓硫酸加入流量
:DiluteH2SO4PrepTanks :hasAttribute :Attr_032 . # R0275 稀硫酸配置罐组 -具有属性-> 配酸一次水流量
:DiluteH2SO4PrepTanks :hasAttribute :Attr_033 . # R0276 稀硫酸配置罐组 -具有属性-> 稀硫酸浓度
:DiluteH2SO4PrepTanks :hasAttribute :Attr_034 . # R0277 稀硫酸配置罐组 -具有属性-> 稀硫酸配置罐液位
:DiluteH2SO4Buffer :hasAttribute :Attr_035 . # R0278 稀硫酸缓冲罐 -具有属性-> 稀硫酸缓冲罐液位
:DiluteH2SO4Buffer :hasAttribute :Attr_036 . # R0279 稀硫酸缓冲罐 -具有属性-> 稀硫酸输送母管压力
:DiluteH2SO4Pumps :hasAttribute :Attr_037 . # R0280 稀硫酸泵组 -具有属性-> 稀硫酸泵频率
:MS_DiluteH2SO4 :hasAttribute :Attr_033 . # R0281 稀硫酸 -具有属性-> 稀硫酸浓度
:Attr_030 :boundToTag :Tag_LT_1107A . # R0282 浓硫酸罐液位 -绑定测点-> LT_1107A
:Attr_030 :boundToTag :Tag_LT_1107B . # R0283 浓硫酸罐液位 -绑定测点-> LT_1107B
:Attr_030 :boundToTag :Tag_LIT540104A . # R0284 浓硫酸罐液位 -绑定测点-> LIT540104A
:Attr_030 :boundToTag :Tag_LIT540104B . # R0285 浓硫酸罐液位 -绑定测点-> LIT540104B
:Attr_030 :boundToTag :Tag_LIT540104C . # R0286 浓硫酸罐液位 -绑定测点-> LIT540104C
:Attr_031 :boundToTag :Tag_FQIT540107_1 . # R0287 浓硫酸加入流量 -绑定测点-> FQIT540107_1
:Attr_032 :boundToTag :Tag_FQIT540107_2 . # R0288 配酸一次水流量 -绑定测点-> FQIT540107_2
:Attr_033 :boundToTag :Tag_AT540107A . # R0289 稀硫酸浓度 -绑定测点-> AT540107A
:Attr_034 :boundToTag :Tag_LIT540107A . # R0290 稀硫酸配置罐液位 -绑定测点-> LIT540107A
:Attr_034 :boundToTag :Tag_LIT540107B . # R0291 稀硫酸配置罐液位 -绑定测点-> LIT540107B
:Attr_035 :boundToTag :Tag_LIT540107C . # R0292 稀硫酸缓冲罐液位 -绑定测点-> LIT540107C
:Attr_036 :boundToTag :Tag_PIT540108 . # R0293 稀硫酸输送母管压力 -绑定测点-> PIT540108
:Attr_037 :boundToTag :Tag_PB_1015A_FB . # R0294 稀硫酸泵频率 -绑定测点-> PB_1015A_FB
:Attr_037 :boundToTag :Tag_PB_1015B_FB . # R0295 稀硫酸泵频率 -绑定测点-> PB_1015B_FB
:Attr_037 :boundToTag :Tag_PB_1015C_FB . # R0296 稀硫酸泵频率 -绑定测点-> PB_1015C_FB
:Attr_037 :boundToTag :Tag_PB_1015D_FB . # R0297 稀硫酸泵频率 -绑定测点-> PB_1015D_FB
:Attr_037 :boundToTag :Tag_PB_1015E_FB . # R0298 稀硫酸泵频率 -绑定测点-> PB_1015E_FB
:Attr_037 :boundToTag :Tag_PB_1015F_FB . # R0299 稀硫酸泵频率 -绑定测点-> PB_1015F_FB
:Attr_030 :triggersAlarm :Alarm_04 . # R0300 浓硫酸罐液位 -触发报警-> 浓硫酸罐高位报警
:ConcH2SO4Tanks :connectedToNext :ConcH2SO4Pumps . # R0301 浓硫酸储罐组 -串联下游-> 浓硫酸进/出料泵
:ConcH2SO4Pumps :connectedToNext :DiluteH2SO4PrepTanks . # R0302 浓硫酸进/出料泵 -串联下游-> 稀硫酸配置罐组
:MS_PrimaryWater :flowsInto :DiluteH2SO4PrepTanks . # R0303 一次水 -流入-> 稀硫酸配置罐组
:DiluteH2SO4PrepTanks :produces :MS_DiluteH2SO4 . # R0304 稀硫酸配置罐组 -产出-> 稀硫酸
:MS_DiluteH2SO4 :flowsInto :DiluteH2SO4Buffer . # R0305 稀硫酸 -流入-> 稀硫酸缓冲罐
:DiluteH2SO4Buffer :connectedToNext :DiluteH2SO4Pumps . # R0306 稀硫酸缓冲罐 -串联下游-> 稀硫酸泵组
:DiluteH2SO4Pumps :connectedToNext :AcidMixerM2123 . # R0307 稀硫酸泵组 -串联下游-> 稀硫酸在线混合器M2123
:Attr_031 :positivelyAffects :Attr_033 . # R0308 浓硫酸加入流量 -正向影响-> 稀硫酸浓度
:Attr_032 :negativelyAffects :Attr_033 . # R0309 配酸一次水流量 -负向影响-> 稀硫酸浓度
# --- S04 破乳剂配制 ---
:Area_S04_DemulsifierPrep :connectedToNext :Area_S01_Extraction_RSE300 . # R0310 破乳剂配制 -串联下游-> 提取·RSE300一/二萃
:Area_S04_DemulsifierPrep :hasEquipment :DemulsifierStorage . # R0311 破乳剂配制 -包含设备-> 破乳剂罐（原液）
:DemulsifierStorage :hasPart :DemulsifierStorage_P01 . # R0312 破乳剂罐（原液） -具有部件-> 破乳剂罐（原液）·液位计
:DemulsifierStorage :hasPart :DemulsifierStorage_P02 . # R0313 破乳剂罐（原液） -具有部件-> 破乳剂罐（原液）·压力表
:Area_S04_DemulsifierPrep :hasEquipment :DemulsifierPrepTanks . # R0314 破乳剂配制 -包含设备-> 破乳剂配制罐组
:DemulsifierPrepTanks :hasMember :DemulsifierPrepTanks_M01 . # R0315 破乳剂配制罐组 -包含实例-> 破乳剂配置罐R2120A
:DemulsifierPrepTanks :hasMember :DemulsifierPrepTanks_M02 . # R0316 破乳剂配制罐组 -包含实例-> 破乳剂配置罐R2120B
:DemulsifierPrepTanks :hasMember :DemulsifierPrepTanks_M03 . # R0317 破乳剂配制罐组 -包含实例-> 破乳剂配置罐R2120C
:DemulsifierPrepTanks :hasMember :DemulsifierPrepTanks_M04 . # R0318 破乳剂配制罐组 -包含实例-> 破乳剂配置罐R2120D
:DemulsifierPrepTanks :hasPart :DemulsifierPrepTanks_P01 . # R0319 破乳剂配制罐组 -具有部件-> 破乳剂配制罐组·搅拌器
:DemulsifierPrepTanks :hasPart :DemulsifierPrepTanks_P02 . # R0320 破乳剂配制罐组 -具有部件-> 破乳剂配制罐组·蒸汽加热阀
:DemulsifierPrepTanks :hasPart :DemulsifierPrepTanks_P03 . # R0321 破乳剂配制罐组 -具有部件-> 破乳剂配制罐组·温度计TE_5043
:Area_S04_DemulsifierPrep :hasEquipment :DemulsifierBuffer . # R0322 破乳剂配制 -包含设备-> 破乳剂缓冲罐(出料缓冲罐)
:DemulsifierBuffer :hasPart :DemulsifierBuffer_P01 . # R0323 破乳剂缓冲罐(出料缓冲罐) -具有部件-> 破乳剂缓冲罐(出料缓冲罐)·液位计LT_PR
:DemulsifierBuffer :hasAttribute :Attr_016 . # R0324 破乳剂缓冲罐(出料缓冲罐) -具有属性-> 破乳剂温度
:DemulsifierPrepTanks :hasAttribute :Attr_038 . # R0325 破乳剂配制罐组 -具有属性-> 破乳剂配制罐液位
:DemulsifierPrepTanks :hasAttribute :Attr_039 . # R0326 破乳剂配制罐组 -具有属性-> 破乳剂配制搅拌频率
:DemulsifierPrepTanks :hasAttribute :Attr_040 . # R0327 破乳剂配制罐组 -具有属性-> 破乳剂配制温度
:DemulsifierBuffer :hasAttribute :Attr_041 . # R0328 破乳剂缓冲罐(出料缓冲罐) -具有属性-> 破乳剂缓冲罐液位
:MS_Demulsifier :hasAttribute :Attr_006 . # R0329 破乳剂溶液 -具有属性-> 破乳剂进料流量
:Attr_016 :boundToTag :Tag_TI_1501A . # R0330 破乳剂温度 -绑定测点-> TI_1501A
:Attr_016 :boundToTag :Tag_TI_1501B . # R0331 破乳剂温度 -绑定测点-> TI_1501B
:Attr_038 :boundToTag :Tag_LT_1101A . # R0332 破乳剂配制罐液位 -绑定测点-> LT_1101A
:Attr_038 :boundToTag :Tag_LT_1101B . # R0333 破乳剂配制罐液位 -绑定测点-> LT_1101B
:Attr_038 :boundToTag :Tag_LT_1101C . # R0334 破乳剂配制罐液位 -绑定测点-> LT_1101C
:Attr_038 :boundToTag :Tag_LT_1101D . # R0335 破乳剂配制罐液位 -绑定测点-> LT_1101D
:Attr_039 :boundToTag :Tag_PB_1001B_FB . # R0336 破乳剂配制搅拌频率 -绑定测点-> PB_1001B_FB
:Attr_041 :boundToTag :Tag_LT_PR . # R0337 破乳剂缓冲罐液位 -绑定测点-> LT_PR
:DemulsifierPrepTanks :isControlledBy :Seq_03 . # R0338 破乳剂配制罐组 -被控制-> 破乳剂配制程序(流量模式/液位模式)
:Attr_041 :triggersAlarm :Alarm_03 . # R0339 破乳剂缓冲罐液位 -触发报警-> 破乳剂低位报警
:DemulsifierStorage :connectedToNext :DemulsifierPrepTanks . # R0340 破乳剂罐（原液） -串联下游-> 破乳剂配制罐组
:MS_PrimaryWater :flowsInto :DemulsifierPrepTanks . # R0341 一次水 -流入-> 破乳剂配制罐组
:MS_Steam :suppliesUtility :DemulsifierPrepTanks . # R0342 蒸汽 -供给介质-> 破乳剂配制罐组
:MS_CompAir :suppliesUtility :DemulsifierPrepTanks . # R0343 压缩空气/仪表气 -供给介质-> 破乳剂配制罐组
:DemulsifierPrepTanks :produces :MS_Demulsifier . # R0344 破乳剂配制罐组 -产出-> 破乳剂溶液
:MS_Demulsifier :flowsInto :DemulsifierBuffer . # R0345 破乳剂溶液 -流入-> 破乳剂缓冲罐(出料缓冲罐)
:DemulsifierBuffer :connectedToNext :RSE300CentrifugeGroup . # R0346 破乳剂缓冲罐(出料缓冲罐) -串联下游-> RSE300提取离心机组
:DemulsifierBuffer :connectedToNext :RSE200CentrifugeGroup . # R0347 破乳剂缓冲罐(出料缓冲罐) -串联下游-> RSE200提取离心机组(三萃)
:Attr_040 :positivelyAffects :Attr_312 . # R0348 破乳剂配制温度 -正向影响-> 破乳剂溶解均匀度
:Attr_312 :positivelyAffects :Attr_006 . # R0349 破乳剂溶解均匀度 -正向影响-> 破乳剂进料流量
# --- S05 BA水洗 ---
:Area_S05_BAWashing :connectedToNext :Area_S01_Extraction_RSE300 . # R0350 BA水洗 -串联下游-> 提取·RSE300一/二萃
:Area_S05_BAWashing :connectedToNext :Area_S06_Decolorization . # R0351 BA水洗 -串联下游-> 活性炭脱色与芬特过滤
:Area_S05_BAWashing :hasEquipment :WashCentrifugeGroup . # R0352 BA水洗 -包含设备-> 水洗离心机组
:WashCentrifugeGroup :hasMember :WashCentrifugeGroup_M01 . # R0353 水洗离心机组 -包含实例-> 水洗离心机1(II_10SXA)
:WashCentrifugeGroup :hasMember :WashCentrifugeGroup_M02 . # R0354 水洗离心机组 -包含实例-> 水洗离心机2(II_10SXB)
:WashCentrifugeGroup :hasMember :WashCentrifugeGroup_M03 . # R0355 水洗离心机组 -包含实例-> 水洗离心机3(II_10SXC)
:WashCentrifugeGroup :hasMember :WashCentrifugeGroup_M04 . # R0356 水洗离心机组 -包含实例-> 水洗离心机4(II_10SXD)
:WashCentrifugeGroup :hasMember :WashCentrifugeGroup_M05 . # R0357 水洗离心机组 -包含实例-> 水洗离心机5(II_10SXE)
:WashCentrifugeGroup :hasMember :WashCentrifugeGroup_M06 . # R0358 水洗离心机组 -包含实例-> 水洗离心机6(II_10SXG)
:WashCentrifugeGroup :hasMember :WashCentrifugeGroup_M07 . # R0359 水洗离心机组 -包含实例-> 水洗离心机7(II_10SXF)
:WashCentrifugeGroup :hasPart :WashCentrifugeGroup_P01 . # R0360 水洗离心机组 -具有部件-> 水洗离心机组·碟片分离转鼓
:WashCentrifugeGroup :hasPart :WashCentrifugeGroup_P02 . # R0361 水洗离心机组 -具有部件-> 水洗离心机组·主电机
:Area_S05_BAWashing :hasEquipment :DiluteAlkaliTank . # R0362 BA水洗 -包含设备-> 稀碱配制罐
:DiluteAlkaliTank :hasPart :DiluteAlkaliTank_P01 . # R0363 稀碱配制罐 -具有部件-> 稀碱配制罐·液位计
:DiluteAlkaliTank :hasPart :DiluteAlkaliTank_P02 . # R0364 稀碱配制罐 -具有部件-> 稀碱配制罐·温度计
:DiluteAlkaliTank :hasPart :DiluteAlkaliTank_P03 . # R0365 稀碱配制罐 -具有部件-> 稀碱配制罐·蒸汽阀
:Area_S05_BAWashing :hasEquipment :ConcAlkaliTank . # R0366 BA水洗 -包含设备-> 浓碱罐/液碱罐
:ConcAlkaliTank :hasPart :ConcAlkaliTank_P01 . # R0367 浓碱罐/液碱罐 -具有部件-> 浓碱罐/液碱罐·液位计
:Area_S05_BAWashing :hasEquipment :WashBATank . # R0368 BA水洗 -包含设备-> 水洗BA罐
:WashBATank :hasMember :WashBATank_M01 . # R0369 水洗BA罐 -包含实例-> 水洗BA罐V2142A
:WashBATank :hasMember :WashBATank_M02 . # R0370 水洗BA罐 -包含实例-> 水洗BA罐V2142B
:WashBATank :hasPart :WashBATank_P01 . # R0371 水洗BA罐 -具有部件-> 水洗BA罐·液位计
:Area_S05_BAWashing :hasEquipment :WashHeavyTank . # R0372 BA水洗 -包含设备-> 水洗重相罐
:WashHeavyTank :hasPart :WashHeavyTank_P01 . # R0373 水洗重相罐 -具有部件-> 水洗重相罐·液位计
:WashHeavyTank :hasPart :WashHeavyTank_P02 . # R0374 水洗重相罐 -具有部件-> 水洗重相罐·调节阀HV_1007
:Area_S05_BAWashing :hasEquipment :PrimaryWaterTank . # R0375 BA水洗 -包含设备-> 一次水罐
:PrimaryWaterTank :hasPart :PrimaryWaterTank_P01 . # R0376 一次水罐 -具有部件-> 一次水罐·液位计
:WashCentrifugeGroup :hasAttribute :Attr_042 . # R0377 水洗离心机组 -具有属性-> 水洗进BA流量
:WashCentrifugeGroup :hasAttribute :Attr_043 . # R0378 水洗离心机组 -具有属性-> 水洗进水流量
:WashCentrifugeGroup :hasAttribute :Attr_044 . # R0379 水洗离心机组 -具有属性-> 水洗离心机电流
:WashHeavyTank :hasAttribute :Attr_045 . # R0380 水洗重相罐 -具有属性-> 水洗重相pH
:WashHeavyTank :hasAttribute :Attr_046 . # R0381 水洗重相罐 -具有属性-> 水洗重相罐液位
:WashBATank :hasAttribute :Attr_047 . # R0382 水洗BA罐 -具有属性-> 水洗BA罐液位
:WashBATank :hasAttribute :Attr_048 . # R0383 水洗BA罐 -具有属性-> 水洗BA外送流量
:DiluteAlkaliTank :hasAttribute :Attr_049 . # R0384 稀碱配制罐 -具有属性-> 稀碱罐液位
:DiluteAlkaliTank :hasAttribute :Attr_050 . # R0385 稀碱配制罐 -具有属性-> 稀碱温度
:ConcAlkaliTank :hasAttribute :Attr_051 . # R0386 浓碱罐/液碱罐 -具有属性-> 浓碱进碱流量
:PrimaryWaterTank :hasAttribute :Attr_052 . # R0387 一次水罐 -具有属性-> 一次水罐液位
:WashBATank :hasAttribute :QKPI_255 . # R0388 水洗BA罐 -具有属性-> 水洗BA含水/杂质
:MS_WashBA :hasAttribute :QKPI_255 . # R0389 水洗BA -具有属性-> 水洗BA含水/杂质
:Attr_042 :boundToTag :Tag_FT_1107A . # R0390 水洗进BA流量 -绑定测点-> FT_1107A
:Attr_042 :boundToTag :Tag_FT_1107B . # R0391 水洗进BA流量 -绑定测点-> FT_1107B
:Attr_042 :boundToTag :Tag_FT_1107C . # R0392 水洗进BA流量 -绑定测点-> FT_1107C
:Attr_042 :boundToTag :Tag_FT_1107D . # R0393 水洗进BA流量 -绑定测点-> FT_1107D
:Attr_042 :boundToTag :Tag_FT_1107E . # R0394 水洗进BA流量 -绑定测点-> FT_1107E
:Attr_042 :boundToTag :Tag_FT_1107F . # R0395 水洗进BA流量 -绑定测点-> FT_1107F
:Attr_042 :boundToTag :Tag_FT_1110A . # R0396 水洗进BA流量 -绑定测点-> FT_1110A
:Attr_043 :boundToTag :Tag_FT_1108A . # R0397 水洗进水流量 -绑定测点-> FT_1108A
:Attr_043 :boundToTag :Tag_FT_1108B . # R0398 水洗进水流量 -绑定测点-> FT_1108B
:Attr_043 :boundToTag :Tag_FT_1108C . # R0399 水洗进水流量 -绑定测点-> FT_1108C
:Attr_043 :boundToTag :Tag_FT_1108D . # R0400 水洗进水流量 -绑定测点-> FT_1108D
:Attr_043 :boundToTag :Tag_FT_1108E . # R0401 水洗进水流量 -绑定测点-> FT_1108E
:Attr_043 :boundToTag :Tag_FT_1108F . # R0402 水洗进水流量 -绑定测点-> FT_1108F
:Attr_043 :boundToTag :Tag_FT_1110B . # R0403 水洗进水流量 -绑定测点-> FT_1110B
:Attr_044 :boundToTag :Tag_II_10SXA . # R0404 水洗离心机电流 -绑定测点-> II_10SXA
:Attr_044 :boundToTag :Tag_II_10SXB . # R0405 水洗离心机电流 -绑定测点-> II_10SXB
:Attr_044 :boundToTag :Tag_II_10SXC . # R0406 水洗离心机电流 -绑定测点-> II_10SXC
:Attr_044 :boundToTag :Tag_II_10SXD . # R0407 水洗离心机电流 -绑定测点-> II_10SXD
:Attr_044 :boundToTag :Tag_II_10SXE . # R0408 水洗离心机电流 -绑定测点-> II_10SXE
:Attr_044 :boundToTag :Tag_II_10SXF . # R0409 水洗离心机电流 -绑定测点-> II_10SXF
:Attr_044 :boundToTag :Tag_II_10SXG . # R0410 水洗离心机电流 -绑定测点-> II_10SXG
:Attr_045 :boundToTag :Tag_AT_1112 . # R0411 水洗重相pH -绑定测点-> AT_1112
:Attr_046 :boundToTag :Tag_LT_SXZX . # R0412 水洗重相罐液位 -绑定测点-> LT_SXZX
:Attr_047 :boundToTag :Tag_LT_1104A . # R0413 水洗BA罐液位 -绑定测点-> LT_1104A
:Attr_047 :boundToTag :Tag_LT_1104B . # R0414 水洗BA罐液位 -绑定测点-> LT_1104B
:Attr_048 :boundToTag :Tag_FT_1002 . # R0415 水洗BA外送流量 -绑定测点-> FT_1002
:Attr_049 :boundToTag :Tag_LT_XJ_A . # R0416 稀碱罐液位 -绑定测点-> LT_XJ_A
:Attr_049 :boundToTag :Tag_LT_XJ_B . # R0417 稀碱罐液位 -绑定测点-> LT_XJ_B
:Attr_050 :boundToTag :Tag_TI_1001 . # R0418 稀碱温度 -绑定测点-> TI_1001
:Attr_051 :boundToTag :Tag_FT_NJ01 . # R0419 浓碱进碱流量 -绑定测点-> FT_NJ01
:Attr_052 :boundToTag :Tag_LT_1108 . # R0420 一次水罐液位 -绑定测点-> LT_1108
:Ctrl_008 :controls :Act_008 . # R0421 水洗重相外送控制器(LIC-SXZ) -控制-> 水洗重相罐泵后调节阀HV_1007
:Attr_046 :feedbackTo :Ctrl_008 . # R0422 水洗重相罐液位 -反馈给-> 水洗重相外送控制器(LIC-SXZ)
:Act_008 :affects :Attr_046 . # R0423 水洗重相罐泵后调节阀HV_1007 -影响-> 水洗重相罐液位
:Ctrl_009 :controls :Act_009 . # R0424 水洗BA泵转速控制器 -控制-> 水洗BA泵变频器PB_1026
:Attr_047 :feedbackTo :Ctrl_009 . # R0425 水洗BA罐液位 -反馈给-> 水洗BA泵转速控制器
:Act_009 :affects :Attr_047 . # R0426 水洗BA泵变频器PB_1026 -影响-> 水洗BA罐液位
:Attr_046 :triggersAlarm :Alarm_05 . # R0427 水洗重相罐液位 -触发报警-> 水洗重相罐高位报警
:PrimaryBATank :connectedToNext :WashCentrifugeGroup . # R0428 一次BA缓冲罐V2136 -串联下游-> 水洗离心机组
:PrimaryWaterTank :connectedToNext :WashCentrifugeGroup . # R0429 一次水罐 -串联下游-> 水洗离心机组
:ConcAlkaliTank :connectedToNext :DiluteAlkaliTank . # R0430 浓碱罐/液碱罐 -串联下游-> 稀碱配制罐
:DiluteAlkaliTank :produces :MS_Caustic . # R0431 稀碱配制罐 -产出-> 液碱(稀碱)
:MS_Caustic :injectedInto :WashCentrifugeGroup . # R0432 液碱(稀碱) -注入-> 水洗离心机组
:WashCentrifugeGroup :separatesInto :MS_WashBA . # R0433 水洗离心机组 -分离产出-> 水洗BA
:WashCentrifugeGroup :separatesInto :MS_WashHeavy . # R0434 水洗离心机组 -分离产出-> 水洗重相
:MS_WashBA :flowsInto :WashBATank . # R0435 水洗BA -流入-> 水洗BA罐
:MS_WashHeavy :flowsInto :WashHeavyTank . # R0436 水洗重相 -流入-> 水洗重相罐
:WashBATank :connectedToNext :DecolorTankGroup . # R0437 水洗BA罐 -串联下游-> 脱色罐组
:Attr_043 :negativelyAffects :QKPI_255 . # R0438 水洗进水流量 -负向影响-> 水洗BA含水/杂质
:Attr_043 :positivelyAffects :Attr_045 . # R0439 水洗进水流量 -正向影响-> 水洗重相pH
:Attr_045 :affects :Attr_249 . # R0440 水洗重相pH -影响-> 青霉素酸降解速率
:QKPI_255 :negativelyAffects :QKPI_256 . # R0441 水洗BA含水/杂质 -负向影响-> 脱色BA透光率(色级)
# --- S06 活性炭脱色与芬特过滤 ---
:Area_S06_Decolorization :connectedToNext :Area_S07_BackExtraction . # R0442 活性炭脱色与芬特过滤 -串联下游-> 6APA抽提（碳酸钾反萃）
:Area_S06_Decolorization :connectedToNext :Area_S08_PenGKSaltLine . # R0443 活性炭脱色与芬特过滤 -串联下游-> 青霉素钾盐支线（点表补充）
:Area_S06_Decolorization :hasEquipment :DecolorTankGroup . # R0444 活性炭脱色与芬特过滤 -包含设备-> 脱色罐组
:DecolorTankGroup :hasMember :DecolorTankGroup_M01 . # R0445 脱色罐组 -包含实例-> 脱色罐A
:DecolorTankGroup :hasMember :DecolorTankGroup_M02 . # R0446 脱色罐组 -包含实例-> 脱色罐B
:DecolorTankGroup :hasMember :DecolorTankGroup_M03 . # R0447 脱色罐组 -包含实例-> 脱色罐C
:DecolorTankGroup :hasMember :DecolorTankGroup_M04 . # R0448 脱色罐组 -包含实例-> 脱色罐D
:DecolorTankGroup :hasMember :DecolorTankGroup_M05 . # R0449 脱色罐组 -包含实例-> 脱色罐E
:DecolorTankGroup :hasMember :DecolorTankGroup_M06 . # R0450 脱色罐组 -包含实例-> 脱色罐F
:DecolorTankGroup :hasPart :DecolorTankGroup_P01 . # R0451 脱色罐组 -具有部件-> 脱色罐组·搅拌器
:DecolorTankGroup :hasPart :DecolorTankGroup_P02 . # R0452 脱色罐组 -具有部件-> 脱色罐组·进料阀
:DecolorTankGroup :hasPart :DecolorTankGroup_P03 . # R0453 脱色罐组 -具有部件-> 脱色罐组·真空阀
:DecolorTankGroup :hasPart :DecolorTankGroup_P04 . # R0454 脱色罐组 -具有部件-> 脱色罐组·进炭阀
:DecolorTankGroup :hasPart :DecolorTankGroup_P05 . # R0455 脱色罐组 -具有部件-> 脱色罐组·出料阀
:DecolorTankGroup :hasPart :DecolorTankGroup_P06 . # R0456 脱色罐组 -具有部件-> 脱色罐组·吹扫阀
:Area_S06_Decolorization :hasEquipment :CarbonVacuumFeeder . # R0457 活性炭脱色与芬特过滤 -包含设备-> 活性炭真空上料系统
:CarbonVacuumFeeder :hasPart :CarbonVacuumFeeder_P01 . # R0458 活性炭真空上料系统 -具有部件-> 活性炭真空上料系统·料仓
:CarbonVacuumFeeder :hasPart :CarbonVacuumFeeder_P02 . # R0459 活性炭真空上料系统 -具有部件-> 活性炭真空上料系统·脉冲反吹
:CarbonVacuumFeeder :hasPart :CarbonVacuumFeeder_P03 . # R0460 活性炭真空上料系统 -具有部件-> 活性炭真空上料系统·绞龙
:CarbonVacuumFeeder :hasPart :CarbonVacuumFeeder_P04 . # R0461 活性炭真空上料系统 -具有部件-> 活性炭真空上料系统·关风机
:CarbonVacuumFeeder :hasPart :CarbonVacuumFeeder_P05 . # R0462 活性炭真空上料系统 -具有部件-> 活性炭真空上料系统·抽气阀
:Area_S06_Decolorization :hasEquipment :FunteFilterGroup . # R0463 活性炭脱色与芬特过滤 -包含设备-> 芬特过滤器组
:FunteFilterGroup :hasMember :FunteFilterGroup_M01 . # R0464 芬特过滤器组 -包含实例-> 芬特过滤器A
:FunteFilterGroup :hasMember :FunteFilterGroup_M02 . # R0465 芬特过滤器组 -包含实例-> 芬特过滤器B
:FunteFilterGroup :hasMember :FunteFilterGroup_M03 . # R0466 芬特过滤器组 -包含实例-> 芬特过滤器C
:FunteFilterGroup :hasMember :FunteFilterGroup_M04 . # R0467 芬特过滤器组 -包含实例-> 芬特过滤器D
:FunteFilterGroup :hasPart :FunteFilterGroup_P01 . # R0468 芬特过滤器组 -具有部件-> 芬特过滤器组·压力变送器PT_2002
:FunteFilterGroup :hasPart :FunteFilterGroup_P02 . # R0469 芬特过滤器组 -具有部件-> 芬特过滤器组·浊度仪ZU_2001
:FunteFilterGroup :hasPart :FunteFilterGroup_P03 . # R0470 芬特过滤器组 -具有部件-> 芬特过滤器组·搅拌/反吹
:Area_S06_Decolorization :hasEquipment :DecolorBABuffer . # R0471 活性炭脱色与芬特过滤 -包含设备-> 脱色BA缓冲罐V2157
:DecolorBABuffer :hasPart :DecolorBABuffer_P01 . # R0472 脱色BA缓冲罐V2157 -具有部件-> 脱色BA缓冲罐V2157·液位计
:Area_S06_Decolorization :hasEquipment :DecolorBATanks . # R0473 活性炭脱色与芬特过滤 -包含设备-> 脱色BA储罐组
:DecolorBATanks :hasMember :DecolorBATanks_M01 . # R0474 脱色BA储罐组 -包含实例-> 脱色BA罐R2153A
:DecolorBATanks :hasMember :DecolorBATanks_M02 . # R0475 脱色BA储罐组 -包含实例-> 脱色BA罐R2153B
:DecolorBATanks :hasMember :DecolorBATanks_M03 . # R0476 脱色BA储罐组 -包含实例-> 脱色BA罐R2153C
:DecolorBATanks :hasMember :DecolorBATanks_M04 . # R0477 脱色BA储罐组 -包含实例-> 脱色BA罐R2153D
:DecolorBATanks :hasPart :DecolorBATanks_P01 . # R0478 脱色BA储罐组 -具有部件-> 脱色BA储罐组·液位计
:Area_S06_Decolorization :hasEquipment :SpentCarbonTank . # R0479 活性炭脱色与芬特过滤 -包含设备-> 甩碳罐/甩碳储罐
:SpentCarbonTank :hasPart :SpentCarbonTank_P01 . # R0480 甩碳罐/甩碳储罐 -具有部件-> 甩碳罐/甩碳储罐·搅拌器
:SpentCarbonTank :hasPart :SpentCarbonTank_P02 . # R0481 甩碳罐/甩碳储罐 -具有部件-> 甩碳罐/甩碳储罐·压力表
:DecolorTankGroup :hasAttribute :Attr_053 . # R0482 脱色罐组 -具有属性-> 脱色罐液位
:FunteFilterGroup :hasAttribute :Attr_054 . # R0483 芬特过滤器组 -具有属性-> 芬特罐压力
:FunteFilterGroup :hasAttribute :Attr_055 . # R0484 芬特过滤器组 -具有属性-> 滤液浊度
:FunteFilterGroup :hasAttribute :Attr_056 . # R0485 芬特过滤器组 -具有属性-> 芬特出料流量
:FunteFilterGroup :hasAttribute :Attr_057 . # R0486 芬特过滤器组 -具有属性-> 芬特倒料泵压力
:DecolorBABuffer :hasAttribute :Attr_058 . # R0487 脱色BA缓冲罐V2157 -具有属性-> 脱色BA缓冲罐液位
:DecolorBATanks :hasAttribute :Attr_059 . # R0488 脱色BA储罐组 -具有属性-> 脱色BA储罐液位
:DecolorBATanks :hasAttribute :Attr_060 . # R0489 脱色BA储罐组 -具有属性-> 去6A流量
:DecolorBATanks :hasAttribute :Attr_061 . # R0490 脱色BA储罐组 -具有属性-> 去钾盐流量
:SpentCarbonTank :hasAttribute :Attr_062 . # R0491 甩碳罐/甩碳储罐 -具有属性-> 甩碳罐压力
:SpentCarbonTank :hasAttribute :Attr_063 . # R0492 甩碳罐/甩碳储罐 -具有属性-> 甩碳储罐液位
:DecolorBATanks :hasAttribute :QKPI_256 . # R0493 脱色BA储罐组 -具有属性-> 脱色BA透光率(色级)
:DecolorBATanks :hasAttribute :QKPI_257 . # R0494 脱色BA储罐组 -具有属性-> 脱色BA效价
:DecolorTankGroup :hasAttribute :Attr_258 . # R0495 脱色罐组 -具有属性-> 活性炭加入量
:DecolorTankGroup :hasAttribute :Attr_259 . # R0496 脱色罐组 -具有属性-> 脱色时间
:DecolorTankGroup :hasAttribute :QKPI_260 . # R0497 脱色罐组 -具有属性-> 炭吸附青霉素损失
:MS_DecolorBA :hasAttribute :QKPI_256 . # R0498 脱色BA -具有属性-> 脱色BA透光率(色级)
:Attr_053 :boundToTag :Tag_LT_1202A . # R0499 脱色罐液位 -绑定测点-> LT_1202A
:Attr_053 :boundToTag :Tag_LT_1202B . # R0500 脱色罐液位 -绑定测点-> LT_1202B
:Attr_053 :boundToTag :Tag_LT_1202C . # R0501 脱色罐液位 -绑定测点-> LT_1202C
:Attr_053 :boundToTag :Tag_LT_1202D . # R0502 脱色罐液位 -绑定测点-> LT_1202D
:Attr_053 :boundToTag :Tag_LT_1202E . # R0503 脱色罐液位 -绑定测点-> LT_1202E
:Attr_053 :boundToTag :Tag_LT_1202F . # R0504 脱色罐液位 -绑定测点-> LT_1202F
:Attr_054 :boundToTag :Tag_PT_2002A . # R0505 芬特罐压力 -绑定测点-> PT_2002A
:Attr_054 :boundToTag :Tag_PT_2002B . # R0506 芬特罐压力 -绑定测点-> PT_2002B
:Attr_054 :boundToTag :Tag_PT_2002C . # R0507 芬特罐压力 -绑定测点-> PT_2002C
:Attr_054 :boundToTag :Tag_PT_2002D . # R0508 芬特罐压力 -绑定测点-> PT_2002D
:Attr_055 :boundToTag :Tag_ZU_2001A . # R0509 滤液浊度 -绑定测点-> ZU_2001A
:Attr_055 :boundToTag :Tag_ZU_2001B . # R0510 滤液浊度 -绑定测点-> ZU_2001B
:Attr_055 :boundToTag :Tag_ZU_2001C . # R0511 滤液浊度 -绑定测点-> ZU_2001C
:Attr_055 :boundToTag :Tag_ZU_2001D . # R0512 滤液浊度 -绑定测点-> ZU_2001D
:Attr_056 :boundToTag :Tag_FT_2001A . # R0513 芬特出料流量 -绑定测点-> FT_2001A
:Attr_056 :boundToTag :Tag_FT_2001B . # R0514 芬特出料流量 -绑定测点-> FT_2001B
:Attr_056 :boundToTag :Tag_FT_2001C . # R0515 芬特出料流量 -绑定测点-> FT_2001C
:Attr_056 :boundToTag :Tag_FT_2001D . # R0516 芬特出料流量 -绑定测点-> FT_2001D
:Attr_057 :boundToTag :Tag_PT_2015 . # R0517 芬特倒料泵压力 -绑定测点-> PT_2015
:Attr_058 :boundToTag :Tag_LT_1203 . # R0518 脱色BA缓冲罐液位 -绑定测点-> LT_1203
:Attr_059 :boundToTag :Tag_LT_1201A . # R0519 脱色BA储罐液位 -绑定测点-> LT_1201A
:Attr_059 :boundToTag :Tag_LT_1201B . # R0520 脱色BA储罐液位 -绑定测点-> LT_1201B
:Attr_059 :boundToTag :Tag_LT_1201C . # R0521 脱色BA储罐液位 -绑定测点-> LT_1201C
:Attr_059 :boundToTag :Tag_LT_1201D . # R0522 脱色BA储罐液位 -绑定测点-> LT_1201D
:Attr_060 :boundToTag :Tag_FT_6A001 . # R0523 去6A流量 -绑定测点-> FT_6A001
:Attr_061 :boundToTag :Tag_FT_JY001 . # R0524 去钾盐流量 -绑定测点-> FT_JY001
:Attr_062 :boundToTag :Tag_PT_2003A . # R0525 甩碳罐压力 -绑定测点-> PT_2003A
:Attr_062 :boundToTag :Tag_PT_2003B . # R0526 甩碳罐压力 -绑定测点-> PT_2003B
:Attr_063 :boundToTag :Tag_LT_2008 . # R0527 甩碳储罐液位 -绑定测点-> LT_2008
:Ctrl_010 :controls :Act_010 . # R0528 脱色调节阀控制 -控制-> 脱色调节阀A/B
:Attr_058 :feedbackTo :Ctrl_010 . # R0529 脱色BA缓冲罐液位 -反馈给-> 脱色调节阀控制
:Act_010 :affects :Attr_058 . # R0530 脱色调节阀A/B -影响-> 脱色BA缓冲罐液位
:Ctrl_011 :controls :Act_011 . # R0531 脱色BA分配控制 -控制-> 脱色BA进6A1混罐阀HV_2001/进钾盐混罐阀HV_2002
:Attr_060 :feedbackTo :Ctrl_011 . # R0532 去6A流量 -反馈给-> 脱色BA分配控制
:Act_011 :affects :Attr_060 . # R0533 脱色BA进6A1混罐阀HV_2001/进钾盐混罐阀HV_2002 -影响-> 去6A流量
:DecolorTankGroup :isControlledBy :Seq_04 . # R0534 脱色罐组 -被控制-> 脱色批次顺控(进料/真空/进炭/出料/吹扫)
:FunteFilterGroup :isControlledBy :Seq_04 . # R0535 芬特过滤器组 -被控制-> 脱色批次顺控(进料/真空/进炭/出料/吹扫)
:Attr_130 :triggersAlarm :Alarm_06 . # R0536 压缩空气总管压力 -触发报警-> 仪表气压力低于0.45报警
:Attr_054 :triggersAlarm :Alarm_07 . # R0537 芬特罐压力 -触发报警-> 芬特高压报警
:Attr_055 :triggersAlarm :Alarm_08 . # R0538 滤液浊度 -触发报警-> 芬特滤液浊度高
:MS_WashBA :flowsInto :DecolorTankGroup . # R0539 水洗BA -流入-> 脱色罐组
:MS_Carbon :flowsInto :CarbonVacuumFeeder . # R0540 活性炭 -流入-> 活性炭真空上料系统
:CarbonVacuumFeeder :connectedToNext :DecolorTankGroup . # R0541 活性炭真空上料系统 -串联下游-> 脱色罐组
:DecolorTankGroup :produces :MS_DecolorSlurry . # R0542 脱色罐组 -产出-> 脱色BA炭浆
:MS_DecolorSlurry :flowsInto :FunteFilterGroup . # R0543 脱色BA炭浆 -流入-> 芬特过滤器组
:FunteFilterGroup :separatesInto :MS_DecolorBA . # R0544 芬特过滤器组 -分离产出-> 脱色BA
:FunteFilterGroup :separatesInto :MS_SpentCarbon . # R0545 芬特过滤器组 -分离产出-> 废活性炭/炭渣
:MS_SpentCarbon :flowsInto :SpentCarbonTank . # R0546 废活性炭/炭渣 -流入-> 甩碳罐/甩碳储罐
:MS_DecolorBA :flowsInto :DecolorBABuffer . # R0547 脱色BA -流入-> 脱色BA缓冲罐V2157
:DecolorBABuffer :connectedToNext :DecolorBATanks . # R0548 脱色BA缓冲罐V2157 -串联下游-> 脱色BA储罐组
:DecolorBATanks :connectedToNext :Mixer1R2175 . # R0549 脱色BA储罐组 -串联下游-> 一级混合罐R2175(6A一混罐)
:DecolorBATanks :connectedToNext :KSaltMixers . # R0550 脱色BA储罐组 -串联下游-> 钾盐一/二混罐
:MS_Vacuum :suppliesUtility :CarbonVacuumFeeder . # R0551 真空 -供给介质-> 活性炭真空上料系统
:MS_PrimaryWater :flowsInto :FunteFilterGroup . # R0552 一次水 -流入-> 芬特过滤器组
:Attr_258 :positivelyAffects :QKPI_256 . # R0553 活性炭加入量 -正向影响-> 脱色BA透光率(色级)
:Attr_258 :positivelyAffects :QKPI_260 . # R0554 活性炭加入量 -正向影响-> 炭吸附青霉素损失
:Attr_259 :positivelyAffects :QKPI_256 . # R0555 脱色时间 -正向影响-> 脱色BA透光率(色级)
:Attr_054 :affects :Attr_056 . # R0556 芬特罐压力 -影响-> 芬特出料流量
:Attr_055 :negativelyAffects :QKPI_256 . # R0557 滤液浊度 -负向影响-> 脱色BA透光率(色级)
:QKPI_260 :negativelyAffects :BKPI_303 . # R0558 炭吸附青霉素损失 -负向影响-> 产品批次提取收率
:QKPI_256 :positivelyAffects :QKPI_296 . # R0559 脱色BA透光率(色级) -正向影响-> 6-APA成品含量/色级
# --- S07 6APA抽提（碳酸钾反萃） ---
:Area_S07_BackExtraction :connectedToNext :Area_S02_Extraction_RSE200 . # R0560 6APA抽提（碳酸钾反萃） -串联下游-> 提取·RSE200三萃及溶媒周转
:Area_S07_BackExtraction :connectedToNext :Area_S09_ThinFilmEvaporation . # R0561 6APA抽提（碳酸钾反萃） -串联下游-> 薄膜蒸发（RB脱溶）
:Area_S07_BackExtraction :hasEquipment :K2CO3SiloGroup . # R0562 6APA抽提（碳酸钾反萃） -包含设备-> 碳酸钾/粉料料仓
:K2CO3SiloGroup :hasMember :K2CO3SiloGroup_M01 . # R0563 碳酸钾/粉料料仓 -包含实例-> 1#料仓
:K2CO3SiloGroup :hasMember :K2CO3SiloGroup_M02 . # R0564 碳酸钾/粉料料仓 -包含实例-> 2#料仓
:K2CO3SiloGroup :hasMember :K2CO3SiloGroup_M03 . # R0565 碳酸钾/粉料料仓 -包含实例-> 3#料仓
:K2CO3SiloGroup :hasPart :K2CO3SiloGroup_P01 . # R0566 碳酸钾/粉料料仓 -具有部件-> 碳酸钾/粉料料仓·真空上料阀
:K2CO3SiloGroup :hasPart :K2CO3SiloGroup_P02 . # R0567 碳酸钾/粉料料仓 -具有部件-> 碳酸钾/粉料料仓·压缩空气阀
:K2CO3SiloGroup :hasPart :K2CO3SiloGroup_P03 . # R0568 碳酸钾/粉料料仓 -具有部件-> 碳酸钾/粉料料仓·卸料阀
:Area_S07_BackExtraction :hasEquipment :K2CO3PrepTanks . # R0569 6APA抽提（碳酸钾反萃） -包含设备-> 碳酸钾(碳酸钠)配制罐组
:K2CO3PrepTanks :hasMember :K2CO3PrepTanks_M01 . # R0570 碳酸钾(碳酸钠)配制罐组 -包含实例-> 一楼30%碳酸钾配制罐
:K2CO3PrepTanks :hasMember :K2CO3PrepTanks_M02 . # R0571 碳酸钾(碳酸钠)配制罐组 -包含实例-> 二楼30%碳酸钾配制罐
:K2CO3PrepTanks :hasMember :K2CO3PrepTanks_M03 . # R0572 碳酸钾(碳酸钠)配制罐组 -包含实例-> 二楼4%碳酸钾配制罐
:K2CO3PrepTanks :hasMember :K2CO3PrepTanks_M04 . # R0573 碳酸钾(碳酸钠)配制罐组 -包含实例-> 碳酸钠配制罐1#–8#
:K2CO3PrepTanks :hasPart :K2CO3PrepTanks_P01 . # R0574 碳酸钾(碳酸钠)配制罐组 -具有部件-> 碳酸钾(碳酸钠)配制罐组·搅拌器
:K2CO3PrepTanks :hasPart :K2CO3PrepTanks_P02 . # R0575 碳酸钾(碳酸钠)配制罐组 -具有部件-> 碳酸钾(碳酸钠)配制罐组·软水阀
:K2CO3PrepTanks :hasPart :K2CO3PrepTanks_P03 . # R0576 碳酸钾(碳酸钠)配制罐组 -具有部件-> 碳酸钾(碳酸钠)配制罐组·压空阀
:Area_S07_BackExtraction :hasEquipment :K2CO3BufferTanks . # R0577 6APA抽提（碳酸钾反萃） -包含设备-> 碳酸钾缓冲罐组
:K2CO3BufferTanks :hasMember :K2CO3BufferTanks_M01 . # R0578 碳酸钾缓冲罐组 -包含实例-> 30%碳酸钾缓冲罐
:K2CO3BufferTanks :hasMember :K2CO3BufferTanks_M02 . # R0579 碳酸钾缓冲罐组 -包含实例-> 5%碳酸钾缓冲罐
:K2CO3BufferTanks :hasMember :K2CO3BufferTanks_M03 . # R0580 碳酸钾缓冲罐组 -包含实例-> 高浓度碳酸钾罐V2168
:K2CO3BufferTanks :hasMember :K2CO3BufferTanks_M04 . # R0581 碳酸钾缓冲罐组 -包含实例-> 低浓度碳酸钾罐R2170
:K2CO3BufferTanks :hasMember :K2CO3BufferTanks_M05 . # R0582 碳酸钾缓冲罐组 -包含实例-> 高浓度碳酸钾缓冲罐(LT_9004)
:K2CO3BufferTanks :hasPart :K2CO3BufferTanks_P01 . # R0583 碳酸钾缓冲罐组 -具有部件-> 碳酸钾缓冲罐组·液位计
:K2CO3BufferTanks :hasPart :K2CO3BufferTanks_P02 . # R0584 碳酸钾缓冲罐组 -具有部件-> 碳酸钾缓冲罐组·pH计
:Area_S07_BackExtraction :hasEquipment :Mixer1R2175 . # R0585 6APA抽提（碳酸钾反萃） -包含设备-> 一级混合罐R2175(6A一混罐)
:Mixer1R2175 :hasPart :Mixer1R2175_P01 . # R0586 一级混合罐R2175(6A一混罐) -具有部件-> 一级混合罐R2175(6A一混罐)·搅拌器PB_1004
:Mixer1R2175 :hasPart :Mixer1R2175_P02 . # R0587 一级混合罐R2175(6A一混罐) -具有部件-> 一级混合罐R2175(6A一混罐)·pH计
:Mixer1R2175 :hasPart :Mixer1R2175_P03 . # R0588 一级混合罐R2175(6A一混罐) -具有部件-> 一级混合罐R2175(6A一混罐)·温度计
:Area_S07_BackExtraction :hasEquipment :Mixer2R2177 . # R0589 6APA抽提（碳酸钾反萃） -包含设备-> 二级混合罐R2177(6A二混罐)
:Mixer2R2177 :hasPart :Mixer2R2177_P01 . # R0590 二级混合罐R2177(6A二混罐) -具有部件-> 二级混合罐R2177(6A二混罐)·搅拌器PB_1005
:Mixer2R2177 :hasPart :Mixer2R2177_P02 . # R0591 二级混合罐R2177(6A二混罐) -具有部件-> 二级混合罐R2177(6A二混罐)·pH计
:Mixer2R2177 :hasPart :Mixer2R2177_P03 . # R0592 二级混合罐R2177(6A二混罐) -具有部件-> 二级混合罐R2177(6A二混罐)·温度计
:Area_S07_BackExtraction :hasEquipment :BackExtCentrifuge1 . # R0593 6APA抽提（碳酸钾反萃） -包含设备-> 抽提一级离心机组(CT1)
:BackExtCentrifuge1 :hasMember :BackExtCentrifuge1_M01 . # R0594 抽提一级离心机组(CT1) -包含实例-> 抽提一级离心机A
:BackExtCentrifuge1 :hasMember :BackExtCentrifuge1_M02 . # R0595 抽提一级离心机组(CT1) -包含实例-> 抽提一级离心机B
:BackExtCentrifuge1 :hasMember :BackExtCentrifuge1_M03 . # R0596 抽提一级离心机组(CT1) -包含实例-> 抽提一级离心机C
:BackExtCentrifuge1 :hasMember :BackExtCentrifuge1_M04 . # R0597 抽提一级离心机组(CT1) -包含实例-> 抽提一级离心机D
:BackExtCentrifuge1 :hasMember :BackExtCentrifuge1_M05 . # R0598 抽提一级离心机组(CT1) -包含实例-> 抽提一级离心机E
:BackExtCentrifuge1 :hasMember :BackExtCentrifuge1_M06 . # R0599 抽提一级离心机组(CT1) -包含实例-> 抽提一级离心机F
:BackExtCentrifuge1 :hasPart :BackExtCentrifuge1_P01 . # R0600 抽提一级离心机组(CT1) -具有部件-> 抽提一级离心机组(CT1)·碟片分离转鼓
:BackExtCentrifuge1 :hasPart :BackExtCentrifuge1_P02 . # R0601 抽提一级离心机组(CT1) -具有部件-> 抽提一级离心机组(CT1)·BA进口调节阀HV_2004
:BackExtCentrifuge1 :hasPart :BackExtCentrifuge1_P03 . # R0602 抽提一级离心机组(CT1) -具有部件-> 抽提一级离心机组(CT1)·主电机
:Area_S07_BackExtraction :hasEquipment :BackExtCentrifuge2 . # R0603 6APA抽提（碳酸钾反萃） -包含设备-> 抽提二级离心机组(CT2)
:BackExtCentrifuge2 :hasMember :BackExtCentrifuge2_M01 . # R0604 抽提二级离心机组(CT2) -包含实例-> 抽提二级离心机A
:BackExtCentrifuge2 :hasMember :BackExtCentrifuge2_M02 . # R0605 抽提二级离心机组(CT2) -包含实例-> 抽提二级离心机B
:BackExtCentrifuge2 :hasMember :BackExtCentrifuge2_M03 . # R0606 抽提二级离心机组(CT2) -包含实例-> 抽提二级离心机C
:BackExtCentrifuge2 :hasMember :BackExtCentrifuge2_M04 . # R0607 抽提二级离心机组(CT2) -包含实例-> 抽提二级离心机D
:BackExtCentrifuge2 :hasPart :BackExtCentrifuge2_P01 . # R0608 抽提二级离心机组(CT2) -具有部件-> 抽提二级离心机组(CT2)·碟片分离转鼓
:BackExtCentrifuge2 :hasPart :BackExtCentrifuge2_P02 . # R0609 抽提二级离心机组(CT2) -具有部件-> 抽提二级离心机组(CT2)·BA进口调节阀HV_2006
:BackExtCentrifuge2 :hasPart :BackExtCentrifuge2_P03 . # R0610 抽提二级离心机组(CT2) -具有部件-> 抽提二级离心机组(CT2)·主电机
:K2CO3PrepTanks :hasAttribute :Attr_064 . # R0611 碳酸钾(碳酸钠)配制罐组 -具有属性-> 碳酸钾配制罐压力
:K2CO3PrepTanks :hasAttribute :Attr_065 . # R0612 碳酸钾(碳酸钠)配制罐组 -具有属性-> 碳酸钾配制软水流量
:K2CO3BufferTanks :hasAttribute :Attr_066 . # R0613 碳酸钾缓冲罐组 -具有属性-> 碳酸钾缓冲罐液位
:K2CO3BufferTanks :hasAttribute :Attr_067 . # R0614 碳酸钾缓冲罐组 -具有属性-> 碳酸钾罐出口pH
:Mixer1R2175 :hasAttribute :Attr_068 . # R0615 一级混合罐R2175(6A一混罐) -具有属性-> 一级混合pH
:Mixer1R2175 :hasAttribute :Attr_069 . # R0616 一级混合罐R2175(6A一混罐) -具有属性-> 一级混合液位
:Mixer1R2175 :hasAttribute :Attr_070 . # R0617 一级混合罐R2175(6A一混罐) -具有属性-> 一级混合温度
:Mixer1R2175 :hasAttribute :Attr_071 . # R0618 一级混合罐R2175(6A一混罐) -具有属性-> 一离BA总管流量
:Mixer1R2175 :hasAttribute :Attr_072 . # R0619 一级混合罐R2175(6A一混罐) -具有属性-> 一离碳酸钾流量
:Mixer2R2177 :hasAttribute :Attr_073 . # R0620 二级混合罐R2177(6A二混罐) -具有属性-> 二级混合pH
:Mixer2R2177 :hasAttribute :Attr_074 . # R0621 二级混合罐R2177(6A二混罐) -具有属性-> 二级混合液位
:Mixer2R2177 :hasAttribute :Attr_075 . # R0622 二级混合罐R2177(6A二混罐) -具有属性-> 二级混合温度
:Mixer2R2177 :hasAttribute :Attr_076 . # R0623 二级混合罐R2177(6A二混罐) -具有属性-> 二离入料流量
:Mixer2R2177 :hasAttribute :Attr_077 . # R0624 二级混合罐R2177(6A二混罐) -具有属性-> 二离碳酸钾流量
:BackExtCentrifuge1 :hasAttribute :Attr_078 . # R0625 抽提一级离心机组(CT1) -具有属性-> 一级离心机BA进口流量
:BackExtCentrifuge1 :hasAttribute :Attr_079 . # R0626 抽提一级离心机组(CT1) -具有属性-> 一离出口pH(RB液pH)
:BackExtCentrifuge1 :hasAttribute :Attr_080 . # R0627 抽提一级离心机组(CT1) -具有属性-> RB去薄膜流量
:BackExtCentrifuge1 :hasAttribute :Attr_081 . # R0628 抽提一级离心机组(CT1) -具有属性-> 一级离心机轻相流量
:BackExtCentrifuge1 :hasAttribute :Attr_082 . # R0629 抽提一级离心机组(CT1) -具有属性-> 抽提一级离心机电流
:BackExtCentrifuge2 :hasAttribute :Attr_083 . # R0630 抽提二级离心机组(CT2) -具有属性-> 二级离心机BA进口流量
:BackExtCentrifuge2 :hasAttribute :Attr_084 . # R0631 抽提二级离心机组(CT2) -具有属性-> 二离出口pH
:BackExtCentrifuge2 :hasAttribute :Attr_085 . # R0632 抽提二级离心机组(CT2) -具有属性-> 二级离心机轻相(退BA)流量
:BackExtCentrifuge2 :hasAttribute :Attr_086 . # R0633 抽提二级离心机组(CT2) -具有属性-> 抽提二级离心机电流
:Mixer1R2175 :hasAttribute :Attr_261 . # R0634 一级混合罐R2175(6A一混罐) -具有属性-> BA与碳酸钾比例
:BackExtCentrifuge1 :hasAttribute :Attr_262 . # R0635 抽提一级离心机组(CT1) -具有属性-> 反萃分配平衡度
:BackExtCentrifuge2 :hasAttribute :QKPI_263 . # R0636 抽提二级离心机组(CT2) -具有属性-> 退BA青霉素残效
:MS_RB :hasAttribute :Attr_079 . # R0637 RB液(青霉素G钾水溶液) -具有属性-> 一离出口pH(RB液pH)
:MS_RB :hasAttribute :Attr_080 . # R0638 RB液(青霉素G钾水溶液) -具有属性-> RB去薄膜流量
:MS_ReturnBA :hasAttribute :QKPI_263 . # R0639 退BA(贫BA) -具有属性-> 退BA青霉素残效
:Attr_064 :boundToTag :Tag_PT_2004A . # R0640 碳酸钾配制罐压力 -绑定测点-> PT_2004A
:Attr_064 :boundToTag :Tag_PT_2004B . # R0641 碳酸钾配制罐压力 -绑定测点-> PT_2004B
:Attr_064 :boundToTag :Tag_PT_2004C . # R0642 碳酸钾配制罐压力 -绑定测点-> PT_2004C
:Attr_065 :boundToTag :Tag_LT_2009 . # R0643 碳酸钾配制软水流量 -绑定测点-> LT_2009
:Attr_066 :boundToTag :Tag_LT_2002 . # R0644 碳酸钾缓冲罐液位 -绑定测点-> LT_2002
:Attr_066 :boundToTag :Tag_LT_2003 . # R0645 碳酸钾缓冲罐液位 -绑定测点-> LT_2003
:Attr_066 :boundToTag :Tag_LT_2004 . # R0646 碳酸钾缓冲罐液位 -绑定测点-> LT_2004
:Attr_067 :boundToTag :Tag_AT_1203 . # R0647 碳酸钾罐出口pH -绑定测点-> AT_1203
:Attr_067 :boundToTag :Tag_AT_1204 . # R0648 碳酸钾罐出口pH -绑定测点-> AT_1204
:Attr_068 :boundToTag :Tag_AT_1201 . # R0649 一级混合pH -绑定测点-> AT_1201
:Attr_068 :boundToTag :Tag_AT_1205A . # R0650 一级混合pH -绑定测点-> AT_1205A
:Attr_069 :boundToTag :Tag_LT_2005 . # R0651 一级混合液位 -绑定测点-> LT_2005
:Attr_070 :boundToTag :Tag_TI_1201 . # R0652 一级混合温度 -绑定测点-> TI_1201
:Attr_071 :boundToTag :Tag_FT_1210 . # R0653 一离BA总管流量 -绑定测点-> FT_1210
:Attr_072 :boundToTag :Tag_FT_1211 . # R0654 一离碳酸钾流量 -绑定测点-> FT_1211
:Attr_073 :boundToTag :Tag_AT_1202 . # R0655 二级混合pH -绑定测点-> AT_1202
:Attr_073 :boundToTag :Tag_AT_1205B . # R0656 二级混合pH -绑定测点-> AT_1205B
:Attr_074 :boundToTag :Tag_LT_2006 . # R0657 二级混合液位 -绑定测点-> LT_2006
:Attr_075 :boundToTag :Tag_TI_1202 . # R0658 二级混合温度 -绑定测点-> TI_1202
:Attr_076 :boundToTag :Tag_FT_1212 . # R0659 二离入料流量 -绑定测点-> FT_1212
:Attr_077 :boundToTag :Tag_FT_1213 . # R0660 二离碳酸钾流量 -绑定测点-> FT_1213
:Attr_078 :boundToTag :Tag_FT_2007A . # R0661 一级离心机BA进口流量 -绑定测点-> FT_2007A
:Attr_078 :boundToTag :Tag_FT_2007B . # R0662 一级离心机BA进口流量 -绑定测点-> FT_2007B
:Attr_078 :boundToTag :Tag_FT_2007C . # R0663 一级离心机BA进口流量 -绑定测点-> FT_2007C
:Attr_078 :boundToTag :Tag_FT_2007D . # R0664 一级离心机BA进口流量 -绑定测点-> FT_2007D
:Attr_078 :boundToTag :Tag_FT_2007E . # R0665 一级离心机BA进口流量 -绑定测点-> FT_2007E
:Attr_078 :boundToTag :Tag_FT_2007F . # R0666 一级离心机BA进口流量 -绑定测点-> FT_2007F
:Attr_079 :boundToTag :Tag_AT_1206 . # R0667 一离出口pH(RB液pH) -绑定测点-> AT_1206
:Attr_080 :boundToTag :Tag_FT_1316 . # R0668 RB去薄膜流量 -绑定测点-> FT_1316
:Attr_081 :boundToTag :Tag_FT_2002 . # R0669 一级离心机轻相流量 -绑定测点-> FT_2002
:Attr_081 :boundToTag :Tag_FT_1209A . # R0670 一级离心机轻相流量 -绑定测点-> FT_1209A
:Attr_081 :boundToTag :Tag_FT_1209B . # R0671 一级离心机轻相流量 -绑定测点-> FT_1209B
:Attr_082 :boundToTag :Tag_II_11CT1A . # R0672 抽提一级离心机电流 -绑定测点-> II_11CT1A
:Attr_082 :boundToTag :Tag_II_11CT1B . # R0673 抽提一级离心机电流 -绑定测点-> II_11CT1B
:Attr_082 :boundToTag :Tag_II_11CT1C . # R0674 抽提一级离心机电流 -绑定测点-> II_11CT1C
:Attr_082 :boundToTag :Tag_II_11CT1D . # R0675 抽提一级离心机电流 -绑定测点-> II_11CT1D
:Attr_082 :boundToTag :Tag_II_11CT1E . # R0676 抽提一级离心机电流 -绑定测点-> II_11CT1E
:Attr_082 :boundToTag :Tag_II_11CT1F . # R0677 抽提一级离心机电流 -绑定测点-> II_11CT1F
:Attr_083 :boundToTag :Tag_FT_2008A . # R0678 二级离心机BA进口流量 -绑定测点-> FT_2008A
:Attr_083 :boundToTag :Tag_FT_2008B . # R0679 二级离心机BA进口流量 -绑定测点-> FT_2008B
:Attr_083 :boundToTag :Tag_FT_2008C . # R0680 二级离心机BA进口流量 -绑定测点-> FT_2008C
:Attr_083 :boundToTag :Tag_FT_2008D . # R0681 二级离心机BA进口流量 -绑定测点-> FT_2008D
:Attr_084 :boundToTag :Tag_AT_1207 . # R0682 二离出口pH -绑定测点-> AT_1207
:Attr_085 :boundToTag :Tag_FT_2003 . # R0683 二级离心机轻相(退BA)流量 -绑定测点-> FT_2003
:Attr_085 :boundToTag :Tag_FT_1206 . # R0684 二级离心机轻相(退BA)流量 -绑定测点-> FT_1206
:Attr_086 :boundToTag :Tag_II_11CT2A . # R0685 抽提二级离心机电流 -绑定测点-> II_11CT2A
:Attr_086 :boundToTag :Tag_II_11CT2B . # R0686 抽提二级离心机电流 -绑定测点-> II_11CT2B
:Attr_086 :boundToTag :Tag_II_11CT2C . # R0687 抽提二级离心机电流 -绑定测点-> II_11CT2C
:Attr_086 :boundToTag :Tag_II_11CT2D . # R0688 抽提二级离心机电流 -绑定测点-> II_11CT2D
:Ctrl_012 :controls :Act_012 . # R0689 一级碳酸钾比值控制器(FFC-1211) -控制-> 碳酸钾进一级混合器调节阀HV_2003/HV_2007
:Attr_072 :feedbackTo :Ctrl_012 . # R0690 一离碳酸钾流量 -反馈给-> 一级碳酸钾比值控制器(FFC-1211)
:Act_012 :affects :Attr_072 . # R0691 碳酸钾进一级混合器调节阀HV_2003/HV_2007 -影响-> 一离碳酸钾流量
:Ctrl_013 :controls :Act_013 . # R0692 二级碳酸钾比值控制器(FFC-1213) -控制-> 碳酸钾进二级混合器调节阀HV_2005/HV_2010
:Attr_077 :feedbackTo :Ctrl_013 . # R0693 二离碳酸钾流量 -反馈给-> 二级碳酸钾比值控制器(FFC-1213)
:Act_013 :affects :Attr_077 . # R0694 碳酸钾进二级混合器调节阀HV_2005/HV_2010 -影响-> 二离碳酸钾流量
:Ctrl_014 :controls :Act_014 . # R0695 一次离心机pH控制器(AIC-1206) -控制-> 一次离心机pH控制输出HV_1202
:Attr_079 :feedbackTo :Ctrl_014 . # R0696 一离出口pH(RB液pH) -反馈给-> 一次离心机pH控制器(AIC-1206)
:Act_014 :affects :Attr_079 . # R0697 一次离心机pH控制输出HV_1202 -影响-> 一离出口pH(RB液pH)
:Ctrl_015 :controls :Act_015 . # R0698 二次离心机pH控制器(AIC-1207) -控制-> 二次离心机pH控制输出HV_1203
:Attr_084 :feedbackTo :Ctrl_015 . # R0699 二离出口pH -反馈给-> 二次离心机pH控制器(AIC-1207)
:Act_015 :affects :Attr_084 . # R0700 二次离心机pH控制输出HV_1203 -影响-> 二离出口pH
:Ctrl_016 :controls :Act_016 . # R0701 高浓度碳酸钾罐pH控制器(AIC-1203) -控制-> 高浓度碳酸钾罐V2168 pH控制HV_1201
:Attr_067 :feedbackTo :Ctrl_016 . # R0702 碳酸钾罐出口pH -反馈给-> 高浓度碳酸钾罐pH控制器(AIC-1203)
:Act_016 :affects :Attr_067 . # R0703 高浓度碳酸钾罐V2168 pH控制HV_1201 -影响-> 碳酸钾罐出口pH
:Ctrl_017 :controls :Act_017 . # R0704 抽提一级BA进口流量控制器 -控制-> 一级离心机BA进口调节阀HV_2004A–F
:Attr_078 :feedbackTo :Ctrl_017 . # R0705 一级离心机BA进口流量 -反馈给-> 抽提一级BA进口流量控制器
:Act_017 :affects :Attr_078 . # R0706 一级离心机BA进口调节阀HV_2004A–F -影响-> 一级离心机BA进口流量
:Ctrl_018 :controls :Act_018 . # R0707 抽提二级BA进口流量控制器 -控制-> 二级离心机BA进口调节阀HV_2006A–D
:Attr_083 :feedbackTo :Ctrl_018 . # R0708 二级离心机BA进口流量 -反馈给-> 抽提二级BA进口流量控制器
:Act_018 :affects :Attr_083 . # R0709 二级离心机BA进口调节阀HV_2006A–D -影响-> 二级离心机BA进口流量
:K2CO3SiloGroup :connectedToNext :K2CO3PrepTanks . # R0710 碳酸钾/粉料料仓 -串联下游-> 碳酸钾(碳酸钠)配制罐组
:MS_SoftWater :flowsInto :K2CO3PrepTanks . # R0711 软水 -流入-> 碳酸钾(碳酸钠)配制罐组
:K2CO3PrepTanks :produces :MS_K2CO3 . # R0712 碳酸钾(碳酸钠)配制罐组 -产出-> 碳酸钾溶液
:MS_K2CO3 :flowsInto :K2CO3BufferTanks . # R0713 碳酸钾溶液 -流入-> 碳酸钾缓冲罐组
:K2CO3BufferTanks :connectedToNext :Mixer1R2175 . # R0714 碳酸钾缓冲罐组 -串联下游-> 一级混合罐R2175(6A一混罐)
:K2CO3BufferTanks :connectedToNext :Mixer2R2177 . # R0715 碳酸钾缓冲罐组 -串联下游-> 二级混合罐R2177(6A二混罐)
:MS_DecolorBA :flowsInto :Mixer1R2175 . # R0716 脱色BA -流入-> 一级混合罐R2175(6A一混罐)
:MS_Stage2Heavy :recyclesTo :Mixer1R2175 . # R0717 二阶重相 -循环返回-> 一级混合罐R2175(6A一混罐)
:Mixer1R2175 :produces :MS_Mix1 . # R0718 一级混合罐R2175(6A一混罐) -产出-> 一级混合液
:MS_Mix1 :flowsInto :BackExtCentrifuge1 . # R0719 一级混合液 -流入-> 抽提一级离心机组(CT1)
:BackExtCentrifuge1 :separatesInto :MS_RB . # R0720 抽提一级离心机组(CT1) -分离产出-> RB液(青霉素G钾水溶液)
:BackExtCentrifuge1 :separatesInto :MS_Stage1Light . # R0721 抽提一级离心机组(CT1) -分离产出-> 一阶轻相BA
:MS_Stage1Light :flowsInto :Mixer2R2177 . # R0722 一阶轻相BA -流入-> 二级混合罐R2177(6A二混罐)
:Mixer2R2177 :produces :MS_Mix2 . # R0723 二级混合罐R2177(6A二混罐) -产出-> 二级混合液
:MS_Mix2 :flowsInto :BackExtCentrifuge2 . # R0724 二级混合液 -流入-> 抽提二级离心机组(CT2)
:BackExtCentrifuge2 :separatesInto :MS_ReturnBA . # R0725 抽提二级离心机组(CT2) -分离产出-> 退BA(贫BA)
:BackExtCentrifuge2 :separatesInto :MS_Stage2Heavy . # R0726 抽提二级离心机组(CT2) -分离产出-> 二阶重相
:ExtAmmoniaBuffer :connectedToNext :Mixer1R2175 . # R0727 抽提氨水缓冲罐/氨水溢流罐 -串联下游-> 一级混合罐R2175(6A一混罐)
:Attr_072 :positivelyAffects :Attr_079 . # R0728 一离碳酸钾流量 -正向影响-> 一离出口pH(RB液pH)
:Attr_077 :positivelyAffects :Attr_084 . # R0729 二离碳酸钾流量 -正向影响-> 二离出口pH
:Attr_261 :affects :Attr_262 . # R0730 BA与碳酸钾比例 -影响-> 反萃分配平衡度
:Attr_079 :negativelyAffects :QKPI_263 . # R0731 一离出口pH(RB液pH) -负向影响-> 退BA青霉素残效
:Attr_079 :positivelyAffects :QKPI_265 . # R0732 一离出口pH(RB液pH) -正向影响-> RB液热降解率
:Attr_070 :positivelyAffects :QKPI_265 . # R0733 一级混合温度 -正向影响-> RB液热降解率
:Attr_071 :affects :Attr_261 . # R0734 一离BA总管流量 -影响-> BA与碳酸钾比例
:QKPI_263 :negativelyAffects :BKPI_303 . # R0735 退BA青霉素残效 -负向影响-> 产品批次提取收率
# --- S08 青霉素钾盐支线（点表补充） ---
:Area_S08_PenGKSaltLine :connectedToNext :Area_S02_Extraction_RSE200 . # R0736 青霉素钾盐支线（点表补充） -串联下游-> 提取·RSE200三萃及溶媒周转
:Area_S08_PenGKSaltLine :connectedToNext :Area_S23_OffgasTreatment . # R0737 青霉素钾盐支线（点表补充） -串联下游-> 尾气与环保
:Area_S08_PenGKSaltLine :hasEquipment :KSaltMixers . # R0738 青霉素钾盐支线（点表补充） -包含设备-> 钾盐一/二混罐
:KSaltMixers :hasMember :KSaltMixers_M01 . # R0739 钾盐一/二混罐 -包含实例-> 钾盐一混罐
:KSaltMixers :hasMember :KSaltMixers_M02 . # R0740 钾盐一/二混罐 -包含实例-> 钾盐二混罐
:KSaltMixers :hasPart :KSaltMixers_P01 . # R0741 钾盐一/二混罐 -具有部件-> 钾盐一/二混罐·搅拌器
:Area_S08_PenGKSaltLine :hasEquipment :KSaltCentrifuges . # R0742 青霉素钾盐支线（点表补充） -包含设备-> 钾盐离心机组
:KSaltCentrifuges :hasMember :KSaltCentrifuges_M01 . # R0743 钾盐离心机组 -包含实例-> 钾盐离心机A
:KSaltCentrifuges :hasMember :KSaltCentrifuges_M02 . # R0744 钾盐离心机组 -包含实例-> 钾盐离心机B
:KSaltCentrifuges :hasMember :KSaltCentrifuges_M03 . # R0745 钾盐离心机组 -包含实例-> 钾盐离心机C
:KSaltCentrifuges :hasMember :KSaltCentrifuges_M04 . # R0746 钾盐离心机组 -包含实例-> 钾盐离心机D
:KSaltCentrifuges :hasMember :KSaltCentrifuges_M05 . # R0747 钾盐离心机组 -包含实例-> 钾盐离心机E
:KSaltCentrifuges :hasMember :KSaltCentrifuges_M06 . # R0748 钾盐离心机组 -包含实例-> 钾盐离心机F
:KSaltCentrifuges :hasPart :KSaltCentrifuges_P01 . # R0749 钾盐离心机组 -具有部件-> 钾盐离心机组·主电机
:Area_S08_PenGKSaltLine :hasEquipment :KSaltRBTank . # R0750 青霉素钾盐支线（点表补充） -包含设备-> 钾盐RB缓冲罐/RB计量罐
:KSaltRBTank :hasMember :KSaltRBTank_M01 . # R0751 钾盐RB缓冲罐/RB计量罐 -包含实例-> 钾盐RB缓冲罐
:KSaltRBTank :hasMember :KSaltRBTank_M02 . # R0752 钾盐RB缓冲罐/RB计量罐 -包含实例-> 钾盐RB罐
:KSaltRBTank :hasMember :KSaltRBTank_M03 . # R0753 钾盐RB缓冲罐/RB计量罐 -包含实例-> RB计量罐
:KSaltRBTank :hasPart :KSaltRBTank_P01 . # R0754 钾盐RB缓冲罐/RB计量罐 -具有部件-> 钾盐RB缓冲罐/RB计量罐·温控阀HV_2009
:KSaltRBTank :hasPart :KSaltRBTank_P02 . # R0755 钾盐RB缓冲罐/RB计量罐 -具有部件-> 钾盐RB缓冲罐/RB计量罐·冰盐水调节阀AO127
:Area_S08_PenGKSaltLine :hasEquipment :KSaltCrystallizers . # R0756 青霉素钾盐支线（点表补充） -包含设备-> 钾盐结晶罐R2185A–F
:KSaltCrystallizers :hasMember :KSaltCrystallizers_M01 . # R0757 钾盐结晶罐R2185A–F -包含实例-> 结晶罐R2185A
:KSaltCrystallizers :hasMember :KSaltCrystallizers_M02 . # R0758 钾盐结晶罐R2185A–F -包含实例-> 结晶罐R2185B
:KSaltCrystallizers :hasMember :KSaltCrystallizers_M03 . # R0759 钾盐结晶罐R2185A–F -包含实例-> 结晶罐R2185C
:KSaltCrystallizers :hasMember :KSaltCrystallizers_M04 . # R0760 钾盐结晶罐R2185A–F -包含实例-> 结晶罐R2185D
:KSaltCrystallizers :hasMember :KSaltCrystallizers_M05 . # R0761 钾盐结晶罐R2185A–F -包含实例-> 结晶罐R2185E
:KSaltCrystallizers :hasMember :KSaltCrystallizers_M06 . # R0762 钾盐结晶罐R2185A–F -包含实例-> 结晶罐R2185F
:KSaltCrystallizers :hasPart :KSaltCrystallizers_P01 . # R0763 钾盐结晶罐R2185A–F -具有部件-> 钾盐结晶罐R2185A–F·夹套蒸汽阀JY_9
:KSaltCrystallizers :hasPart :KSaltCrystallizers_P02 . # R0764 钾盐结晶罐R2185A–F -具有部件-> 钾盐结晶罐R2185A–F·导流筒蒸汽阀JY_10
:KSaltCrystallizers :hasPart :KSaltCrystallizers_P03 . # R0765 钾盐结晶罐R2185A–F -具有部件-> 钾盐结晶罐R2185A–F·补丁醇调节阀JY_6
:KSaltCrystallizers :hasPart :KSaltCrystallizers_P04 . # R0766 钾盐结晶罐R2185A–F -具有部件-> 钾盐结晶罐R2185A–F·真空系统
:KSaltCrystallizers :hasPart :KSaltCrystallizers_P05 . # R0767 钾盐结晶罐R2185A–F -具有部件-> 钾盐结晶罐R2185A–F·搅拌器
:Area_S08_PenGKSaltLine :hasEquipment :KSalt1600Centrifuge . # R0768 青霉素钾盐支线（点表补充） -包含设备-> 钾盐1600离心机
:KSalt1600Centrifuge :hasMember :KSalt1600Centrifuge_M01 . # R0769 钾盐1600离心机 -包含实例-> 钾盐1600离心机A
:KSalt1600Centrifuge :hasMember :KSalt1600Centrifuge_M02 . # R0770 钾盐1600离心机 -包含实例-> 钾盐1600离心机B
:KSalt1600Centrifuge :hasMember :KSalt1600Centrifuge_M03 . # R0771 钾盐1600离心机 -包含实例-> 钾盐1600离心机C
:KSalt1600Centrifuge :hasMember :KSalt1600Centrifuge_M04 . # R0772 钾盐1600离心机 -包含实例-> 钾盐1600离心机D
:KSalt1600Centrifuge :hasPart :KSalt1600Centrifuge_P01 . # R0773 钾盐1600离心机 -具有部件-> 钾盐1600离心机·进料调节阀JYLX_1
:KSaltRBTank :hasAttribute :Attr_087 . # R0774 钾盐RB缓冲罐/RB计量罐 -具有属性-> 钾盐RB缓冲罐温度
:KSaltRBTank :hasAttribute :Attr_088 . # R0775 钾盐RB缓冲罐/RB计量罐 -具有属性-> 钾盐RB罐液位
:KSaltCrystallizers :hasAttribute :Attr_089 . # R0776 钾盐结晶罐R2185A–F -具有属性-> 钾盐结晶罐液体温度
:KSaltCrystallizers :hasAttribute :Attr_090 . # R0777 钾盐结晶罐R2185A–F -具有属性-> 钾盐结晶真空度
:KSaltCrystallizers :hasAttribute :Attr_091 . # R0778 钾盐结晶罐R2185A–F -具有属性-> 钾盐结晶补丁醇流量
:KSaltCrystallizers :hasAttribute :Attr_092 . # R0779 钾盐结晶罐R2185A–F -具有属性-> 钾盐结晶罐液位
:Attr_087 :boundToTag :Tag_TI_2001 . # R0780 钾盐RB缓冲罐温度 -绑定测点-> TI_2001
:Attr_088 :boundToTag :Tag_LT_1206 . # R0781 钾盐RB罐液位 -绑定测点-> LT_1206
:Attr_089 :boundToTag :Tag_JY_16_2TI . # R0782 钾盐结晶罐液体温度 -绑定测点-> JY_16_2TI
:Attr_089 :boundToTag :Tag_JY_17_2TI . # R0783 钾盐结晶罐液体温度 -绑定测点-> JY_17_2TI
:Attr_089 :boundToTag :Tag_JY_18_2TI . # R0784 钾盐结晶罐液体温度 -绑定测点-> JY_18_2TI
:Attr_089 :boundToTag :Tag_JY_19_2TI . # R0785 钾盐结晶罐液体温度 -绑定测点-> JY_19_2TI
:Attr_089 :boundToTag :Tag_JY_20_2TI . # R0786 钾盐结晶罐液体温度 -绑定测点-> JY_20_2TI
:Attr_089 :boundToTag :Tag_JY_21_2TI . # R0787 钾盐结晶罐液体温度 -绑定测点-> JY_21_2TI
:Attr_090 :boundToTag :Tag_JY_11_1P . # R0788 钾盐结晶真空度 -绑定测点-> JY_11_1P
:Attr_090 :boundToTag :Tag_JY_11_2P . # R0789 钾盐结晶真空度 -绑定测点-> JY_11_2P
:Attr_090 :boundToTag :Tag_JY_11_3P . # R0790 钾盐结晶真空度 -绑定测点-> JY_11_3P
:Attr_090 :boundToTag :Tag_JY_11_4P . # R0791 钾盐结晶真空度 -绑定测点-> JY_11_4P
:Attr_090 :boundToTag :Tag_JY_11_5P . # R0792 钾盐结晶真空度 -绑定测点-> JY_11_5P
:Attr_090 :boundToTag :Tag_JY_11_6P . # R0793 钾盐结晶真空度 -绑定测点-> JY_11_6P
:Attr_091 :boundToTag :Tag_JY_12_1FI . # R0794 钾盐结晶补丁醇流量 -绑定测点-> JY_12_1FI
:Attr_091 :boundToTag :Tag_JY_12_2FI . # R0795 钾盐结晶补丁醇流量 -绑定测点-> JY_12_2FI
:Attr_091 :boundToTag :Tag_JY_12_3FI . # R0796 钾盐结晶补丁醇流量 -绑定测点-> JY_12_3FI
:Attr_091 :boundToTag :Tag_JY_12_4FI . # R0797 钾盐结晶补丁醇流量 -绑定测点-> JY_12_4FI
:Attr_091 :boundToTag :Tag_JY_12_5FI . # R0798 钾盐结晶补丁醇流量 -绑定测点-> JY_12_5FI
:Attr_091 :boundToTag :Tag_JY_12_6FI . # R0799 钾盐结晶补丁醇流量 -绑定测点-> JY_12_6FI
:Attr_092 :boundToTag :Tag_JY_13_1LT . # R0800 钾盐结晶罐液位 -绑定测点-> JY_13_1LT
:Attr_092 :boundToTag :Tag_JY_13_2LT . # R0801 钾盐结晶罐液位 -绑定测点-> JY_13_2LT
:Attr_092 :boundToTag :Tag_JY_13_3LT . # R0802 钾盐结晶罐液位 -绑定测点-> JY_13_3LT
:Attr_092 :boundToTag :Tag_JY_13_4LT . # R0803 钾盐结晶罐液位 -绑定测点-> JY_13_4LT
:Attr_092 :boundToTag :Tag_JY_13_5LT . # R0804 钾盐结晶罐液位 -绑定测点-> JY_13_5LT
:Attr_092 :boundToTag :Tag_JY_13_6LT . # R0805 钾盐结晶罐液位 -绑定测点-> JY_13_6LT
:Ctrl_019 :controls :Act_019 . # R0806 钾盐RB温度控制器(TIC-2001) -控制-> 钾盐RB缓冲罐温度控制阀HV_2009
:Attr_087 :feedbackTo :Ctrl_019 . # R0807 钾盐RB缓冲罐温度 -反馈给-> 钾盐RB温度控制器(TIC-2001)
:Act_019 :affects :Attr_087 . # R0808 钾盐RB缓冲罐温度控制阀HV_2009 -影响-> 钾盐RB缓冲罐温度
:Ctrl_020 :controls :Act_020 . # R0809 钾盐结晶补丁醇控制 -控制-> 补丁醇调节阀JY_6_1–6
:Attr_091 :feedbackTo :Ctrl_020 . # R0810 钾盐结晶补丁醇流量 -反馈给-> 钾盐结晶补丁醇控制
:Act_020 :affects :Attr_091 . # R0811 补丁醇调节阀JY_6_1–6 -影响-> 钾盐结晶补丁醇流量
:Ctrl_021 :controls :Act_021 . # R0812 钾盐结晶夹套温控 -控制-> 夹套蒸汽控制阀JY_9_1–6
:Attr_089 :feedbackTo :Ctrl_021 . # R0813 钾盐结晶罐液体温度 -反馈给-> 钾盐结晶夹套温控
:Act_021 :affects :Attr_089 . # R0814 夹套蒸汽控制阀JY_9_1–6 -影响-> 钾盐结晶罐液体温度
:MS_DecolorBA :flowsInto :KSaltMixers . # R0815 脱色BA -流入-> 钾盐一/二混罐
:MS_K2CO3 :flowsInto :KSaltMixers . # R0816 碳酸钾溶液 -流入-> 钾盐一/二混罐
:KSaltMixers :connectedToNext :KSaltCentrifuges . # R0817 钾盐一/二混罐 -串联下游-> 钾盐离心机组
:KSaltCentrifuges :separatesInto :MS_ReturnBA . # R0818 钾盐离心机组 -分离产出-> 退BA(贫BA)
:KSaltCentrifuges :connectedToNext :KSaltRBTank . # R0819 钾盐离心机组 -串联下游-> 钾盐RB缓冲罐/RB计量罐
:KSaltRBTank :connectedToNext :KSaltCrystallizers . # R0820 钾盐RB缓冲罐/RB计量罐 -串联下游-> 钾盐结晶罐R2185A–F
:KSaltCrystallizers :connectedToNext :KSalt1600Centrifuge . # R0821 钾盐结晶罐R2185A–F -串联下游-> 钾盐1600离心机
:KSalt1600Centrifuge :produces :MS_KSalt . # R0822 钾盐1600离心机 -产出-> 青霉素G钾盐(副产)
:MS_Steam :suppliesUtility :KSaltCrystallizers . # R0823 蒸汽 -供给介质-> 钾盐结晶罐R2185A–F
:MS_Vacuum :suppliesUtility :KSaltCrystallizers . # R0824 真空 -供给介质-> 钾盐结晶罐R2185A–F
:Attr_090 :affects :Attr_089 . # R0825 钾盐结晶真空度 -影响-> 钾盐结晶罐液体温度
:Attr_091 :affects :Attr_313 . # R0826 钾盐结晶补丁醇流量 -影响-> 钾盐结晶收率
# --- S09 薄膜蒸发（RB脱溶） ---
:Area_S09_ThinFilmEvaporation :connectedToNext :Area_S11_EnzymaticHydrolysis . # R0827 薄膜蒸发（RB脱溶） -串联下游-> 酶法水解
:Area_S09_ThinFilmEvaporation :connectedToNext :Area_S18_SolventDistillation . # R0828 薄膜蒸发（RB脱溶） -串联下游-> 丁醇/丁酯精馏（溶媒回收）
:Area_S09_ThinFilmEvaporation :hasEquipment :TFEvaporatorGroup . # R0829 薄膜蒸发（RB脱溶） -包含设备-> 薄膜蒸发器组
:TFEvaporatorGroup :hasMember :TFEvaporatorGroup_M01 . # R0830 薄膜蒸发器组 -包含实例-> 薄膜蒸发器A
:TFEvaporatorGroup :hasMember :TFEvaporatorGroup_M02 . # R0831 薄膜蒸发器组 -包含实例-> 薄膜蒸发器B
:TFEvaporatorGroup :hasMember :TFEvaporatorGroup_M03 . # R0832 薄膜蒸发器组 -包含实例-> 薄膜蒸发器C
:TFEvaporatorGroup :hasMember :TFEvaporatorGroup_M04 . # R0833 薄膜蒸发器组 -包含实例-> 薄膜蒸发器D
:TFEvaporatorGroup :hasPart :TFEvaporatorGroup_P01 . # R0834 薄膜蒸发器组 -具有部件-> 薄膜蒸发器组·转子/刮板电机PB_1008
:TFEvaporatorGroup :hasPart :TFEvaporatorGroup_P02 . # R0835 薄膜蒸发器组 -具有部件-> 薄膜蒸发器组·加热夹套
:TFEvaporatorGroup :hasPart :TFEvaporatorGroup_P03 . # R0836 薄膜蒸发器组 -具有部件-> 薄膜蒸发器组·进口流量调节阀HV_1011
:TFEvaporatorGroup :hasPart :TFEvaporatorGroup_P04 . # R0837 薄膜蒸发器组 -具有部件-> 薄膜蒸发器组·泵后调节阀HV_1012
:Area_S09_ThinFilmEvaporation :hasEquipment :TFCondenserGroup . # R0838 薄膜蒸发（RB脱溶） -包含设备-> 薄膜冷凝器组
:TFCondenserGroup :hasMember :TFCondenserGroup_M01 . # R0839 薄膜冷凝器组 -包含实例-> 冷凝器A
:TFCondenserGroup :hasMember :TFCondenserGroup_M02 . # R0840 薄膜冷凝器组 -包含实例-> 冷凝器B
:TFCondenserGroup :hasMember :TFCondenserGroup_M03 . # R0841 薄膜冷凝器组 -包含实例-> 冷凝器C
:TFCondenserGroup :hasMember :TFCondenserGroup_M04 . # R0842 薄膜冷凝器组 -包含实例-> 冷凝器D
:TFCondenserGroup :hasPart :TFCondenserGroup_P01 . # R0843 薄膜冷凝器组 -具有部件-> 薄膜冷凝器组·冷盐水分阀HV_1014
:Area_S09_ThinFilmEvaporation :hasEquipment :TFHeavyTanks . # R0844 薄膜蒸发（RB脱溶） -包含设备-> 薄膜重相罐组(脱溶RB)
:TFHeavyTanks :hasMember :TFHeavyTanks_M01 . # R0845 薄膜重相罐组(脱溶RB) -包含实例-> 重相罐A
:TFHeavyTanks :hasMember :TFHeavyTanks_M02 . # R0846 薄膜重相罐组(脱溶RB) -包含实例-> 重相罐B
:TFHeavyTanks :hasMember :TFHeavyTanks_M03 . # R0847 薄膜重相罐组(脱溶RB) -包含实例-> 重相罐C
:TFHeavyTanks :hasMember :TFHeavyTanks_M04 . # R0848 薄膜重相罐组(脱溶RB) -包含实例-> 重相罐D
:TFHeavyTanks :hasPart :TFHeavyTanks_P01 . # R0849 薄膜重相罐组(脱溶RB) -具有部件-> 薄膜重相罐组(脱溶RB)·液位计
:Area_S09_ThinFilmEvaporation :hasEquipment :TFLightTanks . # R0850 薄膜蒸发（RB脱溶） -包含设备-> 薄膜轻相罐组(馏出液)
:TFLightTanks :hasMember :TFLightTanks_M01 . # R0851 薄膜轻相罐组(馏出液) -包含实例-> 轻相罐A
:TFLightTanks :hasMember :TFLightTanks_M02 . # R0852 薄膜轻相罐组(馏出液) -包含实例-> 轻相罐B
:TFLightTanks :hasMember :TFLightTanks_M03 . # R0853 薄膜轻相罐组(馏出液) -包含实例-> 轻相罐C
:TFLightTanks :hasMember :TFLightTanks_M04 . # R0854 薄膜轻相罐组(馏出液) -包含实例-> 轻相罐D
:TFLightTanks :hasPart :TFLightTanks_P01 . # R0855 薄膜轻相罐组(馏出液) -具有部件-> 薄膜轻相罐组(馏出液)·液位计
:Area_S09_ThinFilmEvaporation :hasEquipment :WaterSeparator . # R0856 薄膜蒸发（RB脱溶） -包含设备-> 分水罐
:WaterSeparator :hasPart :WaterSeparator_P01 . # R0857 分水罐 -具有部件-> 分水罐·液位计
:Area_S09_ThinFilmEvaporation :hasEquipment :RBStorageTF . # R0858 薄膜蒸发（RB脱溶） -包含设备-> RB缓冲罐A/B（薄膜出料）
:RBStorageTF :hasMember :RBStorageTF_M01 . # R0859 RB缓冲罐A/B（薄膜出料） -包含实例-> Rb缓冲罐A
:RBStorageTF :hasMember :RBStorageTF_M02 . # R0860 RB缓冲罐A/B（薄膜出料） -包含实例-> Rb缓冲罐B
:RBStorageTF :hasPart :RBStorageTF_P01 . # R0861 RB缓冲罐A/B（薄膜出料） -具有部件-> RB缓冲罐A/B（薄膜出料）·液位计
:RBStorageTF :hasPart :RBStorageTF_P02 . # R0862 RB缓冲罐A/B（薄膜出料） -具有部件-> RB缓冲罐A/B（薄膜出料）·温度计
:Area_S09_ThinFilmEvaporation :hasEquipment :TFHotWaterTank . # R0863 薄膜蒸发（RB脱溶） -包含设备-> 薄膜热水罐/余热软水罐
:TFHotWaterTank :hasPart :TFHotWaterTank_P01 . # R0864 薄膜热水罐/余热软水罐 -具有部件-> 薄膜热水罐/余热软水罐·板式换热器
:TFHotWaterTank :hasPart :TFHotWaterTank_P02 . # R0865 薄膜热水罐/余热软水罐 -具有部件-> 薄膜热水罐/余热软水罐·液位计
:TFHotWaterTank :hasPart :TFHotWaterTank_P03 . # R0866 薄膜热水罐/余热软水罐 -具有部件-> 薄膜热水罐/余热软水罐·温度计
:Area_S09_ThinFilmEvaporation :hasEquipment :TFVacuumPump . # R0867 薄膜蒸发（RB脱溶） -包含设备-> 薄膜真空泵
:TFVacuumPump :hasPart :TFVacuumPump_P01 . # R0868 薄膜真空泵 -具有部件-> 薄膜真空泵·工作水罐
:TFEvaporatorGroup :hasAttribute :Attr_093 . # R0869 薄膜蒸发器组 -具有属性-> 薄膜进料流量
:TFEvaporatorGroup :hasAttribute :Attr_094 . # R0870 薄膜蒸发器组 -具有属性-> 蒸发器出口温度
:TFEvaporatorGroup :hasAttribute :Attr_095 . # R0871 薄膜蒸发器组 -具有属性-> 蒸发器真空压力
:TFEvaporatorGroup :hasAttribute :Attr_096 . # R0872 薄膜蒸发器组 -具有属性-> 刮板转子频率
:TFCondenserGroup :hasAttribute :Attr_097 . # R0873 薄膜冷凝器组 -具有属性-> 冷凝器出口温度
:TFHeavyTanks :hasAttribute :Attr_098 . # R0874 薄膜重相罐组(脱溶RB) -具有属性-> 薄膜重相罐液位
:TFLightTanks :hasAttribute :Attr_099 . # R0875 薄膜轻相罐组(馏出液) -具有属性-> 薄膜轻相罐液位
:WaterSeparator :hasAttribute :Attr_100 . # R0876 分水罐 -具有属性-> 分水罐液位
:RBStorageTF :hasAttribute :Attr_101 . # R0877 RB缓冲罐A/B（薄膜出料） -具有属性-> RB缓冲罐液位
:RBStorageTF :hasAttribute :Attr_102 . # R0878 RB缓冲罐A/B（薄膜出料） -具有属性-> RB储罐温度
:RBStorageTF :hasAttribute :Attr_103 . # R0879 RB缓冲罐A/B（薄膜出料） -具有属性-> RB效价
:RBStorageTF :hasAttribute :Attr_104 . # R0880 RB缓冲罐A/B（薄膜出料） -具有属性-> RB透光率
:RBStorageTF :hasAttribute :Attr_105 . # R0881 RB缓冲罐A/B（薄膜出料） -具有属性-> 薄膜RB去水解流量
:TFHotWaterTank :hasAttribute :Attr_106 . # R0882 薄膜热水罐/余热软水罐 -具有属性-> 热水罐出水温度
:TFHotWaterTank :hasAttribute :Attr_107 . # R0883 薄膜热水罐/余热软水罐 -具有属性-> 热水罐液位
:TFEvaporatorGroup :hasAttribute :Attr_108 . # R0884 薄膜蒸发器组 -具有属性-> 薄膜脱脂温度
:RBStorageTF :hasAttribute :QKPI_264 . # R0885 RB缓冲罐A/B（薄膜出料） -具有属性-> RB液残留BA含量
:TFEvaporatorGroup :hasAttribute :QKPI_265 . # R0886 薄膜蒸发器组 -具有属性-> RB液热降解率
:TFEvaporatorGroup :hasAttribute :Attr_266 . # R0887 薄膜蒸发器组 -具有属性-> 物料蒸发器停留时间
:MS_RB_Desolv :hasAttribute :Attr_122 . # R0888 脱溶RB液 -具有属性-> RB进料温度
:MS_RB_Desolv :hasAttribute :Attr_123 . # R0889 脱溶RB液 -具有属性-> RB进料流量
:MS_RB_Desolv :hasAttribute :Attr_103 . # R0890 脱溶RB液 -具有属性-> RB效价
:MS_RB_Desolv :hasAttribute :Attr_104 . # R0891 脱溶RB液 -具有属性-> RB透光率
:MS_RB_Desolv :hasAttribute :QKPI_264 . # R0892 脱溶RB液 -具有属性-> RB液残留BA含量
:Attr_093 :boundToTag :Tag_FT_1001A . # R0893 薄膜进料流量 -绑定测点-> FT_1001A
:Attr_093 :boundToTag :Tag_FT_1001B . # R0894 薄膜进料流量 -绑定测点-> FT_1001B
:Attr_093 :boundToTag :Tag_FT_1001C . # R0895 薄膜进料流量 -绑定测点-> FT_1001C
:Attr_093 :boundToTag :Tag_FT_1001D . # R0896 薄膜进料流量 -绑定测点-> FT_1001D
:Attr_094 :boundToTag :Tag_TI_1311A . # R0897 蒸发器出口温度 -绑定测点-> TI_1311A
:Attr_094 :boundToTag :Tag_TI_1311B . # R0898 蒸发器出口温度 -绑定测点-> TI_1311B
:Attr_094 :boundToTag :Tag_TI_1311C . # R0899 蒸发器出口温度 -绑定测点-> TI_1311C
:Attr_094 :boundToTag :Tag_TI_1311D . # R0900 蒸发器出口温度 -绑定测点-> TI_1311D
:Attr_095 :boundToTag :Tag_PT_1026A . # R0901 蒸发器真空压力 -绑定测点-> PT_1026A
:Attr_095 :boundToTag :Tag_PT_1026B . # R0902 蒸发器真空压力 -绑定测点-> PT_1026B
:Attr_095 :boundToTag :Tag_PT_1026C . # R0903 蒸发器真空压力 -绑定测点-> PT_1026C
:Attr_095 :boundToTag :Tag_PT_1026D . # R0904 蒸发器真空压力 -绑定测点-> PT_1026D
:Attr_096 :boundToTag :Tag_PB_1008A_FB . # R0905 刮板转子频率 -绑定测点-> PB_1008A_FB
:Attr_096 :boundToTag :Tag_PB_1008B_FB . # R0906 刮板转子频率 -绑定测点-> PB_1008B_FB
:Attr_096 :boundToTag :Tag_PB_1008C_FB . # R0907 刮板转子频率 -绑定测点-> PB_1008C_FB
:Attr_096 :boundToTag :Tag_PB_1008D_FB . # R0908 刮板转子频率 -绑定测点-> PB_1008D_FB
:Attr_097 :boundToTag :Tag_TI_1003A . # R0909 冷凝器出口温度 -绑定测点-> TI_1003A
:Attr_097 :boundToTag :Tag_TI_1003B . # R0910 冷凝器出口温度 -绑定测点-> TI_1003B
:Attr_097 :boundToTag :Tag_TI_1003C . # R0911 冷凝器出口温度 -绑定测点-> TI_1003C
:Attr_097 :boundToTag :Tag_TI_1003D . # R0912 冷凝器出口温度 -绑定测点-> TI_1003D
:Attr_098 :boundToTag :Tag_LT_1320A . # R0913 薄膜重相罐液位 -绑定测点-> LT_1320A
:Attr_098 :boundToTag :Tag_LT_1320B . # R0914 薄膜重相罐液位 -绑定测点-> LT_1320B
:Attr_098 :boundToTag :Tag_LT_1320C . # R0915 薄膜重相罐液位 -绑定测点-> LT_1320C
:Attr_098 :boundToTag :Tag_LT_1320D . # R0916 薄膜重相罐液位 -绑定测点-> LT_1320D
:Attr_099 :boundToTag :Tag_LT_1321A . # R0917 薄膜轻相罐液位 -绑定测点-> LT_1321A
:Attr_099 :boundToTag :Tag_LT_1321B . # R0918 薄膜轻相罐液位 -绑定测点-> LT_1321B
:Attr_099 :boundToTag :Tag_LT_1321C . # R0919 薄膜轻相罐液位 -绑定测点-> LT_1321C
:Attr_099 :boundToTag :Tag_LT_1321D . # R0920 薄膜轻相罐液位 -绑定测点-> LT_1321D
:Attr_100 :boundToTag :Tag_LT_1002 . # R0921 分水罐液位 -绑定测点-> LT_1002
:Attr_101 :boundToTag :Tag_LT_RB01 . # R0922 RB缓冲罐液位 -绑定测点-> LT_RB01
:Attr_101 :boundToTag :Tag_LT_RB02 . # R0923 RB缓冲罐液位 -绑定测点-> LT_RB02
:Attr_102 :boundToTag :Tag_TI_1203A . # R0924 RB储罐温度 -绑定测点-> TI_1203A
:Attr_102 :boundToTag :Tag_TI_1203B . # R0925 RB储罐温度 -绑定测点-> TI_1203B
:Attr_103 :boundToTag :Tag_RB_XJ . # R0926 RB效价 -绑定测点-> RB_XJ
:Attr_104 :boundToTag :Tag_RB_TG . # R0927 RB透光率 -绑定测点-> RB_TG
:Attr_105 :boundToTag :Tag_FT_1327 . # R0928 薄膜RB去水解流量 -绑定测点-> FT_1327
:Attr_106 :boundToTag :Tag_TI_1310 . # R0929 热水罐出水温度 -绑定测点-> TI_1310
:Attr_107 :boundToTag :Tag_LT_1319A . # R0930 热水罐液位 -绑定测点-> LT_1319A
:Attr_107 :boundToTag :Tag_LT_1319B . # R0931 热水罐液位 -绑定测点-> LT_1319B
:Attr_108 :boundToTag :Tag_TI_1308B . # R0932 薄膜脱脂温度 -绑定测点-> TI_1308B
:Ctrl_022 :controls :Act_022 . # R0933 薄膜进料流量控制器(FIC-1001) -控制-> 薄膜蒸发器进口流量调节阀HV_1011A–D
:Attr_093 :feedbackTo :Ctrl_022 . # R0934 薄膜进料流量 -反馈给-> 薄膜进料流量控制器(FIC-1001)
:Act_022 :affects :Attr_093 . # R0935 薄膜蒸发器进口流量调节阀HV_1011A–D -影响-> 薄膜进料流量
:Ctrl_023 :controls :Act_023 . # R0936 薄膜重相出料控制器 -控制-> 薄膜蒸发器泵后调节阀HV_1012A–D
:Attr_098 :feedbackTo :Ctrl_023 . # R0937 薄膜重相罐液位 -反馈给-> 薄膜重相出料控制器
:Act_023 :affects :Attr_098 . # R0938 薄膜蒸发器泵后调节阀HV_1012A–D -影响-> 薄膜重相罐液位
:Ctrl_024 :controls :Act_024 . # R0939 冷凝器温度控制器(TIC-1003) -控制-> 冷凝器冷盐水总阀/分阀HV_1013、HV_1014A–I
:Attr_097 :feedbackTo :Ctrl_024 . # R0940 冷凝器出口温度 -反馈给-> 冷凝器温度控制器(TIC-1003)
:Act_024 :affects :Attr_097 . # R0941 冷凝器冷盐水总阀/分阀HV_1013、HV_1014A–I -影响-> 冷凝器出口温度
:TFEvaporatorGroup :isControlledBy :Seq_05 . # R0942 薄膜蒸发器组 -被控制-> 薄膜自动起停(一脱/二脱模式)
:Attr_121 :triggersAlarm :Alarm_12 . # R0943 RB储罐液位 -触发报警-> RB高液位回流提示
:MS_RB :flowsInto :TFEvaporatorGroup . # R0944 RB液(青霉素G钾水溶液) -流入-> 薄膜蒸发器组
:MS_HotWater :suppliesUtility :TFEvaporatorGroup . # R0945 热水 -供给介质-> 薄膜蒸发器组
:MS_Vacuum :suppliesUtility :TFEvaporatorGroup . # R0946 真空 -供给介质-> 薄膜蒸发器组
:TFEvaporatorGroup :produces :MS_RB_Desolv . # R0947 薄膜蒸发器组 -产出-> 脱溶RB液
:TFEvaporatorGroup :produces :MS_TFDistillate . # R0948 薄膜蒸发器组 -产出-> 薄膜馏出液(BA/水)
:MS_TFDistillate :flowsInto :TFCondenserGroup . # R0949 薄膜馏出液(BA/水) -流入-> 薄膜冷凝器组
:MS_Brine :suppliesUtility :TFCondenserGroup . # R0950 冷盐水/冰盐水 -供给介质-> 薄膜冷凝器组
:TFCondenserGroup :connectedToNext :TFLightTanks . # R0951 薄膜冷凝器组 -串联下游-> 薄膜轻相罐组(馏出液)
:TFLightTanks :connectedToNext :WaterSeparator . # R0952 薄膜轻相罐组(馏出液) -串联下游-> 分水罐
:MS_RB_Desolv :flowsInto :TFHeavyTanks . # R0953 脱溶RB液 -流入-> 薄膜重相罐组(脱溶RB)
:TFHeavyTanks :connectedToNext :RBStorageTF . # R0954 薄膜重相罐组(脱溶RB) -串联下游-> RB缓冲罐A/B（薄膜出料）
:RBStorageTF :connectedToNext :RBStorageHydro . # R0955 RB缓冲罐A/B（薄膜出料） -串联下游-> RB储罐A/B（水解进料）
:TFHotWaterTank :connectedToNext :TFEvaporatorGroup . # R0956 薄膜热水罐/余热软水罐 -串联下游-> 薄膜蒸发器组
:TFVacuumPump :produces :MS_Vacuum . # R0957 薄膜真空泵 -产出-> 真空
:Attr_106 :positivelyAffects :Attr_094 . # R0958 热水罐出水温度 -正向影响-> 蒸发器出口温度
:Attr_095 :positivelyAffects :Attr_094 . # R0959 蒸发器真空压力 -正向影响-> 蒸发器出口温度
:Attr_094 :negativelyAffects :QKPI_264 . # R0960 蒸发器出口温度 -负向影响-> RB液残留BA含量
:Attr_094 :positivelyAffects :QKPI_265 . # R0961 蒸发器出口温度 -正向影响-> RB液热降解率
:Attr_093 :negativelyAffects :Attr_266 . # R0962 薄膜进料流量 -负向影响-> 物料蒸发器停留时间
:Attr_266 :negativelyAffects :QKPI_264 . # R0963 物料蒸发器停留时间 -负向影响-> RB液残留BA含量
:Attr_266 :positivelyAffects :QKPI_265 . # R0964 物料蒸发器停留时间 -正向影响-> RB液热降解率
:Attr_097 :negativelyAffects :BKPI_302 . # R0965 冷凝器出口温度 -负向影响-> 溶媒单耗
:QKPI_264 :negativelyAffects :Attr_268 . # R0966 RB液残留BA含量 -负向影响-> 固定化酶活力稳定性
:QKPI_265 :negativelyAffects :Attr_103 . # R0967 RB液热降解率 -负向影响-> RB效价
:Attr_103 :positivelyAffects :QKPI_274 . # R0968 RB效价 -正向影响-> 水解酶解转化率
:Attr_104 :positivelyAffects :QKPI_296 . # R0969 RB透光率 -正向影响-> 6-APA成品含量/色级
# --- S10 水解辅料配制 ---
:Area_S10_HydrolysisAuxPrep :connectedToNext :Area_S11_EnzymaticHydrolysis . # R0970 水解辅料配制 -串联下游-> 酶法水解
:Area_S10_HydrolysisAuxPrep :connectedToNext :Area_S12_PAAExtraction . # R0971 水解辅料配制 -串联下游-> 萃取与反萃（苯乙酸分离）
:Area_S10_HydrolysisAuxPrep :connectedToNext :Area_S07_BackExtraction . # R0972 水解辅料配制 -串联下游-> 6APA抽提（碳酸钾反萃）
:Area_S10_HydrolysisAuxPrep :hasEquipment :HydroSoftWaterTank . # R0973 水解辅料配制 -包含设备-> 水解软水罐
:HydroSoftWaterTank :hasPart :HydroSoftWaterTank_P01 . # R0974 水解软水罐 -具有部件-> 水解软水罐·液位计
:Area_S10_HydrolysisAuxPrep :hasEquipment :CausticPrepTanks . # R0975 水解辅料配制 -包含设备-> 萃取稀碱(液碱)配制罐
:CausticPrepTanks :hasMember :CausticPrepTanks_M01 . # R0976 萃取稀碱(液碱)配制罐 -包含实例-> 液碱配制罐A
:CausticPrepTanks :hasMember :CausticPrepTanks_M02 . # R0977 萃取稀碱(液碱)配制罐 -包含实例-> 液碱配制罐B
:CausticPrepTanks :hasPart :CausticPrepTanks_P01 . # R0978 萃取稀碱(液碱)配制罐 -具有部件-> 萃取稀碱(液碱)配制罐·液位计
:Area_S10_HydrolysisAuxPrep :hasEquipment :ConcAmmoniaMeter . # R0979 水解辅料配制 -包含设备-> 浓氨计量罐
:ConcAmmoniaMeter :hasPart :ConcAmmoniaMeter_P01 . # R0980 浓氨计量罐 -具有部件-> 浓氨计量罐·液位计
:Area_S10_HydrolysisAuxPrep :hasEquipment :AmmoniaPrepTank . # R0981 水解辅料配制 -包含设备-> 氨水配制罐
:AmmoniaPrepTank :hasPart :AmmoniaPrepTank_P01 . # R0982 氨水配制罐 -具有部件-> 氨水配制罐·搅拌器
:AmmoniaPrepTank :hasPart :AmmoniaPrepTank_P02 . # R0983 氨水配制罐 -具有部件-> 氨水配制罐·液位计
:AmmoniaPrepTank :hasPart :AmmoniaPrepTank_P03 . # R0984 氨水配制罐 -具有部件-> 氨水配制罐·软水流量计SJ_NH3FLOW
:Area_S10_HydrolysisAuxPrep :hasEquipment :HydroAmmoniaBuffer . # R0985 水解辅料配制 -包含设备-> 水解氨水缓冲罐/稀氨水缓冲罐
:HydroAmmoniaBuffer :hasPart :HydroAmmoniaBuffer_P01 . # R0986 水解氨水缓冲罐/稀氨水缓冲罐 -具有部件-> 水解氨水缓冲罐/稀氨水缓冲罐·液位计
:Area_S10_HydrolysisAuxPrep :hasEquipment :ExtAmmoniaBuffer . # R0987 水解辅料配制 -包含设备-> 抽提氨水缓冲罐/氨水溢流罐
:ExtAmmoniaBuffer :hasPart :ExtAmmoniaBuffer_P01 . # R0988 抽提氨水缓冲罐/氨水溢流罐 -具有部件-> 抽提氨水缓冲罐/氨水溢流罐·液位计
:Area_S10_HydrolysisAuxPrep :hasEquipment :BoricAcidPrep . # R0989 水解辅料配制 -包含设备-> 硼酸配制罐(真空上料)
:BoricAcidPrep :hasMember :BoricAcidPrep_M01 . # R0990 硼酸配制罐(真空上料) -包含实例-> 硼酸配制罐1号
:BoricAcidPrep :hasMember :BoricAcidPrep_M02 . # R0991 硼酸配制罐(真空上料) -包含实例-> 硼酸配制罐2号
:BoricAcidPrep :hasPart :BoricAcidPrep_P01 . # R0992 硼酸配制罐(真空上料) -具有部件-> 硼酸配制罐(真空上料)·真空上料料仓
:BoricAcidPrep :hasPart :BoricAcidPrep_P02 . # R0993 硼酸配制罐(真空上料) -具有部件-> 硼酸配制罐(真空上料)·搅拌器
:BoricAcidPrep :hasPart :BoricAcidPrep_P03 . # R0994 硼酸配制罐(真空上料) -具有部件-> 硼酸配制罐(真空上料)·温度计
:Area_S10_HydrolysisAuxPrep :hasEquipment :BoricAcidTanks . # R0995 水解辅料配制 -包含设备-> 硼酸罐/硼酸缓冲罐
:BoricAcidTanks :hasMember :BoricAcidTanks_M01 . # R0996 硼酸罐/硼酸缓冲罐 -包含实例-> 硼酸罐A
:BoricAcidTanks :hasMember :BoricAcidTanks_M02 . # R0997 硼酸罐/硼酸缓冲罐 -包含实例-> 硼酸罐B
:BoricAcidTanks :hasPart :BoricAcidTanks_P01 . # R0998 硼酸罐/硼酸缓冲罐 -具有部件-> 硼酸罐/硼酸缓冲罐·液位计
:BoricAcidTanks :hasPart :BoricAcidTanks_P02 . # R0999 硼酸罐/硼酸缓冲罐 -具有部件-> 硼酸罐/硼酸缓冲罐·温度计TE_9004
:Area_S10_HydrolysisAuxPrep :hasEquipment :HydroHotWaterTank . # R1000 水解辅料配制 -包含设备-> 水解热水罐
:HydroHotWaterTank :hasPart :HydroHotWaterTank_P01 . # R1001 水解热水罐 -具有部件-> 水解热水罐·蒸汽阀
:HydroHotWaterTank :hasPart :HydroHotWaterTank_P02 . # R1002 水解热水罐 -具有部件-> 水解热水罐·温度计
:HydroSoftWaterTank :hasAttribute :Attr_109 . # R1003 水解软水罐 -具有属性-> 水解软水罐液位
:CausticPrepTanks :hasAttribute :Attr_110 . # R1004 萃取稀碱(液碱)配制罐 -具有属性-> 液碱配制罐液位
:CausticPrepTanks :hasAttribute :Attr_111 . # R1005 萃取稀碱(液碱)配制罐 -具有属性-> 浓碱去萃取浓碱罐流量
:ConcAmmoniaMeter :hasAttribute :Attr_112 . # R1006 浓氨计量罐 -具有属性-> 浓氨计量罐液位
:AmmoniaPrepTank :hasAttribute :Attr_113 . # R1007 氨水配制罐 -具有属性-> 氨水配制罐液位
:AmmoniaPrepTank :hasAttribute :Attr_114 . # R1008 氨水配制罐 -具有属性-> 氨水配制软水流量
:HydroAmmoniaBuffer :hasAttribute :Attr_115 . # R1009 水解氨水缓冲罐/稀氨水缓冲罐 -具有属性-> 氨水缓冲罐液位
:ExtAmmoniaBuffer :hasAttribute :Attr_116 . # R1010 抽提氨水缓冲罐/氨水溢流罐 -具有属性-> 氨水溢流罐液位
:BoricAcidPrep :hasAttribute :Attr_117 . # R1011 硼酸配制罐(真空上料) -具有属性-> 硼酸配制出料温度
:BoricAcidTanks :hasAttribute :Attr_118 . # R1012 硼酸罐/硼酸缓冲罐 -具有属性-> 硼酸罐液位
:BoricAcidTanks :hasAttribute :Attr_119 . # R1013 硼酸罐/硼酸缓冲罐 -具有属性-> 硼酸溶液温度
:HydroHotWaterTank :hasAttribute :Attr_120 . # R1014 水解热水罐 -具有属性-> 水解热水罐温度
:BoricAcidTanks :hasAttribute :Attr_267 . # R1015 硼酸罐/硼酸缓冲罐 -具有属性-> 硼酸缓冲容量
:MS_Borate :hasAttribute :Attr_119 . # R1016 硼酸缓冲液 -具有属性-> 硼酸溶液温度
:MS_Borate :hasAttribute :Attr_124 . # R1017 硼酸缓冲液 -具有属性-> 硼酸进料流量
:MS_Ammonia_Hydro :hasAttribute :Attr_272 . # R1018 中和氨水 -具有属性-> 氨水累计加量
:Attr_109 :boundToTag :Tag_LT_1316 . # R1019 水解软水罐液位 -绑定测点-> LT_1316
:Attr_110 :boundToTag :Tag_LT_1307A . # R1020 液碱配制罐液位 -绑定测点-> LT_1307A
:Attr_110 :boundToTag :Tag_LT_1307B . # R1021 液碱配制罐液位 -绑定测点-> LT_1307B
:Attr_111 :boundToTag :Tag_FT_13NJ . # R1022 浓碱去萃取浓碱罐流量 -绑定测点-> FT_13NJ
:Attr_112 :boundToTag :Tag_LT_1309 . # R1023 浓氨计量罐液位 -绑定测点-> LT_1309
:Attr_113 :boundToTag :Tag_LT_1308 . # R1024 氨水配制罐液位 -绑定测点-> LT_1308
:Attr_114 :boundToTag :Tag_SJ_NH3FLOW . # R1025 氨水配制软水流量 -绑定测点-> SJ_NH3FLOW
:Attr_115 :boundToTag :Tag_LT_1310 . # R1026 氨水缓冲罐液位 -绑定测点-> LT_1310
:Attr_116 :boundToTag :Tag_LT_1311 . # R1027 氨水溢流罐液位 -绑定测点-> LT_1311
:Attr_117 :boundToTag :Tag_TI_1302 . # R1028 硼酸配制出料温度 -绑定测点-> TI_1302
:Attr_118 :boundToTag :Tag_LT_1304A . # R1029 硼酸罐液位 -绑定测点-> LT_1304A
:Attr_118 :boundToTag :Tag_LT_1304B . # R1030 硼酸罐液位 -绑定测点-> LT_1304B
:Attr_119 :boundToTag :Tag_TE_9004 . # R1031 硼酸溶液温度 -绑定测点-> TE_9004
:Attr_120 :boundToTag :Tag_TI_1304 . # R1032 水解热水罐温度 -绑定测点-> TI_1304
:MS_SoftWater :flowsInto :HydroSoftWaterTank . # R1033 软水 -流入-> 水解软水罐
:HydroSoftWaterTank :connectedToNext :CausticPrepTanks . # R1034 水解软水罐 -串联下游-> 萃取稀碱(液碱)配制罐
:ConcAlkaliTank :connectedToNext :CausticPrepTanks . # R1035 浓碱罐/液碱罐 -串联下游-> 萃取稀碱(液碱)配制罐
:CausticPrepTanks :produces :MS_Caustic . # R1036 萃取稀碱(液碱)配制罐 -产出-> 液碱(稀碱)
:ConcAmmoniaMeter :connectedToNext :AmmoniaPrepTank . # R1037 浓氨计量罐 -串联下游-> 氨水配制罐
:MS_SoftWater :flowsInto :AmmoniaPrepTank . # R1038 软水 -流入-> 氨水配制罐
:AmmoniaPrepTank :produces :MS_Ammonia_Hydro . # R1039 氨水配制罐 -产出-> 中和氨水
:MS_Ammonia_Hydro :flowsInto :HydroAmmoniaBuffer . # R1040 中和氨水 -流入-> 水解氨水缓冲罐/稀氨水缓冲罐
:MS_Ammonia_Hydro :flowsInto :ExtAmmoniaBuffer . # R1041 中和氨水 -流入-> 抽提氨水缓冲罐/氨水溢流罐
:HydroAmmoniaBuffer :connectedToNext :AmmoniaMeterTanks . # R1042 水解氨水缓冲罐/稀氨水缓冲罐 -串联下游-> 水解氨水计量罐组
:HydroHotWaterTank :connectedToNext :BoricAcidTanks . # R1043 水解热水罐 -串联下游-> 硼酸罐/硼酸缓冲罐
:MS_Steam :suppliesUtility :HydroHotWaterTank . # R1044 蒸汽 -供给介质-> 水解热水罐
:BoricAcidPrep :produces :MS_Borate . # R1045 硼酸配制罐(真空上料) -产出-> 硼酸缓冲液
:MS_Borate :flowsInto :BoricAcidTanks . # R1046 硼酸缓冲液 -流入-> 硼酸罐/硼酸缓冲罐
:BoricAcidTanks :connectedToNext :HydrolysisReactorGroup . # R1047 硼酸罐/硼酸缓冲罐 -串联下游-> 水解反应釜组(水解罐A–K)
:Attr_119 :positivelyAffects :Attr_125 . # R1048 硼酸溶液温度 -正向影响-> 釜内反应温度
:Attr_267 :negativelyAffects :Attr_126 . # R1049 硼酸缓冲容量 -负向影响-> 反应体系pH
:Attr_120 :positivelyAffects :Attr_119 . # R1050 水解热水罐温度 -正向影响-> 硼酸溶液温度
# --- S11 酶法水解 ---
:Area_S11_EnzymaticHydrolysis :connectedToNext :Area_S12_PAAExtraction . # R1051 酶法水解 -串联下游-> 萃取与反萃（苯乙酸分离）
:Area_S11_EnzymaticHydrolysis :hasEquipment :HydrolysisReactorGroup . # R1052 酶法水解 -包含设备-> 水解反应釜组(水解罐A–K)
:HydrolysisReactorGroup :hasMember :HydrolysisReactorGroup_M01 . # R1053 水解反应釜组(水解罐A–K) -包含实例-> 水解罐A
:HydrolysisReactorGroup :hasMember :HydrolysisReactorGroup_M02 . # R1054 水解反应釜组(水解罐A–K) -包含实例-> 水解罐B
:HydrolysisReactorGroup :hasMember :HydrolysisReactorGroup_M03 . # R1055 水解反应釜组(水解罐A–K) -包含实例-> 水解罐C
:HydrolysisReactorGroup :hasMember :HydrolysisReactorGroup_M04 . # R1056 水解反应釜组(水解罐A–K) -包含实例-> 水解罐D
:HydrolysisReactorGroup :hasMember :HydrolysisReactorGroup_M05 . # R1057 水解反应釜组(水解罐A–K) -包含实例-> 水解罐E
:HydrolysisReactorGroup :hasMember :HydrolysisReactorGroup_M06 . # R1058 水解反应釜组(水解罐A–K) -包含实例-> 水解罐F
:HydrolysisReactorGroup :hasMember :HydrolysisReactorGroup_M07 . # R1059 水解反应釜组(水解罐A–K) -包含实例-> 水解罐G
:HydrolysisReactorGroup :hasMember :HydrolysisReactorGroup_M08 . # R1060 水解反应釜组(水解罐A–K) -包含实例-> 水解罐H
:HydrolysisReactorGroup :hasMember :HydrolysisReactorGroup_M09 . # R1061 水解反应釜组(水解罐A–K) -包含实例-> 水解罐I
:HydrolysisReactorGroup :hasMember :HydrolysisReactorGroup_M10 . # R1062 水解反应釜组(水解罐A–K) -包含实例-> 水解罐J
:HydrolysisReactorGroup :hasMember :HydrolysisReactorGroup_M11 . # R1063 水解反应釜组(水解罐A–K) -包含实例-> 水解罐K
:HydrolysisReactorGroup :hasPart :HydrolysisReactorGroup_P01 . # R1064 水解反应釜组(水解罐A–K) -具有部件-> 水解反应釜组(水解罐A–K)·夹套换热系统
:HydrolysisReactorGroup :hasPart :HydrolysisReactorGroup_P02 . # R1065 水解反应釜组(水解罐A–K) -具有部件-> 水解反应釜组(水解罐A–K)·机械搅拌装置
:HydrolysisReactorGroup :hasPart :HydrolysisReactorGroup_P03 . # R1066 水解反应釜组(水解罐A–K) -具有部件-> 水解反应釜组(水解罐A–K)·固定化酶截留筛网
:HydrolysisReactorGroup :hasPart :HydrolysisReactorGroup_P04 . # R1067 水解反应釜组(水解罐A–K) -具有部件-> 水解反应釜组(水解罐A–K)·双pH电极
:HydrolysisReactorGroup :hasPart :HydrolysisReactorGroup_P05 . # R1068 水解反应釜组(水解罐A–K) -具有部件-> 水解反应釜组(水解罐A–K)·温度计
:HydrolysisReactorGroup :hasPart :HydrolysisReactorGroup_P06 . # R1069 水解反应釜组(水解罐A–K) -具有部件-> 水解反应釜组(水解罐A–K)·液位计
:Area_S11_EnzymaticHydrolysis :hasEquipment :AmmoniaMeterTanks . # R1070 酶法水解 -包含设备-> 水解氨水计量罐组
:AmmoniaMeterTanks :hasMember :AmmoniaMeterTanks_M01 . # R1071 水解氨水计量罐组 -包含实例-> 氨水计量罐A
:AmmoniaMeterTanks :hasMember :AmmoniaMeterTanks_M02 . # R1072 水解氨水计量罐组 -包含实例-> 氨水计量罐B
:AmmoniaMeterTanks :hasMember :AmmoniaMeterTanks_M03 . # R1073 水解氨水计量罐组 -包含实例-> 氨水计量罐C
:AmmoniaMeterTanks :hasMember :AmmoniaMeterTanks_M04 . # R1074 水解氨水计量罐组 -包含实例-> 氨水计量罐D
:AmmoniaMeterTanks :hasMember :AmmoniaMeterTanks_M05 . # R1075 水解氨水计量罐组 -包含实例-> 氨水计量罐E
:AmmoniaMeterTanks :hasMember :AmmoniaMeterTanks_M06 . # R1076 水解氨水计量罐组 -包含实例-> 氨水计量罐F
:AmmoniaMeterTanks :hasMember :AmmoniaMeterTanks_M07 . # R1077 水解氨水计量罐组 -包含实例-> 氨水计量罐G
:AmmoniaMeterTanks :hasMember :AmmoniaMeterTanks_M08 . # R1078 水解氨水计量罐组 -包含实例-> 氨水计量罐H
:AmmoniaMeterTanks :hasMember :AmmoniaMeterTanks_M09 . # R1079 水解氨水计量罐组 -包含实例-> 氨水计量罐J
:AmmoniaMeterTanks :hasMember :AmmoniaMeterTanks_M10 . # R1080 水解氨水计量罐组 -包含实例-> 氨水计量罐K
:AmmoniaMeterTanks :hasMember :AmmoniaMeterTanks_M11 . # R1081 水解氨水计量罐组 -包含实例-> 氨水计量罐L
:AmmoniaMeterTanks :hasPart :AmmoniaMeterTanks_P01 . # R1082 水解氨水计量罐组 -具有部件-> 水解氨水计量罐组·液位计
:AmmoniaMeterTanks :hasPart :AmmoniaMeterTanks_P02 . # R1083 水解氨水计量罐组 -具有部件-> 水解氨水计量罐组·加氨阀
:Area_S11_EnzymaticHydrolysis :hasEquipment :RBStorageHydro . # R1084 酶法水解 -包含设备-> RB储罐A/B（水解进料）
:RBStorageHydro :hasMember :RBStorageHydro_M01 . # R1085 RB储罐A/B（水解进料） -包含实例-> RB储罐A
:RBStorageHydro :hasMember :RBStorageHydro_M02 . # R1086 RB储罐A/B（水解进料） -包含实例-> RB储罐B
:RBStorageHydro :hasPart :RBStorageHydro_P01 . # R1087 RB储罐A/B（水解进料） -具有部件-> RB储罐A/B（水解进料）·液位计
:Area_S11_EnzymaticHydrolysis :hasEquipment :HydrolysateBuffer . # R1088 酶法水解 -包含设备-> 水解液缓冲罐
:HydrolysateBuffer :hasPart :HydrolysateBuffer_P01 . # R1089 水解液缓冲罐 -具有部件-> 水解液缓冲罐·液位计
:HydrolysateBuffer :hasPart :HydrolysateBuffer_P02 . # R1090 水解液缓冲罐 -具有部件-> 水解液缓冲罐·高位报警
:RBStorageHydro :hasAttribute :Attr_121 . # R1091 RB储罐A/B（水解进料） -具有属性-> RB储罐液位
:RBStorageHydro :hasAttribute :Attr_122 . # R1092 RB储罐A/B（水解进料） -具有属性-> RB进料温度
:HydrolysisReactorGroup :hasAttribute :Attr_123 . # R1093 水解反应釜组(水解罐A–K) -具有属性-> RB进料流量
:HydrolysisReactorGroup :hasAttribute :Attr_124 . # R1094 水解反应釜组(水解罐A–K) -具有属性-> 硼酸进料流量
:HydrolysisReactorGroup :hasAttribute :Attr_125 . # R1095 水解反应釜组(水解罐A–K) -具有属性-> 釜内反应温度
:HydrolysisReactorGroup :hasAttribute :Attr_126 . # R1096 水解反应釜组(水解罐A–K) -具有属性-> 反应体系pH
:HydrolysisReactorGroup :hasAttribute :Attr_127 . # R1097 水解反应釜组(水解罐A–K) -具有属性-> 釜内反应液位
:HydrolysisReactorGroup :hasAttribute :Attr_128 . # R1098 水解反应釜组(水解罐A–K) -具有属性-> 搅拌运行状态
:AmmoniaMeterTanks :hasAttribute :Attr_129 . # R1099 水解氨水计量罐组 -具有属性-> 氨水计量罐液位
:HydrolysisReactorGroup :hasAttribute :Attr_130 . # R1100 水解反应釜组(水解罐A–K) -具有属性-> 压缩空气总管压力
:HydrolysateBuffer :hasAttribute :Attr_131 . # R1101 水解液缓冲罐 -具有属性-> 水解液缓冲罐液位
:HydrolysateBuffer :hasAttribute :Attr_132 . # R1102 水解液缓冲罐 -具有属性-> 水解液泵出口压力
:HydrolysisReactorGroup :hasAttribute :Attr_268 . # R1103 水解反应釜组(水解罐A–K) -具有属性-> 固定化酶活力稳定性
:HydrolysisReactorGroup :hasAttribute :Attr_269 . # R1104 水解反应釜组(水解罐A–K) -具有属性-> 酶催化水解反应速率
:HydrolysisReactorGroup :hasAttribute :Attr_270 . # R1105 水解反应釜组(水解罐A–K) -具有属性-> 固液传质速率
:HydrolysisReactorGroup :hasAttribute :Attr_271 . # R1106 水解反应釜组(水解罐A–K) -具有属性-> 固定化酶载体寿命
:AmmoniaMeterTanks :hasAttribute :Attr_272 . # R1107 水解氨水计量罐组 -具有属性-> 氨水累计加量
:HydrolysisReactorGroup :hasAttribute :Attr_273 . # R1108 水解反应釜组(水解罐A–K) -具有属性-> 水解终点判定
:HydrolysisReactorGroup :hasAttribute :QKPI_274 . # R1109 水解反应釜组(水解罐A–K) -具有属性-> 水解酶解转化率
:HydrolysisReactorGroup :hasAttribute :QKPI_275 . # R1110 水解反应釜组(水解罐A–K) -具有属性-> 6-APA热降解损失率
:HydrolysisReactorGroup :hasAttribute :Attr_311 . # R1111 水解反应釜组(水解罐A–K) -具有属性-> 夹套热水/蒸汽加热量
:MS_Hydrolysate :hasAttribute :Attr_137 . # R1112 酶解水解反应液 -具有属性-> 水解液进料流量
:MS_Hydrolysate :hasAttribute :Attr_133 . # R1113 酶解水解反应液 -具有属性-> 水解进料换热温度
:Attr_121 :boundToTag :Tag_LT_1301A . # R1114 RB储罐液位 -绑定测点-> LT_1301A
:Attr_121 :boundToTag :Tag_LT_1301B . # R1115 RB储罐液位 -绑定测点-> LT_1301B
:Attr_122 :boundToTag :Tag_TI_1303 . # R1116 RB进料温度 -绑定测点-> TI_1303
:Attr_123 :boundToTag :Tag_FT_1302A . # R1117 RB进料流量 -绑定测点-> FT_1302A
:Attr_123 :boundToTag :Tag_FT_1302B . # R1118 RB进料流量 -绑定测点-> FT_1302B
:Attr_124 :boundToTag :Tag_FT_1301A . # R1119 硼酸进料流量 -绑定测点-> FT_1301A
:Attr_124 :boundToTag :Tag_FT_1301B . # R1120 硼酸进料流量 -绑定测点-> FT_1301B
:Attr_125 :boundToTag :Tag_TI_1301A . # R1121 釜内反应温度 -绑定测点-> TI_1301A
:Attr_125 :boundToTag :Tag_TI_1301B . # R1122 釜内反应温度 -绑定测点-> TI_1301B
:Attr_125 :boundToTag :Tag_TI_1301C . # R1123 釜内反应温度 -绑定测点-> TI_1301C
:Attr_125 :boundToTag :Tag_TI_1301D . # R1124 釜内反应温度 -绑定测点-> TI_1301D
:Attr_125 :boundToTag :Tag_TI_1301E . # R1125 釜内反应温度 -绑定测点-> TI_1301E
:Attr_125 :boundToTag :Tag_TI_1301F . # R1126 釜内反应温度 -绑定测点-> TI_1301F
:Attr_125 :boundToTag :Tag_TI_1301G . # R1127 釜内反应温度 -绑定测点-> TI_1301G
:Attr_125 :boundToTag :Tag_TI_1301H . # R1128 釜内反应温度 -绑定测点-> TI_1301H
:Attr_125 :boundToTag :Tag_TI_1301J . # R1129 釜内反应温度 -绑定测点-> TI_1301J
:Attr_125 :boundToTag :Tag_TI_1301K . # R1130 釜内反应温度 -绑定测点-> TI_1301K
:Attr_125 :boundToTag :Tag_TI_1301L . # R1131 釜内反应温度 -绑定测点-> TI_1301L
:Attr_126 :boundToTag :Tag_AT_1301A1 . # R1132 反应体系pH -绑定测点-> AT_1301A1
:Attr_126 :boundToTag :Tag_AT_1301A2 . # R1133 反应体系pH -绑定测点-> AT_1301A2
:Attr_126 :boundToTag :Tag_AT_1301B1 . # R1134 反应体系pH -绑定测点-> AT_1301B1
:Attr_126 :boundToTag :Tag_AT_1301B2 . # R1135 反应体系pH -绑定测点-> AT_1301B2
:Attr_126 :boundToTag :Tag_AT_1301C1 . # R1136 反应体系pH -绑定测点-> AT_1301C1
:Attr_126 :boundToTag :Tag_AT_1301C2 . # R1137 反应体系pH -绑定测点-> AT_1301C2
:Attr_126 :boundToTag :Tag_AT_1301D1 . # R1138 反应体系pH -绑定测点-> AT_1301D1
:Attr_126 :boundToTag :Tag_AT_1301D2 . # R1139 反应体系pH -绑定测点-> AT_1301D2
:Attr_126 :boundToTag :Tag_AT_1301E1 . # R1140 反应体系pH -绑定测点-> AT_1301E1
:Attr_126 :boundToTag :Tag_AT_1301E2 . # R1141 反应体系pH -绑定测点-> AT_1301E2
:Attr_126 :boundToTag :Tag_AT_1301F1 . # R1142 反应体系pH -绑定测点-> AT_1301F1
:Attr_126 :boundToTag :Tag_AT_1301F2 . # R1143 反应体系pH -绑定测点-> AT_1301F2
:Attr_126 :boundToTag :Tag_AT_1301G1 . # R1144 反应体系pH -绑定测点-> AT_1301G1
:Attr_126 :boundToTag :Tag_AT_1301G2 . # R1145 反应体系pH -绑定测点-> AT_1301G2
:Attr_126 :boundToTag :Tag_AT_1301H1 . # R1146 反应体系pH -绑定测点-> AT_1301H1
:Attr_126 :boundToTag :Tag_AT_1301H2 . # R1147 反应体系pH -绑定测点-> AT_1301H2
:Attr_126 :boundToTag :Tag_AT_1301J1 . # R1148 反应体系pH -绑定测点-> AT_1301J1
:Attr_126 :boundToTag :Tag_AT_1301J2 . # R1149 反应体系pH -绑定测点-> AT_1301J2
:Attr_126 :boundToTag :Tag_AT_1301K1 . # R1150 反应体系pH -绑定测点-> AT_1301K1
:Attr_126 :boundToTag :Tag_AT_1301K2 . # R1151 反应体系pH -绑定测点-> AT_1301K2
:Attr_126 :boundToTag :Tag_AT_1301L1 . # R1152 反应体系pH -绑定测点-> AT_1301L1
:Attr_126 :boundToTag :Tag_AT_1301L2 . # R1153 反应体系pH -绑定测点-> AT_1301L2
:Attr_127 :boundToTag :Tag_SJGYW_A . # R1154 釜内反应液位 -绑定测点-> SJGYW_A
:Attr_127 :boundToTag :Tag_SJGYW_B . # R1155 釜内反应液位 -绑定测点-> SJGYW_B
:Attr_127 :boundToTag :Tag_SJGYW_C . # R1156 釜内反应液位 -绑定测点-> SJGYW_C
:Attr_127 :boundToTag :Tag_SJGYW_D . # R1157 釜内反应液位 -绑定测点-> SJGYW_D
:Attr_127 :boundToTag :Tag_SJGYW_E . # R1158 釜内反应液位 -绑定测点-> SJGYW_E
:Attr_127 :boundToTag :Tag_SJGYW_F . # R1159 釜内反应液位 -绑定测点-> SJGYW_F
:Attr_128 :boundToTag :Tag_P_1303A_RUN . # R1160 搅拌运行状态 -绑定测点-> P_1303A_RUN
:Attr_128 :boundToTag :Tag_P_1303B_RUN . # R1161 搅拌运行状态 -绑定测点-> P_1303B_RUN
:Attr_128 :boundToTag :Tag_P_1303C_RUN . # R1162 搅拌运行状态 -绑定测点-> P_1303C_RUN
:Attr_128 :boundToTag :Tag_P_1303D_RUN . # R1163 搅拌运行状态 -绑定测点-> P_1303D_RUN
:Attr_128 :boundToTag :Tag_P_1303E_RUN . # R1164 搅拌运行状态 -绑定测点-> P_1303E_RUN
:Attr_128 :boundToTag :Tag_P_1303F_RUN . # R1165 搅拌运行状态 -绑定测点-> P_1303F_RUN
:Attr_129 :boundToTag :Tag_LT_1302A . # R1166 氨水计量罐液位 -绑定测点-> LT_1302A
:Attr_129 :boundToTag :Tag_LT_1302B . # R1167 氨水计量罐液位 -绑定测点-> LT_1302B
:Attr_129 :boundToTag :Tag_LT_1302C . # R1168 氨水计量罐液位 -绑定测点-> LT_1302C
:Attr_129 :boundToTag :Tag_LT_1302D . # R1169 氨水计量罐液位 -绑定测点-> LT_1302D
:Attr_129 :boundToTag :Tag_LT_1302E . # R1170 氨水计量罐液位 -绑定测点-> LT_1302E
:Attr_129 :boundToTag :Tag_LT_1302F . # R1171 氨水计量罐液位 -绑定测点-> LT_1302F
:Attr_129 :boundToTag :Tag_LT_1302G . # R1172 氨水计量罐液位 -绑定测点-> LT_1302G
:Attr_129 :boundToTag :Tag_LT_1302H . # R1173 氨水计量罐液位 -绑定测点-> LT_1302H
:Attr_129 :boundToTag :Tag_LT_1302J . # R1174 氨水计量罐液位 -绑定测点-> LT_1302J
:Attr_129 :boundToTag :Tag_LT_1302K . # R1175 氨水计量罐液位 -绑定测点-> LT_1302K
:Attr_129 :boundToTag :Tag_LT_1302L . # R1176 氨水计量罐液位 -绑定测点-> LT_1302L
:Attr_130 :boundToTag :Tag_PT_1301 . # R1177 压缩空气总管压力 -绑定测点-> PT_1301
:Attr_131 :boundToTag :Tag_LT_1303 . # R1178 水解液缓冲罐液位 -绑定测点-> LT_1303
:Attr_132 :boundToTag :Tag_SJGAB_PT . # R1179 水解液泵出口压力 -绑定测点-> SJGAB_PT
:Attr_132 :boundToTag :Tag_SJGCD_PT . # R1180 水解液泵出口压力 -绑定测点-> SJGCD_PT
:Attr_132 :boundToTag :Tag_PT_1020 . # R1181 水解液泵出口压力 -绑定测点-> PT_1020
:Ctrl_025 :controls :Act_025 . # R1182 水解pH指示控制器(AIC-1301) -控制-> 氨水调节阀HV_1302
:Attr_126 :feedbackTo :Ctrl_025 . # R1183 反应体系pH -反馈给-> 水解pH指示控制器(AIC-1301)
:Act_025 :affects :Attr_126 . # R1184 氨水调节阀HV_1302 -影响-> 反应体系pH
:Ctrl_026 :controls :Act_026 . # R1185 水解温度指示控制器(TIC-1301) -控制-> 热水阀HV_1301
:Attr_125 :feedbackTo :Ctrl_026 . # R1186 釜内反应温度 -反馈给-> 水解温度指示控制器(TIC-1301)
:Act_026 :affects :Attr_125 . # R1187 热水阀HV_1301 -影响-> 釜内反应温度
:Ctrl_027 :controls :Act_027 . # R1188 北排RB进料控制器(FIC-1302A) -控制-> 北排RB调节阀HV_1308
:Attr_123 :feedbackTo :Ctrl_027 . # R1189 RB进料流量 -反馈给-> 北排RB进料控制器(FIC-1302A)
:Act_027 :affects :Attr_123 . # R1190 北排RB调节阀HV_1308 -影响-> RB进料流量
:Ctrl_028 :controls :Act_028 . # R1191 南排RB进料控制器(FIC-1302B) -控制-> 南排RB调节阀HV_1309
:Attr_123 :feedbackTo :Ctrl_028 . # R1192 RB进料流量 -反馈给-> 南排RB进料控制器(FIC-1302B)
:Act_028 :affects :Attr_123 . # R1193 南排RB调节阀HV_1309 -影响-> RB进料流量
:Ctrl_029 :controls :Act_029 . # R1194 北排硼酸进料控制器(FIC-1301A) -控制-> 北排硼酸调节阀HV_1310
:Attr_124 :feedbackTo :Ctrl_029 . # R1195 硼酸进料流量 -反馈给-> 北排硼酸进料控制器(FIC-1301A)
:Act_029 :affects :Attr_124 . # R1196 北排硼酸调节阀HV_1310 -影响-> 硼酸进料流量
:Ctrl_030 :controls :Act_030 . # R1197 南排硼酸进料控制器(FIC-1301B) -控制-> 南排硼酸调节阀HV_1311
:Attr_124 :feedbackTo :Ctrl_030 . # R1198 硼酸进料流量 -反馈给-> 南排硼酸进料控制器(FIC-1301B)
:Act_030 :affects :Attr_124 . # R1199 南排硼酸调节阀HV_1311 -影响-> 硼酸进料流量
:Ctrl_031 :controls :Act_031 . # R1200 水解液出料控制 -控制-> 水解液泵调节阀SJGAB/SJGCD/SJGEF
:Attr_131 :feedbackTo :Ctrl_031 . # R1201 水解液缓冲罐液位 -反馈给-> 水解液出料控制
:Act_031 :affects :Attr_131 . # R1202 水解液泵调节阀SJGAB/SJGCD/SJGEF -影响-> 水解液缓冲罐液位
:Act_S06_1157 :isControlledBy :Seq_06 . # R1203 水解罐进出料气动切断阀 -被控制-> 连续水解批次调度程序(SFC)
:Act_027 :isControlledBy :Seq_06 . # R1204 北排RB调节阀HV_1308 -被控制-> 连续水解批次调度程序(SFC)
:Act_028 :isControlledBy :Seq_06 . # R1205 南排RB调节阀HV_1309 -被控制-> 连续水解批次调度程序(SFC)
:Attr_131 :triggersAlarm :Alarm_09 . # R1206 水解液缓冲罐液位 -触发报警-> 水解液缓冲罐高位报警
:Attr_130 :triggersAlarm :Alarm_10 . # R1207 压缩空气总管压力 -触发报警-> 压缩空气压力低出料注意
:Attr_126 :triggersAlarm :Alarm_11 . # R1208 反应体系pH -触发报警-> 水解pH不合格
:MS_RB_Desolv :flowsInto :RBStorageHydro . # R1209 脱溶RB液 -流入-> RB储罐A/B（水解进料）
:RBStorageHydro :connectedToNext :HydrolysisReactorGroup . # R1210 RB储罐A/B（水解进料） -串联下游-> 水解反应釜组(水解罐A–K)
:MS_RB_Desolv :flowsInto :HydrolysisReactorGroup . # R1211 脱溶RB液 -流入-> 水解反应釜组(水解罐A–K)
:MS_Borate :flowsInto :HydrolysisReactorGroup . # R1212 硼酸缓冲液 -流入-> 水解反应釜组(水解罐A–K)
:MS_Ammonia_Hydro :dosedInto :HydrolysisReactorGroup . # R1213 中和氨水 -滴加入-> 水解反应釜组(水解罐A–K)
:MS_CompAir :suppliesUtility :HydrolysisReactorGroup . # R1214 压缩空气/仪表气 -供给介质-> 水解反应釜组(水解罐A–K)
:MS_HotWater :suppliesUtility :HydrolysisReactorGroup . # R1215 热水 -供给介质-> 水解反应釜组(水解罐A–K)
:HydrolysisReactorGroup :produces :MS_Hydrolysate . # R1216 水解反应釜组(水解罐A–K) -产出-> 酶解水解反应液
:MS_Hydrolysate :flowsInto :HydrolysateBuffer . # R1217 酶解水解反应液 -流入-> 水解液缓冲罐
:MS_MLRework :flowsInto :HydrolysisReactorGroup . # R1218 母液返工料 -流入-> 水解反应釜组(水解罐A–K)
:Attr_106 :positivelyAffects :Attr_122 . # R1219 热水罐出水温度 -正向影响-> RB进料温度
:Attr_122 :positivelyAffects :Attr_125 . # R1220 RB进料温度 -正向影响-> 釜内反应温度
:Attr_125 :negativelyAffects :Attr_268 . # R1221 釜内反应温度 -负向影响-> 固定化酶活力稳定性
:Attr_125 :negativelyAffects :QKPI_275 . # R1222 釜内反应温度 -负向影响-> 6-APA热降解损失率
:Attr_125 :positivelyAffects :Attr_269 . # R1223 釜内反应温度 -正向影响-> 酶催化水解反应速率
:Attr_126 :affects :Attr_269 . # R1224 反应体系pH -影响-> 酶催化水解反应速率
:Attr_126 :affects :QKPI_275 . # R1225 反应体系pH -影响-> 6-APA热降解损失率
:Attr_272 :positivelyAffects :Attr_126 . # R1226 氨水累计加量 -正向影响-> 反应体系pH
:Attr_129 :negativelyAffects :Attr_272 . # R1227 氨水计量罐液位 -负向影响-> 氨水累计加量
:Attr_269 :positivelyAffects :Attr_272 . # R1228 酶催化水解反应速率 -正向影响-> 氨水累计加量
:Attr_272 :affects :Attr_273 . # R1229 氨水累计加量 -影响-> 水解终点判定
:Attr_128 :positivelyAffects :Attr_270 . # R1230 搅拌运行状态 -正向影响-> 固液传质速率
:Attr_128 :negativelyAffects :Attr_271 . # R1231 搅拌运行状态 -负向影响-> 固定化酶载体寿命
:Attr_270 :positivelyAffects :Attr_269 . # R1232 固液传质速率 -正向影响-> 酶催化水解反应速率
:Attr_123 :affects :Attr_127 . # R1233 RB进料流量 -影响-> 釜内反应液位
:Attr_130 :affects :Attr_132 . # R1234 压缩空气总管压力 -影响-> 水解液泵出口压力
:Attr_311 :positivelyAffects :Attr_125 . # R1235 夹套热水/蒸汽加热量 -正向影响-> 釜内反应温度
:Attr_269 :positivelyAffects :QKPI_274 . # R1236 酶催化水解反应速率 -正向影响-> 水解酶解转化率
:Attr_268 :positivelyAffects :QKPI_274 . # R1237 固定化酶活力稳定性 -正向影响-> 水解酶解转化率
:Attr_271 :positivelyAffects :BKPI_305 . # R1238 固定化酶载体寿命 -正向影响-> 6-APA单位能耗
:QKPI_274 :positivelyAffects :BKPI_303 . # R1239 水解酶解转化率 -正向影响-> 产品批次提取收率
:QKPI_275 :negativelyAffects :BKPI_303 . # R1240 6-APA热降解损失率 -负向影响-> 产品批次提取收率
# --- S12 萃取与反萃（苯乙酸分离） ---
:Area_S12_PAAExtraction :connectedToNext :Area_S13_BatchCrystallization . # R1241 萃取与反萃（苯乙酸分离） -串联下游-> 6APA批次结晶与离心
:Area_S12_PAAExtraction :connectedToNext :Area_S14_ContinuousCrystallization . # R1242 萃取与反萃（苯乙酸分离） -串联下游-> 6APA连续结晶
:Area_S12_PAAExtraction :connectedToNext :Area_S19_PAARecovery . # R1243 萃取与反萃（苯乙酸分离） -串联下游-> 苯乙酸回收与混合溶媒配制
:Area_S12_PAAExtraction :connectedToNext :Area_S18_SolventDistillation . # R1244 萃取与反萃（苯乙酸分离） -串联下游-> 丁醇/丁酯精馏（溶媒回收）
:Area_S12_PAAExtraction :hasEquipment :HydrolysateCoolers . # R1245 萃取与反萃（苯乙酸分离） -包含设备-> 水解液换热器组
:HydrolysateCoolers :hasMember :HydrolysateCoolers_M01 . # R1246 水解液换热器组 -包含实例-> 水解液缓冲罐回流换热器
:HydrolysateCoolers :hasMember :HydrolysateCoolers_M02 . # R1247 水解液换热器组 -包含实例-> 水解液缓冲罐去萃取换热器
:HydrolysateCoolers :hasPart :HydrolysateCoolers_P01 . # R1248 水解液换热器组 -具有部件-> 水解液换热器组·冷盐水调节阀HV_1016/1017/1018
:Area_S12_PAAExtraction :hasEquipment :HClBufferTank . # R1249 萃取与反萃（苯乙酸分离） -包含设备-> 盐酸缓冲罐
:HClBufferTank :hasPart :HClBufferTank_P01 . # R1250 盐酸缓冲罐 -具有部件-> 盐酸缓冲罐·输送泵
:Area_S12_PAAExtraction :hasEquipment :ExtractionEjector . # R1251 萃取与反萃（苯乙酸分离） -包含设备-> 萃取喷射器(酸化混合器)
:ExtractionEjector :hasMember :ExtractionEjector_M01 . # R1252 萃取喷射器(酸化混合器) -包含实例-> 萃取喷射器A
:ExtractionEjector :hasMember :ExtractionEjector_M02 . # R1253 萃取喷射器(酸化混合器) -包含实例-> 萃取喷射器B
:ExtractionEjector :hasMember :ExtractionEjector_M03 . # R1254 萃取喷射器(酸化混合器) -包含实例-> 萃取喷射器C
:ExtractionEjector :hasMember :ExtractionEjector_M04 . # R1255 萃取喷射器(酸化混合器) -包含实例-> 萃取喷射器D
:Area_S12_PAAExtraction :hasEquipment :MixedSolventTank . # R1256 萃取与反萃（苯乙酸分离） -包含设备-> 混合溶媒罐/缓冲罐
:MixedSolventTank :hasMember :MixedSolventTank_M01 . # R1257 混合溶媒罐/缓冲罐 -包含实例-> 混合溶媒罐
:MixedSolventTank :hasMember :MixedSolventTank_M02 . # R1258 混合溶媒罐/缓冲罐 -包含实例-> 混合溶媒缓冲罐
:MixedSolventTank :hasMember :MixedSolventTank_M03 . # R1259 混合溶媒罐/缓冲罐 -包含实例-> 混合溶媒储罐卧罐
:MixedSolventTank :hasPart :MixedSolventTank_P01 . # R1260 混合溶媒罐/缓冲罐 -具有部件-> 混合溶媒罐/缓冲罐·换热器(冷盐水)
:MixedSolventTank :hasPart :MixedSolventTank_P02 . # R1261 混合溶媒罐/缓冲罐 -具有部件-> 混合溶媒罐/缓冲罐·液位计
:Area_S12_PAAExtraction :hasEquipment :ExtCentrifuge1 . # R1262 萃取与反萃（苯乙酸分离） -包含设备-> 一萃离心机组
:ExtCentrifuge1 :hasMember :ExtCentrifuge1_M01 . # R1263 一萃离心机组 -包含实例-> 萃取离心机A
:ExtCentrifuge1 :hasMember :ExtCentrifuge1_M02 . # R1264 一萃离心机组 -包含实例-> 萃取离心机B
:ExtCentrifuge1 :hasMember :ExtCentrifuge1_M03 . # R1265 一萃离心机组 -包含实例-> 萃取离心机C
:ExtCentrifuge1 :hasMember :ExtCentrifuge1_M04 . # R1266 一萃离心机组 -包含实例-> 萃取离心机D
:ExtCentrifuge1 :hasPart :ExtCentrifuge1_P01 . # R1267 一萃离心机组 -具有部件-> 一萃离心机组·碟片分离转鼓
:ExtCentrifuge1 :hasPart :ExtCentrifuge1_P02 . # R1268 一萃离心机组 -具有部件-> 一萃离心机组·pH开关阀/保护阀XV_1314
:Area_S12_PAAExtraction :hasEquipment :ExtCentrifuge2 . # R1269 萃取与反萃（苯乙酸分离） -包含设备-> 二萃离心机组
:ExtCentrifuge2 :hasMember :ExtCentrifuge2_M01 . # R1270 二萃离心机组 -包含实例-> 萃取离心机E
:ExtCentrifuge2 :hasMember :ExtCentrifuge2_M02 . # R1271 二萃离心机组 -包含实例-> 萃取离心机F
:ExtCentrifuge2 :hasMember :ExtCentrifuge2_M03 . # R1272 二萃离心机组 -包含实例-> 萃取离心机G
:ExtCentrifuge2 :hasMember :ExtCentrifuge2_M04 . # R1273 二萃离心机组 -包含实例-> 萃取离心机H
:ExtCentrifuge2 :hasPart :ExtCentrifuge2_P01 . # R1274 二萃离心机组 -具有部件-> 二萃离心机组·碟片分离转鼓
:ExtCentrifuge2 :hasPart :ExtCentrifuge2_P02 . # R1275 二萃离心机组 -具有部件-> 二萃离心机组·pH开关阀/保护阀XV_1315
:Area_S12_PAAExtraction :hasEquipment :BackExtCentrifugeR . # R1276 萃取与反萃（苯乙酸分离） -包含设备-> 反萃离心机组
:BackExtCentrifugeR :hasMember :BackExtCentrifugeR_M01 . # R1277 反萃离心机组 -包含实例-> 萃取离心机I
:BackExtCentrifugeR :hasMember :BackExtCentrifugeR_M02 . # R1278 反萃离心机组 -包含实例-> 萃取离心机J
:BackExtCentrifugeR :hasPart :BackExtCentrifugeR_P01 . # R1279 反萃离心机组 -具有部件-> 反萃离心机组·碟片分离转鼓
:Area_S12_PAAExtraction :hasEquipment :PhaseSeparator . # R1280 萃取与反萃（苯乙酸分离） -包含设备-> 萃取分相罐/室外分相罐
:PhaseSeparator :hasPart :PhaseSeparator_P01 . # R1281 萃取分相罐/室外分相罐 -具有部件-> 萃取分相罐/室外分相罐·液位计
:PhaseSeparator :hasPart :PhaseSeparator_P02 . # R1282 萃取分相罐/室外分相罐 -具有部件-> 萃取分相罐/室外分相罐·温度计
:PhaseSeparator :hasPart :PhaseSeparator_P03 . # R1283 萃取分相罐/室外分相罐 -具有部件-> 萃取分相罐/室外分相罐·出料调节阀
:Area_S12_PAAExtraction :hasEquipment :HeavyLiquorBuffer . # R1284 萃取与反萃（苯乙酸分离） -包含设备-> 重液缓冲罐/萃取离心机重相缓冲罐
:HeavyLiquorBuffer :hasMember :HeavyLiquorBuffer_M01 . # R1285 重液缓冲罐/萃取离心机重相缓冲罐 -包含实例-> 重液缓冲罐
:HeavyLiquorBuffer :hasMember :HeavyLiquorBuffer_M02 . # R1286 重液缓冲罐/萃取离心机重相缓冲罐 -包含实例-> 萃取离心机重相缓冲罐
:HeavyLiquorBuffer :hasMember :HeavyLiquorBuffer_M03 . # R1287 重液缓冲罐/萃取离心机重相缓冲罐 -包含实例-> 重相缓冲罐
:HeavyLiquorBuffer :hasPart :HeavyLiquorBuffer_P01 . # R1288 重液缓冲罐/萃取离心机重相缓冲罐 -具有部件-> 重液缓冲罐/萃取离心机重相缓冲罐·回流换热器
:HeavyLiquorBuffer :hasPart :HeavyLiquorBuffer_P02 . # R1289 重液缓冲罐/萃取离心机重相缓冲罐 -具有部件-> 重液缓冲罐/萃取离心机重相缓冲罐·去结晶换热器
:Area_S12_PAAExtraction :hasEquipment :HeavyLiquorFilter . # R1290 萃取与反萃（苯乙酸分离） -包含设备-> 萃取重液过滤器
:HeavyLiquorFilter :hasMember :HeavyLiquorFilter_M01 . # R1291 萃取重液过滤器 -包含实例-> 过滤器1#–6#
:Area_S12_PAAExtraction :hasEquipment :ExtLightTank . # R1292 萃取与反萃（苯乙酸分离） -包含设备-> 萃取轻相罐
:ExtLightTank :hasMember :ExtLightTank_M01 . # R1293 萃取轻相罐 -包含实例-> 萃取轻相罐A
:ExtLightTank :hasMember :ExtLightTank_M02 . # R1294 萃取轻相罐 -包含实例-> 萃取轻相罐B
:ExtLightTank :hasPart :ExtLightTank_P01 . # R1295 萃取轻相罐 -具有部件-> 萃取轻相罐·液位计
:Area_S12_PAAExtraction :hasEquipment :BackExtLightTank . # R1296 萃取与反萃（苯乙酸分离） -包含设备-> 反萃取轻相罐/反萃轻相缓冲罐
:BackExtLightTank :hasPart :BackExtLightTank_P01 . # R1297 反萃取轻相罐/反萃轻相缓冲罐 -具有部件-> 反萃取轻相罐/反萃轻相缓冲罐·密度计
:BackExtLightTank :hasPart :BackExtLightTank_P02 . # R1298 反萃取轻相罐/反萃轻相缓冲罐 -具有部件-> 反萃取轻相罐/反萃轻相缓冲罐·去回收调节阀HV_1026
:HydrolysateCoolers :hasAttribute :Attr_133 . # R1299 水解液换热器组 -具有属性-> 水解进料换热温度
:HydrolysateCoolers :hasAttribute :Attr_134 . # R1300 水解液换热器组 -具有属性-> 回流换热器出口温度
:ExtractionEjector :hasAttribute :Attr_135 . # R1301 萃取喷射器(酸化混合器) -具有属性-> 酸化体系pH
:ExtractionEjector :hasAttribute :Attr_136 . # R1302 萃取喷射器(酸化混合器) -具有属性-> 萃取混合液温度
:ExtCentrifuge1 :hasAttribute :Attr_137 . # R1303 一萃离心机组 -具有属性-> 水解液进料流量
:ExtCentrifuge1 :hasAttribute :Attr_138 . # R1304 一萃离心机组 -具有属性-> 盐酸进料流量
:ExtCentrifuge1 :hasAttribute :Attr_139 . # R1305 一萃离心机组 -具有属性-> 混合溶媒进料流量
:ExtCentrifuge1 :hasAttribute :Attr_140 . # R1306 一萃离心机组 -具有属性-> 回流混合溶媒流量
:ExtCentrifuge2 :hasAttribute :Attr_141 . # R1307 二萃离心机组 -具有属性-> 一萃重液流量
:ExtCentrifuge2 :hasAttribute :Attr_142 . # R1308 二萃离心机组 -具有属性-> 二萃溶媒流量
:ExtCentrifuge2 :hasAttribute :Attr_143 . # R1309 二萃离心机组 -具有属性-> 萃取出料pH
:BackExtCentrifugeR :hasAttribute :Attr_144 . # R1310 反萃离心机组 -具有属性-> 反萃液碱流量
:BackExtCentrifugeR :hasAttribute :Attr_145 . # R1311 反萃离心机组 -具有属性-> 反萃混合流量
:BackExtCentrifugeR :hasAttribute :Attr_146 . # R1312 反萃离心机组 -具有属性-> 反萃pH
:PhaseSeparator :hasAttribute :Attr_147 . # R1313 萃取分相罐/室外分相罐 -具有属性-> 分相罐液位
:PhaseSeparator :hasAttribute :Attr_148 . # R1314 萃取分相罐/室外分相罐 -具有属性-> 分相罐温度
:PhaseSeparator :hasAttribute :Attr_149 . # R1315 萃取分相罐/室外分相罐 -具有属性-> 分相罐重相流量
:HeavyLiquorBuffer :hasAttribute :Attr_150 . # R1316 重液缓冲罐/萃取离心机重相缓冲罐 -具有属性-> 重液缓冲罐液位
:HeavyLiquorBuffer :hasAttribute :Attr_151 . # R1317 重液缓冲罐/萃取离心机重相缓冲罐 -具有属性-> 重液去结晶温度
:HeavyLiquorBuffer :hasAttribute :Attr_152 . # R1318 重液缓冲罐/萃取离心机重相缓冲罐 -具有属性-> 重液去结晶流量
:ExtLightTank :hasAttribute :Attr_153 . # R1319 萃取轻相罐 -具有属性-> 萃取轻相罐液位
:BackExtLightTank :hasAttribute :Attr_154 . # R1320 反萃取轻相罐/反萃轻相缓冲罐 -具有属性-> 反萃轻相罐液位
:BackExtLightTank :hasAttribute :Attr_155 . # R1321 反萃取轻相罐/反萃轻相缓冲罐 -具有属性-> 反萃轻相密度
:MixedSolventTank :hasAttribute :Attr_156 . # R1322 混合溶媒罐/缓冲罐 -具有属性-> 混合溶媒罐液位
:MixedSolventTank :hasAttribute :Attr_157 . # R1323 混合溶媒罐/缓冲罐 -具有属性-> 混合溶媒温度
:MixedSolventTank :hasAttribute :Attr_158 . # R1324 混合溶媒罐/缓冲罐 -具有属性-> 来自回收溶媒流量
:ExtCentrifuge1 :hasAttribute :Attr_276 . # R1325 一萃离心机组 -具有属性-> 苯乙酸两相分配系数
:ExtCentrifuge1 :hasAttribute :Attr_277 . # R1326 一萃离心机组 -具有属性-> 有机水相相比(O/A比)
:ExtCentrifuge1 :hasAttribute :Attr_278 . # R1327 一萃离心机组 -具有属性-> 萃取分配平衡度
:ExtCentrifuge1 :hasAttribute :Attr_279 . # R1328 一萃离心机组 -具有属性-> 相界面热乳化程度
:ExtCentrifuge2 :hasAttribute :QKPI_280 . # R1329 二萃离心机组 -具有属性-> 离心分相澄清度
:HeavyLiquorBuffer :hasAttribute :Attr_281 . # R1330 重液缓冲罐/萃取离心机重相缓冲罐 -具有属性-> 6APA酸性降解速率
:HeavyLiquorBuffer :hasAttribute :QKPI_282 . # R1331 重液缓冲罐/萃取离心机重相缓冲罐 -具有属性-> 重液苯乙酸残留
:ExtLightTank :hasAttribute :QKPI_283 . # R1332 萃取轻相罐 -具有属性-> 废有机相6-APA夹带残效
:BackExtLightTank :hasAttribute :QKPI_284 . # R1333 反萃取轻相罐/反萃轻相缓冲罐 -具有属性-> 溶媒再生率
:ExtCentrifuge1 :hasAttribute :Attr_306 . # R1334 一萃离心机组 -具有属性-> 萃取离心机转速
:ExtCentrifuge1 :hasAttribute :Attr_307 . # R1335 一萃离心机组 -具有属性-> 萃取离心机轻相背压
:ExtCentrifuge1 :hasAttribute :Attr_308 . # R1336 一萃离心机组 -具有属性-> 萃取离心机重相背压
:ExtCentrifuge1 :hasAttribute :Attr_309 . # R1337 一萃离心机组 -具有属性-> 萃取离心机轻重相背压差
:HydrolysateCoolers :hasAttribute :Attr_310 . # R1338 水解液换热器组 -具有属性-> 冷盐水流量(水解液换热器)
:MS_MixedSolvent :hasAttribute :Attr_139 . # R1339 混合溶媒 -具有属性-> 混合溶媒进料流量
:MS_HeavyLiquor :hasAttribute :Attr_152 . # R1340 6APA重液 -具有属性-> 重液去结晶流量
:MS_HeavyLiquor :hasAttribute :Attr_151 . # R1341 6APA重液 -具有属性-> 重液去结晶温度
:MS_HeavyLiquor :hasAttribute :QKPI_282 . # R1342 6APA重液 -具有属性-> 重液苯乙酸残留
:Attr_133 :boundToTag :Tag_TI_1006A . # R1343 水解进料换热温度 -绑定测点-> TI_1006A
:Attr_133 :boundToTag :Tag_TI_1006B . # R1344 水解进料换热温度 -绑定测点-> TI_1006B
:Attr_133 :boundToTag :Tag_TI_1006C . # R1345 水解进料换热温度 -绑定测点-> TI_1006C
:Attr_133 :boundToTag :Tag_TI_1307D . # R1346 水解进料换热温度 -绑定测点-> TI_1307D
:Attr_134 :boundToTag :Tag_TI_1005A . # R1347 回流换热器出口温度 -绑定测点-> TI_1005A
:Attr_134 :boundToTag :Tag_TI_1005B . # R1348 回流换热器出口温度 -绑定测点-> TI_1005B
:Attr_134 :boundToTag :Tag_TI_1307C . # R1349 回流换热器出口温度 -绑定测点-> TI_1307C
:Attr_135 :boundToTag :Tag_AT_1302 . # R1350 酸化体系pH -绑定测点-> AT_1302
:Attr_136 :boundToTag :Tag_TI_CQ01 . # R1351 萃取混合液温度 -绑定测点-> TI_CQ01
:Attr_136 :boundToTag :Tag_TI_CQ02 . # R1352 萃取混合液温度 -绑定测点-> TI_CQ02
:Attr_137 :boundToTag :Tag_FT_1304 . # R1353 水解液进料流量 -绑定测点-> FT_1304
:Attr_138 :boundToTag :Tag_FT_1305 . # R1354 盐酸进料流量 -绑定测点-> FT_1305
:Attr_139 :boundToTag :Tag_FT_1303 . # R1355 混合溶媒进料流量 -绑定测点-> FT_1303
:Attr_140 :boundToTag :Tag_FT_1003 . # R1356 回流混合溶媒流量 -绑定测点-> FT_1003
:Attr_141 :boundToTag :Tag_FT_1307 . # R1357 一萃重液流量 -绑定测点-> FT_1307
:Attr_142 :boundToTag :Tag_FT_1306 . # R1358 二萃溶媒流量 -绑定测点-> FT_1306
:Attr_143 :boundToTag :Tag_AT_1304 . # R1359 萃取出料pH -绑定测点-> AT_1304
:Attr_144 :boundToTag :Tag_FT_1309 . # R1360 反萃液碱流量 -绑定测点-> FT_1309
:Attr_145 :boundToTag :Tag_FT_1308 . # R1361 反萃混合流量 -绑定测点-> FT_1308
:Attr_146 :boundToTag :Tag_AT_1303 . # R1362 反萃pH -绑定测点-> AT_1303
:Attr_147 :boundToTag :Tag_LE_FXG . # R1363 分相罐液位 -绑定测点-> LE_FXG
:Attr_147 :boundToTag :Tag_LE_FXG01 . # R1364 分相罐液位 -绑定测点-> LE_FXG01
:Attr_147 :boundToTag :Tag_LT_RM01 . # R1365 分相罐液位 -绑定测点-> LT_RM01
:Attr_148 :boundToTag :Tag_TE_FXG . # R1366 分相罐温度 -绑定测点-> TE_FXG
:Attr_149 :boundToTag :Tag_FE_FXG_ZX . # R1367 分相罐重相流量 -绑定测点-> FE_FXG_ZX
:Attr_149 :boundToTag :Tag_FE_FXG_ZX0 . # R1368 分相罐重相流量 -绑定测点-> FE_FXG_ZX0
:Attr_150 :boundToTag :Tag_LT_1314A . # R1369 重液缓冲罐液位 -绑定测点-> LT_1314A
:Attr_150 :boundToTag :Tag_LT_1314B . # R1370 重液缓冲罐液位 -绑定测点-> LT_1314B
:Attr_150 :boundToTag :Tag_LT_1318 . # R1371 重液缓冲罐液位 -绑定测点-> LT_1318
:Attr_150 :boundToTag :Tag_LE_ZXHCG . # R1372 重液缓冲罐液位 -绑定测点-> LE_ZXHCG
:Attr_151 :boundToTag :Tag_TI_1305A . # R1373 重液去结晶温度 -绑定测点-> TI_1305A
:Attr_151 :boundToTag :Tag_TI_1305B . # R1374 重液去结晶温度 -绑定测点-> TI_1305B
:Attr_151 :boundToTag :Tag_TI_1009 . # R1375 重液去结晶温度 -绑定测点-> TI_1009
:Attr_151 :boundToTag :Tag_TI_1010A . # R1376 重液去结晶温度 -绑定测点-> TI_1010A
:Attr_151 :boundToTag :Tag_TI_1010B . # R1377 重液去结晶温度 -绑定测点-> TI_1010B
:Attr_152 :boundToTag :Tag_FT_1310A . # R1378 重液去结晶流量 -绑定测点-> FT_1310A
:Attr_152 :boundToTag :Tag_FT_1310B . # R1379 重液去结晶流量 -绑定测点-> FT_1310B
:Attr_153 :boundToTag :Tag_LT_1315A . # R1380 萃取轻相罐液位 -绑定测点-> LT_1315A
:Attr_153 :boundToTag :Tag_LT_1315B . # R1381 萃取轻相罐液位 -绑定测点-> LT_1315B
:Attr_154 :boundToTag :Tag_LT_1313 . # R1382 反萃轻相罐液位 -绑定测点-> LT_1313
:Attr_155 :boundToTag :Tag_HV_1019_FB . # R1383 反萃轻相密度 -绑定测点-> HV_1019_FB
:Attr_156 :boundToTag :Tag_LT_1312 . # R1384 混合溶媒罐液位 -绑定测点-> LT_1312
:Attr_157 :boundToTag :Tag_TI_1306 . # R1385 混合溶媒温度 -绑定测点-> TI_1306
:Attr_157 :boundToTag :Tag_TI_1007 . # R1386 混合溶媒温度 -绑定测点-> TI_1007
:Attr_158 :boundToTag :Tag_FT_1314 . # R1387 来自回收溶媒流量 -绑定测点-> FT_1314
:Ctrl_032 :controls :Act_032 . # R1388 水解液去萃取温度控制器(TIC-1006) -控制-> 去萃取换热器冷盐水调节阀HV_1016A/B/HV_1018
:Attr_133 :feedbackTo :Ctrl_032 . # R1389 水解进料换热温度 -反馈给-> 水解液去萃取温度控制器(TIC-1006)
:Act_032 :affects :Attr_133 . # R1390 去萃取换热器冷盐水调节阀HV_1016A/B/HV_1018 -影响-> 水解进料换热温度
:Ctrl_033 :controls :Act_033 . # R1391 水解液回流温度控制器(TIC-1005) -控制-> 回流换热器冷盐水调节阀HV_1017
:Attr_134 :feedbackTo :Ctrl_033 . # R1392 回流换热器出口温度 -反馈给-> 水解液回流温度控制器(TIC-1005)
:Act_033 :affects :Attr_134 . # R1393 回流换热器冷盐水调节阀HV_1017 -影响-> 回流换热器出口温度
:Ctrl_034 :controls :Act_034 . # R1394 水解液进料流量控制器(FIC-1304) -控制-> 水解液流量调节阀HV_1304
:Attr_137 :feedbackTo :Ctrl_034 . # R1395 水解液进料流量 -反馈给-> 水解液进料流量控制器(FIC-1304)
:Act_034 :affects :Attr_137 . # R1396 水解液流量调节阀HV_1304 -影响-> 水解液进料流量
:Ctrl_035 :controls :Act_035 . # R1397 萃取酸化pH控制器(AIC-1302) -控制-> 盐酸流量调节阀HV_1305
:Attr_135 :feedbackTo :Ctrl_035 . # R1398 酸化体系pH -反馈给-> 萃取酸化pH控制器(AIC-1302)
:Act_035 :affects :Attr_135 . # R1399 盐酸流量调节阀HV_1305 -影响-> 酸化体系pH
:Ctrl_036 :controls :Act_036 . # R1400 混合溶媒比值控制器(FFC-1303) -控制-> 溶媒流量调节阀HV_1303
:Attr_139 :feedbackTo :Ctrl_036 . # R1401 混合溶媒进料流量 -反馈给-> 混合溶媒比值控制器(FFC-1303)
:Act_036 :affects :Attr_139 . # R1402 溶媒流量调节阀HV_1303 -影响-> 混合溶媒进料流量
:Ctrl_037 :controls :Act_037 . # R1403 回流混合溶媒流量控制器(FIC-1003) -控制-> 回流混合溶媒调节阀HV_1020
:Attr_140 :feedbackTo :Ctrl_037 . # R1404 回流混合溶媒流量 -反馈给-> 回流混合溶媒流量控制器(FIC-1003)
:Act_037 :affects :Attr_140 . # R1405 回流混合溶媒调节阀HV_1020 -影响-> 回流混合溶媒流量
:Ctrl_038 :controls :Act_038 . # R1406 反萃液碱流量控制器(FIC-1309) -控制-> 反萃取液碱流量调节阀HV_1307
:Attr_144 :feedbackTo :Ctrl_038 . # R1407 反萃液碱流量 -反馈给-> 反萃液碱流量控制器(FIC-1309)
:Act_038 :affects :Attr_144 . # R1408 反萃取液碱流量调节阀HV_1307 -影响-> 反萃液碱流量
:Ctrl_039 :controls :Act_039 . # R1409 反萃溶媒流量控制器(FIC-1308) -控制-> 反萃取混合溶媒调节阀HV_1306
:Attr_145 :feedbackTo :Ctrl_039 . # R1410 反萃混合流量 -反馈给-> 反萃溶媒流量控制器(FIC-1308)
:Act_039 :affects :Attr_145 . # R1411 反萃取混合溶媒调节阀HV_1306 -影响-> 反萃混合流量
:Ctrl_040 :controls :Act_040 . # R1412 反萃轻相去回收控制器 -控制-> 反萃轻相缓冲罐去回收调节阀HV_1026
:Attr_154 :feedbackTo :Ctrl_040 . # R1413 反萃轻相罐液位 -反馈给-> 反萃轻相去回收控制器
:Act_040 :affects :Attr_154 . # R1414 反萃轻相缓冲罐去回收调节阀HV_1026 -影响-> 反萃轻相罐液位
:Ctrl_041 :controls :Act_041 . # R1415 重液去结晶温度控制器(TIC-1010) -控制-> 去结晶换热器冷盐水调节阀HV_1025A/B
:Attr_151 :feedbackTo :Ctrl_041 . # R1416 重液去结晶温度 -反馈给-> 重液去结晶温度控制器(TIC-1010)
:Act_041 :affects :Attr_151 . # R1417 去结晶换热器冷盐水调节阀HV_1025A/B -影响-> 重液去结晶温度
:Ctrl_042 :controls :Act_042 . # R1418 重相缓冲罐回流控制 -控制-> 重相缓冲罐回流调节阀HV_1023、回流换热器HV_1022A/B
:Attr_150 :feedbackTo :Ctrl_042 . # R1419 重液缓冲罐液位 -反馈给-> 重相缓冲罐回流控制
:Act_042 :affects :Attr_150 . # R1420 重相缓冲罐回流调节阀HV_1023、回流换热器HV_1022A/B -影响-> 重液缓冲罐液位
:Ctrl_043 :controls :Act_043 . # R1421 分相罐出料控制器 -控制-> 分相罐出料调节阀FXG_CL
:Attr_147 :feedbackTo :Ctrl_043 . # R1422 分相罐液位 -反馈给-> 分相罐出料控制器
:Act_043 :affects :Attr_147 . # R1423 分相罐出料调节阀FXG_CL -影响-> 分相罐液位
:ExtractionEjector :isControlledBy :Seq_07 . # R1424 萃取喷射器(酸化混合器) -被控制-> 萃取模式顺控(一萃/二萃、离心机启动、急停)
:ExtCentrifuge1 :isControlledBy :Seq_07 . # R1425 一萃离心机组 -被控制-> 萃取模式顺控(一萃/二萃、离心机启动、急停)
:ExtCentrifuge2 :isControlledBy :Seq_07 . # R1426 二萃离心机组 -被控制-> 萃取模式顺控(一萃/二萃、离心机启动、急停)
:Attr_135 :triggersAlarm :Alarm_15 . # R1427 酸化体系pH -触发报警-> 萃取离心机pH保护
:HydrolysateBuffer :connectedToNext :HydrolysateCoolers . # R1428 水解液缓冲罐 -串联下游-> 水解液换热器组
:MS_Brine :suppliesUtility :HydrolysateCoolers . # R1429 冷盐水/冰盐水 -供给介质-> 水解液换热器组
:MS_Hydrolysate :flowsInto :ExtractionEjector . # R1430 酶解水解反应液 -流入-> 萃取喷射器(酸化混合器)
:MS_HCl :injectedInto :ExtractionEjector . # R1431 盐酸 -注入-> 萃取喷射器(酸化混合器)
:MS_MixedSolvent :flowsInto :ExtractionEjector . # R1432 混合溶媒 -流入-> 萃取喷射器(酸化混合器)
:ExtractionEjector :produces :MS_AcidifiedHydro . # R1433 萃取喷射器(酸化混合器) -产出-> 酸化萃取混合液
:MS_AcidifiedHydro :flowsInto :ExtCentrifuge1 . # R1434 酸化萃取混合液 -流入-> 一萃离心机组
:ExtCentrifuge1 :separatesInto :MS_Ext1Heavy . # R1435 一萃离心机组 -分离产出-> 一萃重相
:ExtCentrifuge1 :separatesInto :MS_ExtLight . # R1436 一萃离心机组 -分离产出-> 萃取轻相(富苯乙酸溶媒)
:MS_Ext1Heavy :flowsInto :ExtCentrifuge2 . # R1437 一萃重相 -流入-> 二萃离心机组
:MS_MixedSolvent :flowsInto :ExtCentrifuge2 . # R1438 混合溶媒 -流入-> 二萃离心机组
:ExtCentrifuge2 :separatesInto :MS_HeavyLiquor . # R1439 二萃离心机组 -分离产出-> 6APA重液
:ExtCentrifuge2 :separatesInto :MS_ExtLight . # R1440 二萃离心机组 -分离产出-> 萃取轻相(富苯乙酸溶媒)
:MS_HeavyLiquor :flowsInto :PhaseSeparator . # R1441 6APA重液 -流入-> 萃取分相罐/室外分相罐
:PhaseSeparator :connectedToNext :HeavyLiquorBuffer . # R1442 萃取分相罐/室外分相罐 -串联下游-> 重液缓冲罐/萃取离心机重相缓冲罐
:HeavyLiquorBuffer :connectedToNext :HeavyLiquorFilter . # R1443 重液缓冲罐/萃取离心机重相缓冲罐 -串联下游-> 萃取重液过滤器
:HeavyLiquorFilter :connectedToNext :BatchCrystallizerGroup . # R1444 萃取重液过滤器 -串联下游-> 6APA结晶罐组R112–R125
:MS_ExtLight :flowsInto :ExtLightTank . # R1445 萃取轻相(富苯乙酸溶媒) -流入-> 萃取轻相罐
:ExtLightTank :connectedToNext :BackExtCentrifugeR . # R1446 萃取轻相罐 -串联下游-> 反萃离心机组
:MS_Caustic :injectedInto :BackExtCentrifugeR . # R1447 液碱(稀碱) -注入-> 反萃离心机组
:BackExtCentrifugeR :separatesInto :MS_BackExtHeavy . # R1448 反萃离心机组 -分离产出-> 反萃重相(苯乙酸钠液)
:BackExtCentrifugeR :separatesInto :MS_BackExtLight . # R1449 反萃离心机组 -分离产出-> 反萃轻相(再生溶媒)
:MS_BackExtLight :flowsInto :BackExtLightTank . # R1450 反萃轻相(再生溶媒) -流入-> 反萃取轻相罐/反萃轻相缓冲罐
:BackExtLightTank :connectedToNext :MixedSolventTank . # R1451 反萃取轻相罐/反萃轻相缓冲罐 -串联下游-> 混合溶媒罐/缓冲罐
:MS_RecoveredSolvent :flowsInto :MixedSolventTank . # R1452 回收混合溶媒/丁酯/丁醇 -流入-> 混合溶媒罐/缓冲罐
:MixedSolventTank :produces :MS_MixedSolvent . # R1453 混合溶媒罐/缓冲罐 -产出-> 混合溶媒
:HClBufferTank :connectedToNext :ExtractionEjector . # R1454 盐酸缓冲罐 -串联下游-> 萃取喷射器(酸化混合器)
:MS_Hydrolysate :flowsInto :HydrolysateCoolers . # R1455 酶解水解反应液 -流入-> 水解液换热器组
:Attr_134 :positivelyAffects :Attr_133 . # R1456 回流换热器出口温度 -正向影响-> 水解进料换热温度
:Attr_133 :positivelyAffects :Attr_279 . # R1457 水解进料换热温度 -正向影响-> 相界面热乳化程度
:Attr_133 :positivelyAffects :Attr_281 . # R1458 水解进料换热温度 -正向影响-> 6APA酸性降解速率
:Attr_138 :negativelyAffects :Attr_135 . # R1459 盐酸进料流量 -负向影响-> 酸化体系pH
:Attr_135 :affects :Attr_276 . # R1460 酸化体系pH -影响-> 苯乙酸两相分配系数
:Attr_135 :negativelyAffects :Attr_281 . # R1461 酸化体系pH -负向影响-> 6APA酸性降解速率
:Attr_139 :positivelyAffects :Attr_277 . # R1462 混合溶媒进料流量 -正向影响-> 有机水相相比(O/A比)
:Attr_137 :negativelyAffects :Attr_277 . # R1463 水解液进料流量 -负向影响-> 有机水相相比(O/A比)
:Attr_277 :affects :Attr_278 . # R1464 有机水相相比(O/A比) -影响-> 萃取分配平衡度
:Attr_276 :negativelyAffects :QKPI_282 . # R1465 苯乙酸两相分配系数 -负向影响-> 重液苯乙酸残留
:Attr_278 :negativelyAffects :QKPI_282 . # R1466 萃取分配平衡度 -负向影响-> 重液苯乙酸残留
:Attr_279 :negativelyAffects :QKPI_280 . # R1467 相界面热乳化程度 -负向影响-> 离心分相澄清度
:QKPI_280 :negativelyAffects :QKPI_283 . # R1468 离心分相澄清度 -负向影响-> 废有机相6-APA夹带残效
:Attr_151 :positivelyAffects :Attr_281 . # R1469 重液去结晶温度 -正向影响-> 6APA酸性降解速率
:Attr_144 :positivelyAffects :Attr_146 . # R1470 反萃液碱流量 -正向影响-> 反萃pH
:Attr_146 :positivelyAffects :QKPI_284 . # R1471 反萃pH -正向影响-> 溶媒再生率
:Attr_310 :negativelyAffects :Attr_133 . # R1472 冷盐水流量(水解液换热器) -负向影响-> 水解进料换热温度
:Attr_309 :affects :Attr_251 . # R1473 萃取离心机轻重相背压差 -影响-> 离心机分相交界面位置
:Attr_307 :affects :Attr_309 . # R1474 萃取离心机轻相背压 -影响-> 萃取离心机轻重相背压差
:Attr_308 :affects :Attr_309 . # R1475 萃取离心机重相背压 -影响-> 萃取离心机轻重相背压差
:Attr_251 :affects :QKPI_280 . # R1476 离心机分相交界面位置 -影响-> 离心分相澄清度
:Attr_306 :positivelyAffects :QKPI_280 . # R1477 萃取离心机转速 -正向影响-> 离心分相澄清度
:QKPI_283 :negativelyAffects :BKPI_303 . # R1478 废有机相6-APA夹带残效 -负向影响-> 产品批次提取收率
:Attr_281 :negativelyAffects :BKPI_303 . # R1479 6APA酸性降解速率 -负向影响-> 产品批次提取收率
:QKPI_282 :negativelyAffects :QKPI_296 . # R1480 重液苯乙酸残留 -负向影响-> 6-APA成品含量/色级
:QKPI_284 :negativelyAffects :BKPI_302 . # R1481 溶媒再生率 -负向影响-> 溶媒单耗
:QKPI_284 :positivelyAffects :QKPI_300 . # R1482 溶媒再生率 -正向影响-> 苯乙酸回收率
# --- S13 6APA批次结晶与离心 ---
:Area_S13_BatchCrystallization :connectedToNext :Area_S16_Drying . # R1483 6APA批次结晶与离心 -串联下游-> 6APA干燥
:Area_S13_BatchCrystallization :connectedToNext :Area_S17_MotherLiquorRecovery . # R1484 6APA批次结晶与离心 -串联下游-> 结晶母液回收
:Area_S13_BatchCrystallization :hasEquipment :BatchCrystallizerGroup . # R1485 6APA批次结晶与离心 -包含设备-> 6APA结晶罐组R112–R125
:BatchCrystallizerGroup :hasMember :BatchCrystallizerGroup_M01 . # R1486 6APA结晶罐组R112–R125 -包含实例-> R112
:BatchCrystallizerGroup :hasMember :BatchCrystallizerGroup_M02 . # R1487 6APA结晶罐组R112–R125 -包含实例-> R113
:BatchCrystallizerGroup :hasMember :BatchCrystallizerGroup_M03 . # R1488 6APA结晶罐组R112–R125 -包含实例-> R114
:BatchCrystallizerGroup :hasMember :BatchCrystallizerGroup_M04 . # R1489 6APA结晶罐组R112–R125 -包含实例-> R115
:BatchCrystallizerGroup :hasMember :BatchCrystallizerGroup_M05 . # R1490 6APA结晶罐组R112–R125 -包含实例-> R116
:BatchCrystallizerGroup :hasMember :BatchCrystallizerGroup_M06 . # R1491 6APA结晶罐组R112–R125 -包含实例-> R117
:BatchCrystallizerGroup :hasMember :BatchCrystallizerGroup_M07 . # R1492 6APA结晶罐组R112–R125 -包含实例-> R118
:BatchCrystallizerGroup :hasMember :BatchCrystallizerGroup_M08 . # R1493 6APA结晶罐组R112–R125 -包含实例-> R119
:BatchCrystallizerGroup :hasMember :BatchCrystallizerGroup_M09 . # R1494 6APA结晶罐组R112–R125 -包含实例-> R120
:BatchCrystallizerGroup :hasMember :BatchCrystallizerGroup_M10 . # R1495 6APA结晶罐组R112–R125 -包含实例-> R121
:BatchCrystallizerGroup :hasMember :BatchCrystallizerGroup_M11 . # R1496 6APA结晶罐组R112–R125 -包含实例-> R122
:BatchCrystallizerGroup :hasMember :BatchCrystallizerGroup_M12 . # R1497 6APA结晶罐组R112–R125 -包含实例-> R123
:BatchCrystallizerGroup :hasMember :BatchCrystallizerGroup_M13 . # R1498 6APA结晶罐组R112–R125 -包含实例-> R124
:BatchCrystallizerGroup :hasMember :BatchCrystallizerGroup_M14 . # R1499 6APA结晶罐组R112–R125 -包含实例-> R125
:BatchCrystallizerGroup :hasPart :BatchCrystallizerGroup_P01 . # R1500 6APA结晶罐组R112–R125 -具有部件-> 6APA结晶罐组R112–R125·搅拌器PB_1013
:BatchCrystallizerGroup :hasPart :BatchCrystallizerGroup_P02 . # R1501 6APA结晶罐组R112–R125 -具有部件-> 6APA结晶罐组R112–R125·温控调节阀HV_1029
:BatchCrystallizerGroup :hasPart :BatchCrystallizerGroup_P03 . # R1502 6APA结晶罐组R112–R125 -具有部件-> 6APA结晶罐组R112–R125·盐酸调节阀JJG1xx_HCL
:BatchCrystallizerGroup :hasPart :BatchCrystallizerGroup_P04 . # R1503 6APA结晶罐组R112–R125 -具有部件-> 6APA结晶罐组R112–R125·氨水进口阀
:BatchCrystallizerGroup :hasPart :BatchCrystallizerGroup_P05 . # R1504 6APA结晶罐组R112–R125 -具有部件-> 6APA结晶罐组R112–R125·重液进口阀
:BatchCrystallizerGroup :hasPart :BatchCrystallizerGroup_P06 . # R1505 6APA结晶罐组R112–R125 -具有部件-> 6APA结晶罐组R112–R125·软水阀
:Area_S13_BatchCrystallization :hasEquipment :SlurryPumps . # R1506 6APA批次结晶与离心 -包含设备-> 晶浆打料泵组
:SlurryPumps :hasMember :SlurryPumps_M01 . # R1507 晶浆打料泵组 -包含实例-> 三层打料泵A
:SlurryPumps :hasMember :SlurryPumps_M02 . # R1508 晶浆打料泵组 -包含实例-> 三层打料泵B
:SlurryPumps :hasMember :SlurryPumps_M03 . # R1509 晶浆打料泵组 -包含实例-> 三层打料泵C
:SlurryPumps :hasMember :SlurryPumps_M04 . # R1510 晶浆打料泵组 -包含实例-> 三层打料泵D
:SlurryPumps :hasMember :SlurryPumps_M05 . # R1511 晶浆打料泵组 -包含实例-> 晶浆打料泵A
:SlurryPumps :hasMember :SlurryPumps_M06 . # R1512 晶浆打料泵组 -包含实例-> 晶浆打料泵B
:SlurryPumps :hasMember :SlurryPumps_M07 . # R1513 晶浆打料泵组 -包含实例-> 晶浆打料泵C
:SlurryPumps :hasMember :SlurryPumps_M08 . # R1514 晶浆打料泵组 -包含实例-> 晶浆打料泵D
:SlurryPumps :hasPart :SlurryPumps_P01 . # R1515 晶浆打料泵组 -具有部件-> 晶浆打料泵组·变频器
:Area_S13_BatchCrystallization :hasEquipment :Centrifuge1600Group . # R1516 6APA批次结晶与离心 -包含设备-> 1600离心机组
:Centrifuge1600Group :hasMember :Centrifuge1600Group_M01 . # R1517 1600离心机组 -包含实例-> 1600离心机1号(A)
:Centrifuge1600Group :hasMember :Centrifuge1600Group_M02 . # R1518 1600离心机组 -包含实例-> 2号(B)
:Centrifuge1600Group :hasMember :Centrifuge1600Group_M03 . # R1519 1600离心机组 -包含实例-> 3号(C)
:Centrifuge1600Group :hasMember :Centrifuge1600Group_M04 . # R1520 1600离心机组 -包含实例-> 4号(D)
:Centrifuge1600Group :hasMember :Centrifuge1600Group_M05 . # R1521 1600离心机组 -包含实例-> 5号(E)
:Centrifuge1600Group :hasMember :Centrifuge1600Group_M06 . # R1522 1600离心机组 -包含实例-> 6号(F)
:Centrifuge1600Group :hasMember :Centrifuge1600Group_M07 . # R1523 1600离心机组 -包含实例-> 7号(G)
:Centrifuge1600Group :hasMember :Centrifuge1600Group_M08 . # R1524 1600离心机组 -包含实例-> 8号(H)
:Centrifuge1600Group :hasMember :Centrifuge1600Group_M09 . # R1525 1600离心机组 -包含实例-> 9号(I)
:Centrifuge1600Group :hasMember :Centrifuge1600Group_M10 . # R1526 1600离心机组 -包含实例-> 10号(J)
:Centrifuge1600Group :hasMember :Centrifuge1600Group_M11 . # R1527 1600离心机组 -包含实例-> 11号
:Centrifuge1600Group :hasPart :Centrifuge1600Group_P01 . # R1528 1600离心机组 -具有部件-> 1600离心机组·进料调节阀HV_2014/2017
:Centrifuge1600Group :hasPart :Centrifuge1600Group_P02 . # R1529 1600离心机组 -具有部件-> 1600离心机组·洗涤软水阀
:Centrifuge1600Group :hasPart :Centrifuge1600Group_P03 . # R1530 1600离心机组 -具有部件-> 1600离心机组·主电机
:Area_S13_BatchCrystallization :hasEquipment :CentrifugeSoftWaterTank . # R1531 6APA批次结晶与离心 -包含设备-> 1600离心机软水罐
:CentrifugeSoftWaterTank :hasPart :CentrifugeSoftWaterTank_P01 . # R1532 1600离心机软水罐 -具有部件-> 1600离心机软水罐·降温调节阀HV_1338
:Area_S13_BatchCrystallization :hasEquipment :CrystMotherTanks . # R1533 6APA批次结晶与离心 -包含设备-> 离心母液罐/洗液罐
:CrystMotherTanks :hasMember :CrystMotherTanks_M01 . # R1534 离心母液罐/洗液罐 -包含实例-> 母液罐
:CrystMotherTanks :hasMember :CrystMotherTanks_M02 . # R1535 离心母液罐/洗液罐 -包含实例-> 洗液罐
:CrystMotherTanks :hasMember :CrystMotherTanks_M03 . # R1536 离心母液罐/洗液罐 -包含实例-> 排空罐
:CrystMotherTanks :hasPart :CrystMotherTanks_P01 . # R1537 离心母液罐/洗液罐 -具有部件-> 离心母液罐/洗液罐·液位计
:BatchCrystallizerGroup :hasAttribute :Attr_159 . # R1538 6APA结晶罐组R112–R125 -具有属性-> 结晶罐温度
:BatchCrystallizerGroup :hasAttribute :Attr_160 . # R1539 6APA结晶罐组R112–R125 -具有属性-> 结晶终点pH
:BatchCrystallizerGroup :hasAttribute :Attr_161 . # R1540 6APA结晶罐组R112–R125 -具有属性-> 结晶罐液位
:BatchCrystallizerGroup :hasAttribute :Attr_162 . # R1541 6APA结晶罐组R112–R125 -具有属性-> 重液进料流量
:BatchCrystallizerGroup :hasAttribute :Attr_163 . # R1542 6APA结晶罐组R112–R125 -具有属性-> 结晶氨水进料流量
:BatchCrystallizerGroup :hasAttribute :Attr_164 . # R1543 6APA结晶罐组R112–R125 -具有属性-> 结晶搅拌频率
:BatchCrystallizerGroup :hasAttribute :Attr_165 . # R1544 6APA结晶罐组R112–R125 -具有属性-> 结晶盐酸流量
:BatchCrystallizerGroup :hasAttribute :Attr_166 . # R1545 6APA结晶罐组R112–R125 -具有属性-> 结晶软水流量
:Centrifuge1600Group :hasAttribute :Attr_167 . # R1546 1600离心机组 -具有属性-> 离心机频率
:Centrifuge1600Group :hasAttribute :Attr_168 . # R1547 1600离心机组 -具有属性-> 离心洗涤水流量
:CentrifugeSoftWaterTank :hasAttribute :Attr_169 . # R1548 1600离心机软水罐 -具有属性-> 离心软水温度
:CentrifugeSoftWaterTank :hasAttribute :Attr_170 . # R1549 1600离心机软水罐 -具有属性-> 离心软水pH
:CrystMotherTanks :hasAttribute :Attr_171 . # R1550 离心母液罐/洗液罐 -具有属性-> 母液去回收流量
:BatchCrystallizerGroup :hasAttribute :Attr_285 . # R1551 6APA结晶罐组R112–R125 -具有属性-> 结晶过饱和度
:BatchCrystallizerGroup :hasAttribute :QKPI_286 . # R1552 6APA结晶罐组R112–R125 -具有属性-> 晶体粒度分布
:BatchCrystallizerGroup :hasAttribute :Attr_287 . # R1553 6APA结晶罐组R112–R125 -具有属性-> 养晶时间
:BatchCrystallizerGroup :hasAttribute :Attr_288 . # R1554 6APA结晶罐组R112–R125 -具有属性-> 加氨速率
:BatchCrystallizerGroup :hasAttribute :Attr_289 . # R1555 6APA结晶罐组R112–R125 -具有属性-> 6APA溶解度
:BatchCrystallizerGroup :hasAttribute :QKPI_290 . # R1556 6APA结晶罐组R112–R125 -具有属性-> 结晶收率
:Centrifuge1600Group :hasAttribute :QKPI_291 . # R1557 1600离心机组 -具有属性-> 离心滤饼含湿量
:Centrifuge1600Group :hasAttribute :QKPI_292 . # R1558 1600离心机组 -具有属性-> 6APA湿品灰分/氯化铵残留
:CrystMotherTanks :hasAttribute :QKPI_293 . # R1559 离心母液罐/洗液罐 -具有属性-> 母液6APA残留浓度
:MS_WetCake :hasAttribute :QKPI_291 . # R1560 6APA湿品 -具有属性-> 离心滤饼含湿量
:MS_MotherLiquor :hasAttribute :QKPI_293 . # R1561 结晶离心母液 -具有属性-> 母液6APA残留浓度
:Attr_159 :boundToTag :Tag_TI_1407_A1 . # R1562 结晶罐温度 -绑定测点-> TI_1407_A1
:Attr_159 :boundToTag :Tag_TI_1407_A2 . # R1563 结晶罐温度 -绑定测点-> TI_1407_A2
:Attr_159 :boundToTag :Tag_TI_1407_A3 . # R1564 结晶罐温度 -绑定测点-> TI_1407_A3
:Attr_159 :boundToTag :Tag_TI_1407_A4 . # R1565 结晶罐温度 -绑定测点-> TI_1407_A4
:Attr_159 :boundToTag :Tag_TI_1407_A5 . # R1566 结晶罐温度 -绑定测点-> TI_1407_A5
:Attr_159 :boundToTag :Tag_TI_1407_A6 . # R1567 结晶罐温度 -绑定测点-> TI_1407_A6
:Attr_159 :boundToTag :Tag_TI_1407_A7 . # R1568 结晶罐温度 -绑定测点-> TI_1407_A7
:Attr_159 :boundToTag :Tag_TI_1407_A8 . # R1569 结晶罐温度 -绑定测点-> TI_1407_A8
:Attr_159 :boundToTag :Tag_TI_1407_A9 . # R1570 结晶罐温度 -绑定测点-> TI_1407_A9
:Attr_159 :boundToTag :Tag_TI_1407_A10 . # R1571 结晶罐温度 -绑定测点-> TI_1407_A10
:Attr_159 :boundToTag :Tag_TI_1407_A11 . # R1572 结晶罐温度 -绑定测点-> TI_1407_A11
:Attr_159 :boundToTag :Tag_TI_1407_A12 . # R1573 结晶罐温度 -绑定测点-> TI_1407_A12
:Attr_159 :boundToTag :Tag_TI_1407_A13 . # R1574 结晶罐温度 -绑定测点-> TI_1407_A13
:Attr_159 :boundToTag :Tag_TI_1407_A14 . # R1575 结晶罐温度 -绑定测点-> TI_1407_A14
:Attr_160 :boundToTag :Tag_AT_1401A1 . # R1576 结晶终点pH -绑定测点-> AT_1401A1
:Attr_160 :boundToTag :Tag_AT_1401A2 . # R1577 结晶终点pH -绑定测点-> AT_1401A2
:Attr_160 :boundToTag :Tag_AT_1401A3 . # R1578 结晶终点pH -绑定测点-> AT_1401A3
:Attr_160 :boundToTag :Tag_AT_1401A4 . # R1579 结晶终点pH -绑定测点-> AT_1401A4
:Attr_160 :boundToTag :Tag_AT_1401A5 . # R1580 结晶终点pH -绑定测点-> AT_1401A5
:Attr_160 :boundToTag :Tag_AT_1401A6 . # R1581 结晶终点pH -绑定测点-> AT_1401A6
:Attr_160 :boundToTag :Tag_AT_1401A7 . # R1582 结晶终点pH -绑定测点-> AT_1401A7
:Attr_160 :boundToTag :Tag_AT_1401A8 . # R1583 结晶终点pH -绑定测点-> AT_1401A8
:Attr_160 :boundToTag :Tag_AT_1401A9 . # R1584 结晶终点pH -绑定测点-> AT_1401A9
:Attr_160 :boundToTag :Tag_AT_1401A10 . # R1585 结晶终点pH -绑定测点-> AT_1401A10
:Attr_160 :boundToTag :Tag_AT_1401A11 . # R1586 结晶终点pH -绑定测点-> AT_1401A11
:Attr_160 :boundToTag :Tag_AT_1401A12 . # R1587 结晶终点pH -绑定测点-> AT_1401A12
:Attr_160 :boundToTag :Tag_AT_1401A13 . # R1588 结晶终点pH -绑定测点-> AT_1401A13
:Attr_160 :boundToTag :Tag_AT_1401A14 . # R1589 结晶终点pH -绑定测点-> AT_1401A14
:Attr_161 :boundToTag :Tag_LT_1003A . # R1590 结晶罐液位 -绑定测点-> LT_1003A
:Attr_161 :boundToTag :Tag_LT_1003B . # R1591 结晶罐液位 -绑定测点-> LT_1003B
:Attr_161 :boundToTag :Tag_LT_1003C . # R1592 结晶罐液位 -绑定测点-> LT_1003C
:Attr_161 :boundToTag :Tag_LT_1003D . # R1593 结晶罐液位 -绑定测点-> LT_1003D
:Attr_161 :boundToTag :Tag_LT_1003E . # R1594 结晶罐液位 -绑定测点-> LT_1003E
:Attr_161 :boundToTag :Tag_LT_1003F . # R1595 结晶罐液位 -绑定测点-> LT_1003F
:Attr_161 :boundToTag :Tag_LT_1003G . # R1596 结晶罐液位 -绑定测点-> LT_1003G
:Attr_161 :boundToTag :Tag_LT_1003H . # R1597 结晶罐液位 -绑定测点-> LT_1003H
:Attr_161 :boundToTag :Tag_LT_1003I . # R1598 结晶罐液位 -绑定测点-> LT_1003I
:Attr_161 :boundToTag :Tag_LT_1003J . # R1599 结晶罐液位 -绑定测点-> LT_1003J
:Attr_161 :boundToTag :Tag_LT_1003K . # R1600 结晶罐液位 -绑定测点-> LT_1003K
:Attr_161 :boundToTag :Tag_LT_1003L . # R1601 结晶罐液位 -绑定测点-> LT_1003L
:Attr_162 :boundToTag :Tag_FT_1005 . # R1602 重液进料流量 -绑定测点-> FT_1005
:Attr_163 :boundToTag :Tag_FT_1006 . # R1603 结晶氨水进料流量 -绑定测点-> FT_1006
:Attr_163 :boundToTag :Tag_FT_1404 . # R1604 结晶氨水进料流量 -绑定测点-> FT_1404
:Attr_164 :boundToTag :Tag_PB_1013A_FB . # R1605 结晶搅拌频率 -绑定测点-> PB_1013A_FB
:Attr_164 :boundToTag :Tag_PB_1013B_FB . # R1606 结晶搅拌频率 -绑定测点-> PB_1013B_FB
:Attr_164 :boundToTag :Tag_PB_1013C_FB . # R1607 结晶搅拌频率 -绑定测点-> PB_1013C_FB
:Attr_164 :boundToTag :Tag_PB_1013D_FB . # R1608 结晶搅拌频率 -绑定测点-> PB_1013D_FB
:Attr_164 :boundToTag :Tag_PB_1013E_FB . # R1609 结晶搅拌频率 -绑定测点-> PB_1013E_FB
:Attr_164 :boundToTag :Tag_PB_1013F_FB . # R1610 结晶搅拌频率 -绑定测点-> PB_1013F_FB
:Attr_164 :boundToTag :Tag_PB_1013G_FB . # R1611 结晶搅拌频率 -绑定测点-> PB_1013G_FB
:Attr_164 :boundToTag :Tag_PB_1013H_FB . # R1612 结晶搅拌频率 -绑定测点-> PB_1013H_FB
:Attr_164 :boundToTag :Tag_PB_1013I_FB . # R1613 结晶搅拌频率 -绑定测点-> PB_1013I_FB
:Attr_164 :boundToTag :Tag_PB_1013J_FB . # R1614 结晶搅拌频率 -绑定测点-> PB_1013J_FB
:Attr_164 :boundToTag :Tag_PB_1013K_FB . # R1615 结晶搅拌频率 -绑定测点-> PB_1013K_FB
:Attr_164 :boundToTag :Tag_PB_1013L_FB . # R1616 结晶搅拌频率 -绑定测点-> PB_1013L_FB
:Attr_165 :boundToTag :Tag_FT_6AHCL . # R1617 结晶盐酸流量 -绑定测点-> FT_6AHCL
:Attr_165 :boundToTag :Tag_FI_1001 . # R1618 结晶盐酸流量 -绑定测点-> FI_1001
:Attr_166 :boundToTag :Tag_FE_NH3_DJ . # R1619 结晶软水流量 -绑定测点-> FE_NH3_DJ
:Attr_167 :boundToTag :Tag_II_141600A . # R1620 离心机频率 -绑定测点-> II_141600A
:Attr_167 :boundToTag :Tag_II_141600B . # R1621 离心机频率 -绑定测点-> II_141600B
:Attr_167 :boundToTag :Tag_II_141600C . # R1622 离心机频率 -绑定测点-> II_141600C
:Attr_167 :boundToTag :Tag_II_141600D . # R1623 离心机频率 -绑定测点-> II_141600D
:Attr_167 :boundToTag :Tag_II_141600E . # R1624 离心机频率 -绑定测点-> II_141600E
:Attr_167 :boundToTag :Tag_II_141600F . # R1625 离心机频率 -绑定测点-> II_141600F
:Attr_167 :boundToTag :Tag_II_141600G . # R1626 离心机频率 -绑定测点-> II_141600G
:Attr_167 :boundToTag :Tag_II_141600H . # R1627 离心机频率 -绑定测点-> II_141600H
:Attr_167 :boundToTag :Tag_II_141600I . # R1628 离心机频率 -绑定测点-> II_141600I
:Attr_167 :boundToTag :Tag_II_141600J . # R1629 离心机频率 -绑定测点-> II_141600J
:Attr_168 :boundToTag :Tag_FT_2004A . # R1630 离心洗涤水流量 -绑定测点-> FT_2004A
:Attr_168 :boundToTag :Tag_FT_2004B . # R1631 离心洗涤水流量 -绑定测点-> FT_2004B
:Attr_168 :boundToTag :Tag_FT_2004C . # R1632 离心洗涤水流量 -绑定测点-> FT_2004C
:Attr_168 :boundToTag :Tag_FT_2004D . # R1633 离心洗涤水流量 -绑定测点-> FT_2004D
:Attr_168 :boundToTag :Tag_FT_2004E . # R1634 离心洗涤水流量 -绑定测点-> FT_2004E
:Attr_168 :boundToTag :Tag_FT_2004F . # R1635 离心洗涤水流量 -绑定测点-> FT_2004F
:Attr_168 :boundToTag :Tag_FT_2004G . # R1636 离心洗涤水流量 -绑定测点-> FT_2004G
:Attr_168 :boundToTag :Tag_FT_2004H . # R1637 离心洗涤水流量 -绑定测点-> FT_2004H
:Attr_168 :boundToTag :Tag_FT_2004I . # R1638 离心洗涤水流量 -绑定测点-> FT_2004I
:Attr_168 :boundToTag :Tag_FT_2004J . # R1639 离心洗涤水流量 -绑定测点-> FT_2004J
:Attr_169 :boundToTag :Tag_TI_1338 . # R1640 离心软水温度 -绑定测点-> TI_1338
:Attr_170 :boundToTag :Tag_JJG_LXJPHJ . # R1641 离心软水pH -绑定测点-> JJG_LXJPHJ
:Attr_171 :boundToTag :Tag_JYLX_12_AI . # R1642 母液去回收流量 -绑定测点-> JYLX_12_AI
:Ctrl_044 :controls :Act_044 . # R1643 结晶重液进料流量控制器(FIC-1005) -控制-> 结晶罐结晶液进口调节阀HV_1027
:Attr_162 :feedbackTo :Ctrl_044 . # R1644 重液进料流量 -反馈给-> 结晶重液进料流量控制器(FIC-1005)
:Act_044 :affects :Attr_162 . # R1645 结晶罐结晶液进口调节阀HV_1027 -影响-> 重液进料流量
:Ctrl_045 :controls :Act_045 . # R1646 结晶加氨控制器(FIC-1006/AIC-1401) -控制-> 结晶罐氨水进口调节阀HV_1028
:Attr_163 :feedbackTo :Ctrl_045 . # R1647 结晶氨水进料流量 -反馈给-> 结晶加氨控制器(FIC-1006/AIC-1401)
:Act_045 :affects :Attr_163 . # R1648 结晶罐氨水进口调节阀HV_1028 -影响-> 结晶氨水进料流量
:Ctrl_046 :controls :Act_046 . # R1649 结晶温度控制器(TIC-1407) -控制-> 结晶罐温度控制调节阀HV_1029A–L
:Attr_159 :feedbackTo :Ctrl_046 . # R1650 结晶罐温度 -反馈给-> 结晶温度控制器(TIC-1407)
:Act_046 :affects :Attr_159 . # R1651 结晶罐温度控制调节阀HV_1029A–L -影响-> 结晶罐温度
:Ctrl_047 :controls :Act_047 . # R1652 结晶罐盐酸调节 -控制-> 结晶罐盐酸调节阀JJG112–125_HCL
:Attr_160 :feedbackTo :Ctrl_047 . # R1653 结晶终点pH -反馈给-> 结晶罐盐酸调节
:Act_047 :affects :Attr_160 . # R1654 结晶罐盐酸调节阀JJG112–125_HCL -影响-> 结晶终点pH
:Ctrl_048 :controls :Act_048 . # R1655 1600离心机进料控制 -控制-> 离心机进料调节阀HV_2014A–J
:Attr_167 :feedbackTo :Ctrl_048 . # R1656 离心机频率 -反馈给-> 1600离心机进料控制
:Act_048 :affects :Attr_167 . # R1657 离心机进料调节阀HV_2014A–J -影响-> 离心机频率
:Ctrl_049 :controls :Act_049 . # R1658 离心软水温度控制器(TIC-1338) -控制-> 1600离心机软水罐降温调节阀HV_1338
:Attr_169 :feedbackTo :Ctrl_049 . # R1659 离心软水温度 -反馈给-> 离心软水温度控制器(TIC-1338)
:Act_049 :affects :Attr_169 . # R1660 1600离心机软水罐降温调节阀HV_1338 -影响-> 离心软水温度
:BatchCrystallizerGroup :isControlledBy :Seq_08 . # R1661 6APA结晶罐组R112–R125 -被控制-> 结晶连续控制面板(停泵/切换/流量复位)
:Centrifuge1600Group :isControlledBy :Seq_08 . # R1662 1600离心机组 -被控制-> 结晶连续控制面板(停泵/切换/流量复位)
:Attr_162 :triggersAlarm :Alarm_13 . # R1663 重液进料流量 -触发报警-> 重液阀全关报警
:MS_HeavyLiquor :flowsInto :BatchCrystallizerGroup . # R1664 6APA重液 -流入-> 6APA结晶罐组R112–R125
:MS_Ammonia_Cryst :injectedInto :BatchCrystallizerGroup . # R1665 结晶氨水 -注入-> 6APA结晶罐组R112–R125
:MS_HCl :injectedInto :BatchCrystallizerGroup . # R1666 盐酸 -注入-> 6APA结晶罐组R112–R125
:MS_SoftWater :flowsInto :BatchCrystallizerGroup . # R1667 软水 -流入-> 6APA结晶罐组R112–R125
:BatchCrystallizerGroup :produces :MS_CrystSlurry . # R1668 6APA结晶罐组R112–R125 -产出-> 6APA晶浆
:MS_CrystSlurry :flowsInto :SlurryPumps . # R1669 6APA晶浆 -流入-> 晶浆打料泵组
:SlurryPumps :connectedToNext :Centrifuge1600Group . # R1670 晶浆打料泵组 -串联下游-> 1600离心机组
:MS_WashWater :flowsInto :Centrifuge1600Group . # R1671 离心洗涤软水 -流入-> 1600离心机组
:CentrifugeSoftWaterTank :produces :MS_WashWater . # R1672 1600离心机软水罐 -产出-> 离心洗涤软水
:Centrifuge1600Group :separatesInto :MS_WetCake . # R1673 1600离心机组 -分离产出-> 6APA湿品
:Centrifuge1600Group :separatesInto :MS_MotherLiquor . # R1674 1600离心机组 -分离产出-> 结晶离心母液
:MS_MotherLiquor :flowsInto :CrystMotherTanks . # R1675 结晶离心母液 -流入-> 离心母液罐/洗液罐
:Attr_163 :positivelyAffects :Attr_160 . # R1676 结晶氨水进料流量 -正向影响-> 结晶终点pH
:Attr_165 :negativelyAffects :Attr_160 . # R1677 结晶盐酸流量 -负向影响-> 结晶终点pH
:Attr_288 :positivelyAffects :Attr_285 . # R1678 加氨速率 -正向影响-> 结晶过饱和度
:Attr_285 :negativelyAffects :QKPI_286 . # R1679 结晶过饱和度 -负向影响-> 晶体粒度分布
:Attr_160 :affects :Attr_289 . # R1680 结晶终点pH -影响-> 6APA溶解度
:Attr_159 :positivelyAffects :Attr_289 . # R1681 结晶罐温度 -正向影响-> 6APA溶解度
:Attr_289 :negativelyAffects :QKPI_290 . # R1682 6APA溶解度 -负向影响-> 结晶收率
:Attr_287 :positivelyAffects :QKPI_286 . # R1683 养晶时间 -正向影响-> 晶体粒度分布
:Attr_164 :affects :QKPI_286 . # R1684 结晶搅拌频率 -影响-> 晶体粒度分布
:QKPI_286 :negativelyAffects :QKPI_291 . # R1685 晶体粒度分布 -负向影响-> 离心滤饼含湿量
:Attr_168 :negativelyAffects :QKPI_292 . # R1686 离心洗涤水流量 -负向影响-> 6APA湿品灰分/氯化铵残留
:Attr_168 :positivelyAffects :QKPI_293 . # R1687 离心洗涤水流量 -正向影响-> 母液6APA残留浓度
:Attr_169 :positivelyAffects :QKPI_293 . # R1688 离心软水温度 -正向影响-> 母液6APA残留浓度
:QKPI_290 :positivelyAffects :BKPI_303 . # R1689 结晶收率 -正向影响-> 产品批次提取收率
:QKPI_293 :negativelyAffects :QKPI_290 . # R1690 母液6APA残留浓度 -负向影响-> 结晶收率
:QKPI_291 :positivelyAffects :QKPI_295 . # R1691 离心滤饼含湿量 -正向影响-> 6-APA成品水分
:QKPI_292 :negativelyAffects :QKPI_296 . # R1692 6APA湿品灰分/氯化铵残留 -负向影响-> 6-APA成品含量/色级
# --- S14 6APA连续结晶 ---
:Area_S14_ContinuousCrystallization :connectedToNext :Area_S13_BatchCrystallization . # R1693 6APA连续结晶 -串联下游-> 6APA批次结晶与离心
:Area_S14_ContinuousCrystallization :hasEquipment :TitaniumHXE101 . # R1694 6APA连续结晶 -包含设备-> 钛材换热器E101
:TitaniumHXE101 :hasPart :TitaniumHXE101_P01 . # R1695 钛材换热器E101 -具有部件-> 钛材换热器E101·冷水(-15℃)/热水(30℃)切换阀
:Area_S14_ContinuousCrystallization :hasEquipment :ContCrystC101 . # R1696 6APA连续结晶 -包含设备-> 一级结晶罐C101(北罐)
:ContCrystC101 :hasPart :ContCrystC101_P01 . # R1697 一级结晶罐C101(北罐) -具有部件-> 一级结晶罐C101(北罐)·搅拌器(变频)
:ContCrystC101 :hasPart :ContCrystC101_P02 . # R1698 一级结晶罐C101(北罐) -具有部件-> 一级结晶罐C101(北罐)·pH计
:ContCrystC101 :hasPart :ContCrystC101_P03 . # R1699 一级结晶罐C101(北罐) -具有部件-> 一级结晶罐C101(北罐)·温度计
:ContCrystC101 :hasPart :ContCrystC101_P04 . # R1700 一级结晶罐C101(北罐) -具有部件-> 一级结晶罐C101(北罐)·氨水调节阀1#
:Area_S14_ContinuousCrystallization :hasEquipment :ContCrystC102 . # R1701 6APA连续结晶 -包含设备-> 二级结晶罐C102(南罐)
:ContCrystC102 :hasPart :ContCrystC102_P01 . # R1702 二级结晶罐C102(南罐) -具有部件-> 二级结晶罐C102(南罐)·搅拌器(变频)
:ContCrystC102 :hasPart :ContCrystC102_P02 . # R1703 二级结晶罐C102(南罐) -具有部件-> 二级结晶罐C102(南罐)·pH计
:ContCrystC102 :hasPart :ContCrystC102_P03 . # R1704 二级结晶罐C102(南罐) -具有部件-> 二级结晶罐C102(南罐)·温度计
:ContCrystC102 :hasPart :ContCrystC102_P04 . # R1705 二级结晶罐C102(南罐) -具有部件-> 二级结晶罐C102(南罐)·氨水调节阀2#
:Area_S14_ContinuousCrystallization :hasEquipment :ContCrystPumps . # R1706 6APA连续结晶 -包含设备-> 第一/二级出料泵P101/P102
:ContCrystPumps :hasMember :ContCrystPumps_M01 . # R1707 第一/二级出料泵P101/P102 -包含实例-> P101A
:ContCrystPumps :hasMember :ContCrystPumps_M02 . # R1708 第一/二级出料泵P101/P102 -包含实例-> P101B
:ContCrystPumps :hasMember :ContCrystPumps_M03 . # R1709 第一/二级出料泵P101/P102 -包含实例-> P102C
:ContCrystPumps :hasMember :ContCrystPumps_M04 . # R1710 第一/二级出料泵P101/P102 -包含实例-> P102D
:ContCrystPumps :hasPart :ContCrystPumps_P01 . # R1711 第一/二级出料泵P101/P102 -具有部件-> 第一/二级出料泵P101/P102·变频器
:Area_S14_ContinuousCrystallization :hasEquipment :AgingTanksR118R119 . # R1712 6APA连续结晶 -包含设备-> 养晶结晶罐R118/R119
:AgingTanksR118R119 :hasMember :BatchCrystallizerGroup_M07 . # R1713 养晶结晶罐R118/R119 -包含实例-> R118
:AgingTanksR118R119 :hasMember :BatchCrystallizerGroup_M08 . # R1714 养晶结晶罐R118/R119 -包含实例-> R119
:AgingTanksR118R119 :hasPart :AgingTanksR118R119_P01 . # R1715 养晶结晶罐R118/R119 -具有部件-> 养晶结晶罐R118/R119·冰盐水调节阀JJG118_BYS/JJG119_BYS
:TitaniumHXE101 :hasAttribute :Attr_172 . # R1716 钛材换热器E101 -具有属性-> 重液出料温度
:ContCrystC101 :hasAttribute :Attr_173 . # R1717 一级结晶罐C101(北罐) -具有属性-> 一级结晶pH
:ContCrystC101 :hasAttribute :Attr_174 . # R1718 一级结晶罐C101(北罐) -具有属性-> 一级结晶罐温度
:ContCrystC101 :hasAttribute :Attr_175 . # R1719 一级结晶罐C101(北罐) -具有属性-> 一级结晶罐液位
:ContCrystC101 :hasAttribute :Attr_176 . # R1720 一级结晶罐C101(北罐) -具有属性-> 一级搅拌频率
:ContCrystC102 :hasAttribute :Attr_177 . # R1721 二级结晶罐C102(南罐) -具有属性-> 二级结晶pH
:ContCrystC102 :hasAttribute :Attr_178 . # R1722 二级结晶罐C102(南罐) -具有属性-> 二级结晶罐温度
:ContCrystC102 :hasAttribute :Attr_179 . # R1723 二级结晶罐C102(南罐) -具有属性-> 二级结晶罐液位
:ContCrystC102 :hasAttribute :Attr_180 . # R1724 二级结晶罐C102(南罐) -具有属性-> 二级搅拌频率
:TitaniumHXE101 :hasAttribute :Attr_181 . # R1725 钛材换热器E101 -具有属性-> 连续结晶重液流量
:TitaniumHXE101 :hasAttribute :Attr_182 . # R1726 钛材换热器E101 -具有属性-> 连续结晶氨水流量
:ContCrystC101 :hasAttribute :Attr_294 . # R1727 一级结晶罐C101(北罐) -具有属性-> 连续结晶停留时间
:Attr_172 :boundToTag :Tag_TE_CLWD . # R1728 重液出料温度 -绑定测点-> TE_CLWD
:Attr_173 :boundToTag :Tag_JJG_BPHJ . # R1729 一级结晶pH -绑定测点-> JJG_BPHJ
:Attr_174 :boundToTag :Tag_TE_BGWD . # R1730 一级结晶罐温度 -绑定测点-> TE_BGWD
:Attr_175 :boundToTag :Tag_LT_BYW . # R1731 一级结晶罐液位 -绑定测点-> LT_BYW
:Attr_176 :boundToTag :Tag_JJG_BJBJBPFK . # R1732 一级搅拌频率 -绑定测点-> JJG_BJBJBPFK
:Attr_177 :boundToTag :Tag_JJG_NPHJ . # R1733 二级结晶pH -绑定测点-> JJG_NPHJ
:Attr_178 :boundToTag :Tag_TE_NGWD . # R1734 二级结晶罐温度 -绑定测点-> TE_NGWD
:Attr_179 :boundToTag :Tag_LT_NYW . # R1735 二级结晶罐液位 -绑定测点-> LT_NYW
:Attr_180 :boundToTag :Tag_JJG_NJBJBPFK . # R1736 二级搅拌频率 -绑定测点-> JJG_NJBJBPFK
:Attr_181 :boundToTag :Tag_FT_ZYLL . # R1737 连续结晶重液流量 -绑定测点-> FT_ZYLL
:Attr_182 :boundToTag :Tag_FT_ASLL . # R1738 连续结晶氨水流量 -绑定测点-> FT_ASLL
:Ctrl_050 :controls :Act_050 . # R1739 连续结晶重液流量控制器 -控制-> 重液调节阀JJG_ZY
:Attr_181 :feedbackTo :Ctrl_050 . # R1740 连续结晶重液流量 -反馈给-> 连续结晶重液流量控制器
:Act_050 :affects :Attr_181 . # R1741 重液调节阀JJG_ZY -影响-> 连续结晶重液流量
:Ctrl_051 :controls :Act_051 . # R1742 一级结晶pH控制器 -控制-> 氨水调节阀1#JJG_ASA
:Attr_173 :feedbackTo :Ctrl_051 . # R1743 一级结晶pH -反馈给-> 一级结晶pH控制器
:Act_051 :affects :Attr_173 . # R1744 氨水调节阀1#JJG_ASA -影响-> 一级结晶pH
:Ctrl_052 :controls :Act_052 . # R1745 二级结晶pH控制器 -控制-> 氨水调节阀2#JJG_ASB
:Attr_177 :feedbackTo :Ctrl_052 . # R1746 二级结晶pH -反馈给-> 二级结晶pH控制器
:Act_052 :affects :Attr_177 . # R1747 氨水调节阀2#JJG_ASB -影响-> 二级结晶pH
:Ctrl_053 :controls :Act_053 . # R1748 连续结晶温度控制器 -控制-> 热水调节阀1#/2# JJG_RSA/RSB
:Attr_174 :feedbackTo :Ctrl_053 . # R1749 一级结晶罐温度 -反馈给-> 连续结晶温度控制器
:Act_053 :affects :Attr_174 . # R1750 热水调节阀1#/2# JJG_RSA/RSB -影响-> 一级结晶罐温度
:Ctrl_054 :controls :Act_054 . # R1751 养晶罐冷却控制 -控制-> 结晶罐118/119冰盐水调节阀
:Attr_159 :feedbackTo :Ctrl_054 . # R1752 结晶罐温度 -反馈给-> 养晶罐冷却控制
:Act_054 :affects :Attr_159 . # R1753 结晶罐118/119冰盐水调节阀 -影响-> 结晶罐温度
:MS_HeavyLiquor :flowsInto :TitaniumHXE101 . # R1754 6APA重液 -流入-> 钛材换热器E101
:MS_Brine :suppliesUtility :TitaniumHXE101 . # R1755 冷盐水/冰盐水 -供给介质-> 钛材换热器E101
:MS_HotWater :suppliesUtility :TitaniumHXE101 . # R1756 热水 -供给介质-> 钛材换热器E101
:TitaniumHXE101 :connectedToNext :ContCrystC101 . # R1757 钛材换热器E101 -串联下游-> 一级结晶罐C101(北罐)
:MS_Ammonia_Cryst :injectedInto :ContCrystC101 . # R1758 结晶氨水 -注入-> 一级结晶罐C101(北罐)
:ContCrystC101 :connectedToNext :ContCrystPumps . # R1759 一级结晶罐C101(北罐) -串联下游-> 第一/二级出料泵P101/P102
:ContCrystPumps :connectedToNext :ContCrystC102 . # R1760 第一/二级出料泵P101/P102 -串联下游-> 二级结晶罐C102(南罐)
:MS_Ammonia_Cryst :injectedInto :ContCrystC102 . # R1761 结晶氨水 -注入-> 二级结晶罐C102(南罐)
:ContCrystC102 :connectedToNext :AgingTanksR118R119 . # R1762 二级结晶罐C102(南罐) -串联下游-> 养晶结晶罐R118/R119
:AgingTanksR118R119 :connectedToNext :Centrifuge1600Group . # R1763 养晶结晶罐R118/R119 -串联下游-> 1600离心机组
:Attr_172 :positivelyAffects :Attr_174 . # R1764 重液出料温度 -正向影响-> 一级结晶罐温度
:Attr_182 :positivelyAffects :Attr_173 . # R1765 连续结晶氨水流量 -正向影响-> 一级结晶pH
:Attr_173 :affects :Attr_285 . # R1766 一级结晶pH -影响-> 结晶过饱和度
:Attr_177 :affects :Attr_289 . # R1767 二级结晶pH -影响-> 6APA溶解度
:Attr_181 :negativelyAffects :Attr_294 . # R1768 连续结晶重液流量 -负向影响-> 连续结晶停留时间
:Attr_294 :positivelyAffects :QKPI_286 . # R1769 连续结晶停留时间 -正向影响-> 晶体粒度分布
:Attr_175 :affects :Attr_294 . # R1770 一级结晶罐液位 -影响-> 连续结晶停留时间
# --- S15 结晶辅料储运（氨水/盐酸/软水） ---
:Area_S15_CrystAuxStorage :connectedToNext :Area_S12_PAAExtraction . # R1771 结晶辅料储运（氨水/盐酸/软水） -串联下游-> 萃取与反萃（苯乙酸分离）
:Area_S15_CrystAuxStorage :connectedToNext :Area_S13_BatchCrystallization . # R1772 结晶辅料储运（氨水/盐酸/软水） -串联下游-> 6APA批次结晶与离心
:Area_S15_CrystAuxStorage :connectedToNext :Area_S14_ContinuousCrystallization . # R1773 结晶辅料储运（氨水/盐酸/软水） -串联下游-> 6APA连续结晶
:Area_S15_CrystAuxStorage :hasEquipment :OutdoorAmmoniaTank . # R1774 结晶辅料储运（氨水/盐酸/软水） -包含设备-> 室外氨水储罐
:OutdoorAmmoniaTank :hasPart :OutdoorAmmoniaTank_P01 . # R1775 室外氨水储罐 -具有部件-> 室外氨水储罐·液位计LT_AS01
:Area_S15_CrystAuxStorage :hasEquipment :AmmoniaTransferPumps . # R1776 结晶辅料储运（氨水/盐酸/软水） -包含设备-> 氨水输送泵组
:AmmoniaTransferPumps :hasMember :AmmoniaTransferPumps_M01 . # R1777 氨水输送泵组 -包含实例-> 氨水去结晶泵B
:AmmoniaTransferPumps :hasMember :AmmoniaTransferPumps_M02 . # R1778 氨水输送泵组 -包含实例-> 氨水去结晶泵D
:AmmoniaTransferPumps :hasMember :AmmoniaTransferPumps_M03 . # R1779 氨水输送泵组 -包含实例-> 氨水去水解泵A
:AmmoniaTransferPumps :hasMember :AmmoniaTransferPumps_M04 . # R1780 氨水输送泵组 -包含实例-> 氨水去水解泵C
:Area_S15_CrystAuxStorage :hasEquipment :OutdoorHClTanks . # R1781 结晶辅料储运（氨水/盐酸/软水） -包含设备-> 室外盐酸储罐组
:OutdoorHClTanks :hasMember :OutdoorHClTanks_M01 . # R1782 室外盐酸储罐组 -包含实例-> 室外盐酸罐01(A)
:OutdoorHClTanks :hasMember :OutdoorHClTanks_M02 . # R1783 室外盐酸储罐组 -包含实例-> 室外盐酸罐02(B)
:OutdoorHClTanks :hasMember :OutdoorHClTanks_M03 . # R1784 室外盐酸储罐组 -包含实例-> 室外盐酸罐03(C)
:OutdoorHClTanks :hasMember :OutdoorHClTanks_M04 . # R1785 室外盐酸储罐组 -包含实例-> 室外盐酸罐04(D)
:OutdoorHClTanks :hasPart :OutdoorHClTanks_P01 . # R1786 室外盐酸储罐组 -具有部件-> 室外盐酸储罐组·液位计
:OutdoorHClTanks :hasPart :OutdoorHClTanks_P02 . # R1787 室外盐酸储罐组 -具有部件-> 室外盐酸储罐组·低液位报警
:Area_S15_CrystAuxStorage :hasEquipment :HClAbsorber . # R1788 结晶辅料储运（氨水/盐酸/软水） -包含设备-> 盐酸吸收塔/吸收罐(室外中和罐)
:HClAbsorber :hasPart :HClAbsorber_P01 . # R1789 盐酸吸收塔/吸收罐(室外中和罐) -具有部件-> 盐酸吸收塔/吸收罐(室外中和罐)·pH计AT_1501
:HClAbsorber :hasPart :HClAbsorber_P02 . # R1790 盐酸吸收塔/吸收罐(室外中和罐) -具有部件-> 盐酸吸收塔/吸收罐(室外中和罐)·进水/进碱阀
:Area_S15_CrystAuxStorage :hasEquipment :CrystSoftWaterTank . # R1791 结晶辅料储运（氨水/盐酸/软水） -包含设备-> 结晶软水罐
:CrystSoftWaterTank :hasPart :CrystSoftWaterTank_P01 . # R1792 结晶软水罐 -具有部件-> 结晶软水罐·pH计
:CrystSoftWaterTank :hasPart :CrystSoftWaterTank_P02 . # R1793 结晶软水罐 -具有部件-> 结晶软水罐·温度计
:OutdoorAmmoniaTank :hasAttribute :Attr_183 . # R1794 室外氨水储罐 -具有属性-> 室外氨水罐液位
:AmmoniaTransferPumps :hasAttribute :Attr_184 . # R1795 氨水输送泵组 -具有属性-> 氨水去结晶泵压力
:AmmoniaTransferPumps :hasAttribute :Attr_185 . # R1796 氨水输送泵组 -具有属性-> 氨水去水解泵压力
:OutdoorHClTanks :hasAttribute :Attr_186 . # R1797 室外盐酸储罐组 -具有属性-> 盐酸储罐液位
:OutdoorHClTanks :hasAttribute :Attr_187 . # R1798 室外盐酸储罐组 -具有属性-> 盐酸输送泵压力
:HClAbsorber :hasAttribute :Attr_188 . # R1799 盐酸吸收塔/吸收罐(室外中和罐) -具有属性-> 吸收塔出料pH
:HClAbsorber :hasAttribute :Attr_189 . # R1800 盐酸吸收塔/吸收罐(室外中和罐) -具有属性-> 吸收罐液位
:CrystSoftWaterTank :hasAttribute :Attr_190 . # R1801 结晶软水罐 -具有属性-> 结晶软水罐液位
:CrystSoftWaterTank :hasAttribute :Attr_191 . # R1802 结晶软水罐 -具有属性-> 结晶软水泵压力
:MS_HCl :hasAttribute :Attr_138 . # R1803 盐酸 -具有属性-> 盐酸进料流量
:MS_Ammonia_Cryst :hasAttribute :Attr_163 . # R1804 结晶氨水 -具有属性-> 结晶氨水进料流量
:Attr_183 :boundToTag :Tag_LT_AS01 . # R1805 室外氨水罐液位 -绑定测点-> LT_AS01
:Attr_184 :boundToTag :Tag_PT_1024 . # R1806 氨水去结晶泵压力 -绑定测点-> PT_1024
:Attr_185 :boundToTag :Tag_PT_1025 . # R1807 氨水去水解泵压力 -绑定测点-> PT_1025
:Attr_186 :boundToTag :Tag_LT_HCL_SW01 . # R1808 盐酸储罐液位 -绑定测点-> LT_HCL_SW01
:Attr_186 :boundToTag :Tag_LT_HCL_SW02 . # R1809 盐酸储罐液位 -绑定测点-> LT_HCL_SW02
:Attr_186 :boundToTag :Tag_LT_HCL_SW03 . # R1810 盐酸储罐液位 -绑定测点-> LT_HCL_SW03
:Attr_186 :boundToTag :Tag_LT_HCL_SW04 . # R1811 盐酸储罐液位 -绑定测点-> LT_HCL_SW04
:Attr_187 :boundToTag :Tag_PT_1501 . # R1812 盐酸输送泵压力 -绑定测点-> PT_1501
:Attr_188 :boundToTag :Tag_AT_1501 . # R1813 吸收塔出料pH -绑定测点-> AT_1501
:Attr_189 :boundToTag :Tag_LT_1501 . # R1814 吸收罐液位 -绑定测点-> LT_1501
:Attr_190 :boundToTag :Tag_LT_RS01 . # R1815 结晶软水罐液位 -绑定测点-> LT_RS01
:Attr_191 :boundToTag :Tag_PT_2008 . # R1816 结晶软水泵压力 -绑定测点-> PT_2008
:Attr_186 :triggersAlarm :Alarm_14 . # R1817 盐酸储罐液位 -触发报警-> 盐酸储罐低液位报警
:OutdoorAmmoniaTank :connectedToNext :AmmoniaTransferPumps . # R1818 室外氨水储罐 -串联下游-> 氨水输送泵组
:AmmoniaTransferPumps :produces :MS_Ammonia_Cryst . # R1819 氨水输送泵组 -产出-> 结晶氨水
:AmmoniaTransferPumps :connectedToNext :AmmoniaPrepTank . # R1820 氨水输送泵组 -串联下游-> 氨水配制罐
:OutdoorHClTanks :connectedToNext :HClBufferTank . # R1821 室外盐酸储罐组 -串联下游-> 盐酸缓冲罐
:OutdoorHClTanks :produces :MS_HCl . # R1822 室外盐酸储罐组 -产出-> 盐酸
:HClAbsorber :connectedToNext :OutdoorHClTanks . # R1823 盐酸吸收塔/吸收罐(室外中和罐) -串联下游-> 室外盐酸储罐组
:CrystSoftWaterTank :produces :MS_SoftWater . # R1824 结晶软水罐 -产出-> 软水
:Attr_183 :affects :Attr_163 . # R1825 室外氨水罐液位 -影响-> 结晶氨水进料流量
:Attr_186 :affects :Attr_138 . # R1826 盐酸储罐液位 -影响-> 盐酸进料流量
# --- S16 6APA干燥 ---
:Area_S16_Drying :connectedToNext :Area_S23_OffgasTreatment . # R1827 6APA干燥 -串联下游-> 尾气与环保
:Area_S16_Drying :hasEquipment :DryerGroup . # R1828 6APA干燥 -包含设备-> 6APA干燥系统(双锥/二合一)
:DryerGroup :hasMember :DryerGroup_M01 . # R1829 6APA干燥系统(双锥/二合一) -包含实例-> 双锥干燥罐A
:DryerGroup :hasMember :DryerGroup_M02 . # R1830 6APA干燥系统(双锥/二合一) -包含实例-> 双锥干燥罐B
:DryerGroup :hasMember :DryerGroup_M03 . # R1831 6APA干燥系统(双锥/二合一) -包含实例-> 二合一过滤干燥机
:DryerGroup :hasPart :DryerGroup_P01 . # R1832 6APA干燥系统(双锥/二合一) -具有部件-> 6APA干燥系统(双锥/二合一)·蒸汽进出口阀
:DryerGroup :hasPart :DryerGroup_P02 . # R1833 6APA干燥系统(双锥/二合一) -具有部件-> 6APA干燥系统(双锥/二合一)·干燥进出口阀
:DryerGroup :hasPart :DryerGroup_P03 . # R1834 6APA干燥系统(双锥/二合一) -具有部件-> 6APA干燥系统(双锥/二合一)·尾气进出口阀
:DryerGroup :hasPart :DryerGroup_P04 . # R1835 6APA干燥系统(双锥/二合一) -具有部件-> 6APA干燥系统(双锥/二合一)·干燥风机
:DryerGroup :hasPart :DryerGroup_P05 . # R1836 6APA干燥系统(双锥/二合一) -具有部件-> 6APA干燥系统(双锥/二合一)·吹冷风机
:DryerGroup :hasAttribute :Attr_192 . # R1837 6APA干燥系统(双锥/二合一) -具有属性-> 双锥干燥温度
:DryerGroup :hasAttribute :Attr_193 . # R1838 6APA干燥系统(双锥/二合一) -具有属性-> 二合一蒸汽流量
:DryerGroup :hasAttribute :Attr_194 . # R1839 6APA干燥系统(双锥/二合一) -具有属性-> 干燥循环水温度
:DryerGroup :hasAttribute :QKPI_295 . # R1840 6APA干燥系统(双锥/二合一) -具有属性-> 6-APA成品水分
:DryerGroup :hasAttribute :QKPI_296 . # R1841 6APA干燥系统(双锥/二合一) -具有属性-> 6-APA成品含量/色级
:DryerGroup :hasAttribute :QKPI_297 . # R1842 6APA干燥系统(双锥/二合一) -具有属性-> 干燥降解
:Attr_192 :boundToTag :Tag_TI_1404 . # R1843 双锥干燥温度 -绑定测点-> TI_1404
:Attr_193 :boundToTag :Tag_FT_1401 . # R1844 二合一蒸汽流量 -绑定测点-> FT_1401
:Attr_194 :boundToTag :Tag_TI_1405 . # R1845 干燥循环水温度 -绑定测点-> TI_1405
:MS_WetCake :flowsInto :DryerGroup . # R1846 6APA湿品 -流入-> 6APA干燥系统(双锥/二合一)
:MS_Steam :suppliesUtility :DryerGroup . # R1847 蒸汽 -供给介质-> 6APA干燥系统(双锥/二合一)
:MS_Vacuum :suppliesUtility :DryerGroup . # R1848 真空 -供给介质-> 6APA干燥系统(双锥/二合一)
:DryerGroup :produces :MS_6APA_Product . # R1849 6APA干燥系统(双锥/二合一) -产出-> 6-APA成品
:Attr_192 :negativelyAffects :QKPI_295 . # R1850 双锥干燥温度 -负向影响-> 6-APA成品水分
:Attr_192 :positivelyAffects :QKPI_297 . # R1851 双锥干燥温度 -正向影响-> 干燥降解
:QKPI_297 :negativelyAffects :QKPI_296 . # R1852 干燥降解 -负向影响-> 6-APA成品含量/色级
:QKPI_296 :positivelyAffects :BKPI_304 . # R1853 6-APA成品含量/色级 -正向影响-> 全厂批次最终提取收率
# --- S17 结晶母液回收 ---
:Area_S17_MotherLiquorRecovery :connectedToNext :Area_S11_EnzymaticHydrolysis . # R1854 结晶母液回收 -串联下游-> 酶法水解
:Area_S17_MotherLiquorRecovery :hasEquipment :MotherLiquorTank . # R1855 结晶母液回收 -包含设备-> 母液罐/母液缓冲罐
:MotherLiquorTank :hasMember :CrystMotherTanks_M01 . # R1856 母液罐/母液缓冲罐 -包含实例-> 母液罐
:MotherLiquorTank :hasMember :MotherLiquorTank_M02 . # R1857 母液罐/母液缓冲罐 -包含实例-> 母液缓冲罐
:MotherLiquorTank :hasMember :MotherLiquorTank_M03 . # R1858 母液罐/母液缓冲罐 -包含实例-> 母液储罐
:MotherLiquorTank :hasPart :MotherLiquorTank_P01 . # R1859 母液罐/母液缓冲罐 -具有部件-> 母液罐/母液缓冲罐·pH计
:MotherLiquorTank :hasPart :MotherLiquorTank_P02 . # R1860 母液罐/母液缓冲罐 -具有部件-> 母液罐/母液缓冲罐·液位计
:Area_S17_MotherLiquorRecovery :hasEquipment :NanofiltrationUnit . # R1861 结晶母液回收 -包含设备-> 纳滤/超滤浓缩单元
:NanofiltrationUnit :hasPart :NanofiltrationUnit_P01 . # R1862 纳滤/超滤浓缩单元 -具有部件-> 纳滤/超滤浓缩单元·复滤进料泵
:Area_S17_MotherLiquorRecovery :hasEquipment :MLCrystallizers . # R1863 结晶母液回收 -包含设备-> 母液结晶罐组
:MLCrystallizers :hasMember :MLCrystallizers_M01 . # R1864 母液结晶罐组 -包含实例-> 母液结晶罐A
:MLCrystallizers :hasMember :MLCrystallizers_M02 . # R1865 母液结晶罐组 -包含实例-> 母液结晶罐B
:MLCrystallizers :hasMember :MLCrystallizers_M03 . # R1866 母液结晶罐组 -包含实例-> 母液结晶罐C
:MLCrystallizers :hasMember :MLCrystallizers_M04 . # R1867 母液结晶罐组 -包含实例-> 母液结晶罐D
:MLCrystallizers :hasPart :MLCrystallizers_P01 . # R1868 母液结晶罐组 -具有部件-> 母液结晶罐组·搅拌器P_3082
:MLCrystallizers :hasPart :MLCrystallizers_P02 . # R1869 母液结晶罐组 -具有部件-> 母液结晶罐组·温度调节阀HV_3078
:Area_S17_MotherLiquorRecovery :hasEquipment :DealcoholTower . # R1870 结晶母液回收 -包含设备-> 脱醇脱酯塔组
:DealcoholTower :hasMember :DealcoholTower_M01 . # R1871 脱醇脱酯塔组 -包含实例-> 脱醇脱酯A塔
:DealcoholTower :hasMember :DealcoholTower_M02 . # R1872 脱醇脱酯塔组 -包含实例-> 脱醇脱酯B塔
:DealcoholTower :hasPart :DealcoholTower_P01 . # R1873 脱醇脱酯塔组 -具有部件-> 脱醇脱酯塔组·加热器
:DealcoholTower :hasPart :DealcoholTower_P02 . # R1874 脱醇脱酯塔组 -具有部件-> 脱醇脱酯塔组·预热器
:DealcoholTower :hasPart :DealcoholTower_P03 . # R1875 脱醇脱酯塔组 -具有部件-> 脱醇脱酯塔组·二冷/尾冷
:Area_S17_MotherLiquorRecovery :hasEquipment :MLTowers . # R1876 结晶母液回收 -包含设备-> 母液A/B塔
:MLTowers :hasMember :MLTowers_M01 . # R1877 母液A/B塔 -包含实例-> 母液A塔
:MLTowers :hasMember :MLTowers_M02 . # R1878 母液A/B塔 -包含实例-> 母液B塔
:MotherLiquorTank :hasAttribute :Attr_195 . # R1879 母液罐/母液缓冲罐 -具有属性-> 母液罐液位
:MotherLiquorTank :hasAttribute :Attr_196 . # R1880 母液罐/母液缓冲罐 -具有属性-> 母液pH
:MLCrystallizers :hasAttribute :Attr_197 . # R1881 母液结晶罐组 -具有属性-> 母液结晶罐液位
:MLCrystallizers :hasAttribute :Attr_198 . # R1882 母液结晶罐组 -具有属性-> 母液结晶温度
:MLCrystallizers :hasAttribute :Attr_199 . # R1883 母液结晶罐组 -具有属性-> 母液结晶pH
:MLCrystallizers :hasAttribute :Attr_200 . # R1884 母液结晶罐组 -具有属性-> 母液返工料去水解流量
:DealcoholTower :hasAttribute :Attr_201 . # R1885 脱醇脱酯塔组 -具有属性-> 脱醇脱酯塔釜温度
:DealcoholTower :hasAttribute :Attr_202 . # R1886 脱醇脱酯塔组 -具有属性-> 脱醇脱酯塔进料流量
:DealcoholTower :hasAttribute :Attr_203 . # R1887 脱醇脱酯塔组 -具有属性-> 脱醇脱酯塔进料pH
:MLTowers :hasAttribute :Attr_204 . # R1888 母液A/B塔 -具有属性-> 母液塔蒸汽流量
:MLTowers :hasAttribute :Attr_205 . # R1889 母液A/B塔 -具有属性-> 母液塔釜温度
:MLCrystallizers :hasAttribute :QKPI_298 . # R1890 母液结晶罐组 -具有属性-> 母液回收6APA量
:Attr_195 :boundToTag :Tag_LIC3120 . # R1891 母液罐液位 -绑定测点-> LIC3120
:Attr_196 :boundToTag :Tag_PHMYGAI . # R1892 母液pH -绑定测点-> PHMYGAI
:Attr_197 :boundToTag :Tag_LT_3005A . # R1893 母液结晶罐液位 -绑定测点-> LT_3005A
:Attr_197 :boundToTag :Tag_LT_3005B . # R1894 母液结晶罐液位 -绑定测点-> LT_3005B
:Attr_197 :boundToTag :Tag_LT_3005C . # R1895 母液结晶罐液位 -绑定测点-> LT_3005C
:Attr_197 :boundToTag :Tag_LT_3005D . # R1896 母液结晶罐液位 -绑定测点-> LT_3005D
:Attr_198 :boundToTag :Tag_TIPSAAI . # R1897 母液结晶温度 -绑定测点-> TIPSAAI
:Attr_198 :boundToTag :Tag_TIPSBAI . # R1898 母液结晶温度 -绑定测点-> TIPSBAI
:Attr_198 :boundToTag :Tag_TIBY3AI . # R1899 母液结晶温度 -绑定测点-> TIBY3AI
:Attr_199 :boundToTag :Tag_PHPSAAI . # R1900 母液结晶pH -绑定测点-> PHPSAAI
:Attr_199 :boundToTag :Tag_PHPSBAI . # R1901 母液结晶pH -绑定测点-> PHPSBAI
:Attr_199 :boundToTag :Tag_PHZJAI . # R1902 母液结晶pH -绑定测点-> PHZJAI
:Attr_200 :boundToTag :Tag_MYGCL_AI . # R1903 母液返工料去水解流量 -绑定测点-> MYGCL_AI
:Attr_201 :boundToTag :Tag_TIETFAI . # R1904 脱醇脱酯塔釜温度 -绑定测点-> TIETFAI
:Attr_201 :boundToTag :Tag_TIR_4608BC . # R1905 脱醇脱酯塔釜温度 -绑定测点-> TIR_4608BC
:Attr_202 :boundToTag :Tag_FIETJAI . # R1906 脱醇脱酯塔进料流量 -绑定测点-> FIETJAI
:Attr_202 :boundToTag :Tag_FT_3011 . # R1907 脱醇脱酯塔进料流量 -绑定测点-> FT_3011
:Attr_203 :boundToTag :Tag_APHIR4608B . # R1908 脱醇脱酯塔进料pH -绑定测点-> APHIR4608B
:Attr_203 :boundToTag :Tag_APHIR4608C . # R1909 脱醇脱酯塔进料pH -绑定测点-> APHIR4608C
:Attr_204 :boundToTag :Tag_FIMYASAI . # R1910 母液塔蒸汽流量 -绑定测点-> FIMYASAI
:Attr_204 :boundToTag :Tag_FIMYBSAI . # R1911 母液塔蒸汽流量 -绑定测点-> FIMYBSAI
:Attr_205 :boundToTag :Tag_TIMYAFAI . # R1912 母液塔釜温度 -绑定测点-> TIMYAFAI
:Attr_205 :boundToTag :Tag_TIMYBFAI . # R1913 母液塔釜温度 -绑定测点-> TIMYBFAI
:Ctrl_055 :controls :Act_055 . # R1914 母液结晶温度控制器 -控制-> 结晶罐温度调节阀HV_3078A–D
:Attr_198 :feedbackTo :Ctrl_055 . # R1915 母液结晶温度 -反馈给-> 母液结晶温度控制器
:Act_055 :affects :Attr_198 . # R1916 结晶罐温度调节阀HV_3078A–D -影响-> 母液结晶温度
:Ctrl_056 :controls :Act_056 . # R1917 脱醇脱酯塔釜温度控制器 -控制-> 脱醇脱酯A塔釜温度调节TIETFAO
:Attr_201 :feedbackTo :Ctrl_056 . # R1918 脱醇脱酯塔釜温度 -反馈给-> 脱醇脱酯塔釜温度控制器
:Act_056 :affects :Attr_201 . # R1919 脱醇脱酯A塔釜温度调节TIETFAO -影响-> 脱醇脱酯塔釜温度
:Ctrl_057 :controls :Act_057 . # R1920 母液返工料流量控制 -控制-> 母液返工料去水解调节阀
:Attr_200 :feedbackTo :Ctrl_057 . # R1921 母液返工料去水解流量 -反馈给-> 母液返工料流量控制
:Act_057 :affects :Attr_200 . # R1922 母液返工料去水解调节阀 -影响-> 母液返工料去水解流量
:CrystMotherTanks :connectedToNext :MotherLiquorTank . # R1923 离心母液罐/洗液罐 -串联下游-> 母液罐/母液缓冲罐
:MotherLiquorTank :connectedToNext :NanofiltrationUnit . # R1924 母液罐/母液缓冲罐 -串联下游-> 纳滤/超滤浓缩单元
:NanofiltrationUnit :connectedToNext :MLCrystallizers . # R1925 纳滤/超滤浓缩单元 -串联下游-> 母液结晶罐组
:MLCrystallizers :produces :MS_MLRework . # R1926 母液结晶罐组 -产出-> 母液返工料
:MS_MLRework :recyclesTo :HydrolysisReactorGroup . # R1927 母液返工料 -循环返回-> 水解反应釜组(水解罐A–K)
:MotherLiquorTank :connectedToNext :DealcoholTower . # R1928 母液罐/母液缓冲罐 -串联下游-> 脱醇脱酯塔组
:DealcoholTower :produces :MS_RecoveredSolvent . # R1929 脱醇脱酯塔组 -产出-> 回收混合溶媒/丁酯/丁醇
:MotherLiquorTank :connectedToNext :MLTowers . # R1930 母液罐/母液缓冲罐 -串联下游-> 母液A/B塔
:MLTowers :produces :MS_RecoveredSolvent . # R1931 母液A/B塔 -产出-> 回收混合溶媒/丁酯/丁醇
:Attr_199 :affects :QKPI_298 . # R1932 母液结晶pH -影响-> 母液回收6APA量
:Attr_198 :negativelyAffects :QKPI_298 . # R1933 母液结晶温度 -负向影响-> 母液回收6APA量
:QKPI_298 :positivelyAffects :BKPI_304 . # R1934 母液回收6APA量 -正向影响-> 全厂批次最终提取收率
# --- S18 丁醇/丁酯精馏（溶媒回收） ---
:Area_S18_SolventDistillation :connectedToNext :Area_S12_PAAExtraction . # R1935 丁醇/丁酯精馏（溶媒回收） -串联下游-> 萃取与反萃（苯乙酸分离）
:Area_S18_SolventDistillation :connectedToNext :Area_S02_Extraction_RSE200 . # R1936 丁醇/丁酯精馏（溶媒回收） -串联下游-> 提取·RSE200三萃及溶媒周转
:Area_S18_SolventDistillation :hasEquipment :BuOHDistillation . # R1937 丁醇/丁酯精馏（溶媒回收） -包含设备-> 丁醇精馏塔组
:BuOHDistillation :hasMember :BuOHDistillation_M01 . # R1938 丁醇精馏塔组 -包含实例-> 丁醇精馏A塔
:BuOHDistillation :hasMember :BuOHDistillation_M02 . # R1939 丁醇精馏塔组 -包含实例-> 丁醇精馏B塔
:BuOHDistillation :hasMember :BuOHDistillation_M03 . # R1940 丁醇精馏塔组 -包含实例-> 丁醇精馏塔(醇酯分离)
:BuOHDistillation :hasPart :BuOHDistillation_P01 . # R1941 丁醇精馏塔组 -具有部件-> 丁醇精馏塔组·再沸器
:BuOHDistillation :hasPart :BuOHDistillation_P02 . # R1942 丁醇精馏塔组 -具有部件-> 丁醇精馏塔组·一冷/二冷/尾冷
:BuOHDistillation :hasPart :BuOHDistillation_P03 . # R1943 丁醇精馏塔组 -具有部件-> 丁醇精馏塔组·回流罐
:Area_S18_SolventDistillation :hasEquipment :BuOHDecolorTower . # R1944 丁醇/丁酯精馏（溶媒回收） -包含设备-> 丁醇脱色塔组
:BuOHDecolorTower :hasMember :BuOHDecolorTower_M01 . # R1945 丁醇脱色塔组 -包含实例-> 丁醇脱色A塔
:BuOHDecolorTower :hasMember :BuOHDecolorTower_M02 . # R1946 丁醇脱色塔组 -包含实例-> 丁醇脱色B塔
:BuOHDecolorTower :hasPart :BuOHDecolorTower_P01 . # R1947 丁醇脱色塔组 -具有部件-> 丁醇脱色塔组·再沸器
:Area_S18_SolventDistillation :hasEquipment :BAcDistillation . # R1948 丁醇/丁酯精馏（溶媒回收） -包含设备-> 丁酯精馏塔/丁酯脱色塔
:BAcDistillation :hasMember :BAcDistillation_M01 . # R1949 丁酯精馏塔/丁酯脱色塔 -包含实例-> 丁酯精馏塔
:BAcDistillation :hasMember :BAcDistillation_M02 . # R1950 丁酯精馏塔/丁酯脱色塔 -包含实例-> 丁酯脱色塔
:BAcDistillation :hasPart :BAcDistillation_P01 . # R1951 丁酯精馏塔/丁酯脱色塔 -具有部件-> 丁酯精馏塔/丁酯脱色塔·再沸器
:BAcDistillation :hasPart :BAcDistillation_P02 . # R1952 丁酯精馏塔/丁酯脱色塔 -具有部件-> 丁酯精馏塔/丁酯脱色塔·冷凝器
:Area_S18_SolventDistillation :hasEquipment :SolventQCTanks . # R1953 丁醇/丁酯精馏（溶媒回收） -包含设备-> 溶媒待检/成品罐组
:SolventQCTanks :hasMember :SolventQCTanks_M01 . # R1954 溶媒待检/成品罐组 -包含实例-> 丁醇待检罐A–D
:SolventQCTanks :hasMember :SolventQCTanks_M02 . # R1955 溶媒待检/成品罐组 -包含实例-> 丁醇成品罐A–C
:SolventQCTanks :hasMember :SolventQCTanks_M03 . # R1956 溶媒待检/成品罐组 -包含实例-> 丁酯待检罐A/B
:SolventQCTanks :hasMember :SolventQCTanks_M04 . # R1957 溶媒待检/成品罐组 -包含实例-> 丁酯成品罐A/B
:SolventQCTanks :hasPart :SolventQCTanks_P01 . # R1958 溶媒待检/成品罐组 -具有部件-> 溶媒待检/成品罐组·密度计
:BuOHDistillation :hasAttribute :Attr_206 . # R1959 丁醇精馏塔组 -具有属性-> 丁醇精馏塔釜温度
:BuOHDistillation :hasAttribute :Attr_207 . # R1960 丁醇精馏塔组 -具有属性-> 丁醇精馏塔顶温度
:BuOHDistillation :hasAttribute :Attr_208 . # R1961 丁醇精馏塔组 -具有属性-> 丁醇精馏蒸汽流量
:BuOHDecolorTower :hasAttribute :Attr_209 . # R1962 丁醇脱色塔组 -具有属性-> 丁醇脱色塔釜温度
:BuOHDecolorTower :hasAttribute :Attr_210 . # R1963 丁醇脱色塔组 -具有属性-> 丁醇采出澄清度
:BAcDistillation :hasAttribute :Attr_211 . # R1964 丁酯精馏塔/丁酯脱色塔 -具有属性-> 丁酯精馏塔釜温度
:BAcDistillation :hasAttribute :Attr_212 . # R1965 丁酯精馏塔/丁酯脱色塔 -具有属性-> 丁酯精馏塔顶温度
:BAcDistillation :hasAttribute :Attr_213 . # R1966 丁酯精馏塔/丁酯脱色塔 -具有属性-> 丁酯精馏蒸汽流量
:SolventQCTanks :hasAttribute :Attr_214 . # R1967 溶媒待检/成品罐组 -具有属性-> 丁醇待检密度
:SolventQCTanks :hasAttribute :Attr_215 . # R1968 溶媒待检/成品罐组 -具有属性-> 丁酯待检密度
:SolventQCTanks :hasAttribute :QKPI_299 . # R1969 溶媒待检/成品罐组 -具有属性-> 回收溶媒纯度
:Attr_206 :boundToTag :Tag_TITJCRAFAI . # R1970 丁醇精馏塔釜温度 -绑定测点-> TITJCRAFAI
:Attr_206 :boundToTag :Tag_TITJCRBFAI . # R1971 丁醇精馏塔釜温度 -绑定测点-> TITJCRBFAI
:Attr_206 :boundToTag :Tag_TICZCRFAI . # R1972 丁醇精馏塔釜温度 -绑定测点-> TICZCRFAI
:Attr_207 :boundToTag :Tag_TITJCRATAI . # R1973 丁醇精馏塔顶温度 -绑定测点-> TITJCRATAI
:Attr_207 :boundToTag :Tag_TITJCRBTAI . # R1974 丁醇精馏塔顶温度 -绑定测点-> TITJCRBTAI
:Attr_207 :boundToTag :Tag_TICZCRTAI . # R1975 丁醇精馏塔顶温度 -绑定测点-> TICZCRTAI
:Attr_208 :boundToTag :Tag_FITJCRASAI . # R1976 丁醇精馏蒸汽流量 -绑定测点-> FITJCRASAI
:Attr_208 :boundToTag :Tag_FITJCRBSAI . # R1977 丁醇精馏蒸汽流量 -绑定测点-> FITJCRBSAI
:Attr_208 :boundToTag :Tag_FICZCRSAI . # R1978 丁醇精馏蒸汽流量 -绑定测点-> FICZCRSAI
:Attr_209 :boundToTag :Tag_TITJCTAFAI . # R1979 丁醇脱色塔釜温度 -绑定测点-> TITJCTAFAI
:Attr_209 :boundToTag :Tag_TITJCTBFAI . # R1980 丁醇脱色塔釜温度 -绑定测点-> TITJCTBFAI
:Attr_210 :boundToTag :Tag_ZU_9001A . # R1981 丁醇采出澄清度 -绑定测点-> ZU_9001A
:Attr_210 :boundToTag :Tag_ZU_9001B . # R1982 丁醇采出澄清度 -绑定测点-> ZU_9001B
:Attr_211 :boundToTag :Tag_TICZZRFAI . # R1983 丁酯精馏塔釜温度 -绑定测点-> TICZZRFAI
:Attr_212 :boundToTag :Tag_TICZZRTAI . # R1984 丁酯精馏塔顶温度 -绑定测点-> TICZZRTAI
:Attr_213 :boundToTag :Tag_FICZZRSAI . # R1985 丁酯精馏蒸汽流量 -绑定测点-> FICZZRSAI
:Attr_214 :boundToTag :Tag_FT_3027 . # R1986 丁醇待检密度 -绑定测点-> FT_3027
:Attr_215 :boundToTag :Tag_FT_3028 . # R1987 丁酯待检密度 -绑定测点-> FT_3028
:Ctrl_058 :controls :Act_058 . # R1988 丁醇精馏塔温度控制器 -控制-> 丁醇精馏塔温度调节
:Attr_206 :feedbackTo :Ctrl_058 . # R1989 丁醇精馏塔釜温度 -反馈给-> 丁醇精馏塔温度控制器
:Act_058 :affects :Attr_206 . # R1990 丁醇精馏塔温度调节 -影响-> 丁醇精馏塔釜温度
:Ctrl_059 :controls :Act_059 . # R1991 丁醇精馏进料控制器 -控制-> 丁醇精馏塔进料流量调节阀HV_3052
:Attr_208 :feedbackTo :Ctrl_059 . # R1992 丁醇精馏蒸汽流量 -反馈给-> 丁醇精馏进料控制器
:Act_059 :affects :Attr_208 . # R1993 丁醇精馏塔进料流量调节阀HV_3052 -影响-> 丁醇精馏蒸汽流量
:MS_BackExtLight :flowsInto :BuOHDistillation . # R1994 反萃轻相(再生溶媒) -流入-> 丁醇精馏塔组
:MS_TFDistillate :flowsInto :BAcDistillation . # R1995 薄膜馏出液(BA/水) -流入-> 丁酯精馏塔/丁酯脱色塔
:BuOHDistillation :connectedToNext :BuOHDecolorTower . # R1996 丁醇精馏塔组 -串联下游-> 丁醇脱色塔组
:BuOHDecolorTower :connectedToNext :SolventQCTanks . # R1997 丁醇脱色塔组 -串联下游-> 溶媒待检/成品罐组
:BAcDistillation :connectedToNext :SolventQCTanks . # R1998 丁酯精馏塔/丁酯脱色塔 -串联下游-> 溶媒待检/成品罐组
:SolventQCTanks :produces :MS_RecoveredSolvent . # R1999 溶媒待检/成品罐组 -产出-> 回收混合溶媒/丁酯/丁醇
:MS_Steam :suppliesUtility :BuOHDistillation . # R2000 蒸汽 -供给介质-> 丁醇精馏塔组
:MS_Steam :suppliesUtility :BAcDistillation . # R2001 蒸汽 -供给介质-> 丁酯精馏塔/丁酯脱色塔
:Attr_206 :affects :QKPI_299 . # R2002 丁醇精馏塔釜温度 -影响-> 回收溶媒纯度
:Attr_212 :affects :QKPI_299 . # R2003 丁酯精馏塔顶温度 -影响-> 回收溶媒纯度
:QKPI_299 :affects :Attr_278 . # R2004 回收溶媒纯度 -影响-> 萃取分配平衡度
:QKPI_299 :negativelyAffects :BKPI_302 . # R2005 回收溶媒纯度 -负向影响-> 溶媒单耗
# --- S19 苯乙酸回收与混合溶媒配制 ---
:Area_S19_PAARecovery :connectedToNext :Area_S12_PAAExtraction . # R2006 苯乙酸回收与混合溶媒配制 -串联下游-> 萃取与反萃（苯乙酸分离）
:Area_S19_PAARecovery :hasEquipment :PAAVacuumTower . # R2007 苯乙酸回收与混合溶媒配制 -包含设备-> 苯乙酸减压塔
:PAAVacuumTower :hasPart :PAAVacuumTower_P01 . # R2008 苯乙酸减压塔 -具有部件-> 苯乙酸减压塔·再沸器
:PAAVacuumTower :hasPart :PAAVacuumTower_P02 . # R2009 苯乙酸减压塔 -具有部件-> 苯乙酸减压塔·中间罐
:Area_S19_PAARecovery :hasEquipment :PAAStorage . # R2010 苯乙酸回收与混合溶媒配制 -包含设备-> 苯乙酸储罐/成品罐
:PAAStorage :hasMember :PAAStorage_M01 . # R2011 苯乙酸储罐/成品罐 -包含实例-> 苯乙酸储罐A
:PAAStorage :hasMember :PAAStorage_M02 . # R2012 苯乙酸储罐/成品罐 -包含实例-> 苯乙酸储罐B
:PAAStorage :hasMember :PAAStorage_M03 . # R2013 苯乙酸储罐/成品罐 -包含实例-> 苯乙酸储罐C
:PAAStorage :hasMember :PAAStorage_M04 . # R2014 苯乙酸储罐/成品罐 -包含实例-> 苯乙酸成品罐
:PAAStorage :hasMember :PAAStorage_M05 . # R2015 苯乙酸储罐/成品罐 -包含实例-> 苯乙酸室外储罐
:Area_S19_PAARecovery :hasEquipment :MixedSolventPrep . # R2016 苯乙酸回收与混合溶媒配制 -包含设备-> 混合溶媒配制罐/混合溶媒塔
:MixedSolventPrep :hasMember :MixedSolventPrep_M01 . # R2017 混合溶媒配制罐/混合溶媒塔 -包含实例-> 混合溶媒配制罐A
:MixedSolventPrep :hasMember :MixedSolventPrep_M02 . # R2018 混合溶媒配制罐/混合溶媒塔 -包含实例-> 混合溶媒配制罐B
:MixedSolventPrep :hasMember :MixedSolventPrep_M03 . # R2019 混合溶媒配制罐/混合溶媒塔 -包含实例-> 混合溶媒A塔
:MixedSolventPrep :hasMember :MixedSolventPrep_M04 . # R2020 混合溶媒配制罐/混合溶媒塔 -包含实例-> 混合溶媒B塔
:MixedSolventPrep :hasPart :MixedSolventPrep_P01 . # R2021 混合溶媒配制罐/混合溶媒塔 -具有部件-> 混合溶媒配制罐/混合溶媒塔·在线丁醇/丁酯/水分含量检测
:Area_S19_PAARecovery :hasEquipment :CausticWashTanks . # R2022 苯乙酸回收与混合溶媒配制 -包含设备-> 碱洗罐组
:CausticWashTanks :hasMember :CausticWashTanks_M01 . # R2023 碱洗罐组 -包含实例-> 碱洗A罐
:CausticWashTanks :hasMember :CausticWashTanks_M02 . # R2024 碱洗罐组 -包含实例-> 碱洗B罐
:CausticWashTanks :hasPart :CausticWashTanks_P01 . # R2025 碱洗罐组 -具有部件-> 碱洗罐组·pH计
:PAAVacuumTower :hasAttribute :Attr_216 . # R2026 苯乙酸减压塔 -具有属性-> 苯乙酸塔釜温度
:PAAVacuumTower :hasAttribute :Attr_217 . # R2027 苯乙酸减压塔 -具有属性-> 苯乙酸塔顶温度
:PAAVacuumTower :hasAttribute :Attr_218 . # R2028 苯乙酸减压塔 -具有属性-> 苯乙酸塔压力
:PAAVacuumTower :hasAttribute :Attr_219 . # R2029 苯乙酸减压塔 -具有属性-> 苯乙酸塔进料流量
:PAAVacuumTower :hasAttribute :Attr_220 . # R2030 苯乙酸减压塔 -具有属性-> 苯乙酸塔蒸汽流量
:PAAStorage :hasAttribute :Attr_221 . # R2031 苯乙酸储罐/成品罐 -具有属性-> 苯乙酸成品罐液位
:MixedSolventPrep :hasAttribute :Attr_222 . # R2032 混合溶媒配制罐/混合溶媒塔 -具有属性-> 混合溶媒丁酯含量
:MixedSolventPrep :hasAttribute :Attr_223 . # R2033 混合溶媒配制罐/混合溶媒塔 -具有属性-> 混合溶媒水分含量
:MixedSolventPrep :hasAttribute :Attr_224 . # R2034 混合溶媒配制罐/混合溶媒塔 -具有属性-> 混合溶媒丁醇含量
:CausticWashTanks :hasAttribute :Attr_225 . # R2035 碱洗罐组 -具有属性-> 碱洗罐pH
:PAAVacuumTower :hasAttribute :QKPI_300 . # R2036 苯乙酸减压塔 -具有属性-> 苯乙酸回收率
:Attr_216 :boundToTag :Tag_TIDCBFAI . # R2037 苯乙酸塔釜温度 -绑定测点-> TIDCBFAI
:Attr_216 :boundToTag :Tag_TIBYFAI . # R2038 苯乙酸塔釜温度 -绑定测点-> TIBYFAI
:Attr_217 :boundToTag :Tag_TIDCBTAI . # R2039 苯乙酸塔顶温度 -绑定测点-> TIDCBTAI
:Attr_217 :boundToTag :Tag_TIBYTAI . # R2040 苯乙酸塔顶温度 -绑定测点-> TIBYTAI
:Attr_218 :boundToTag :Tag_PIBYAI . # R2041 苯乙酸塔压力 -绑定测点-> PIBYAI
:Attr_218 :boundToTag :Tag_LIMYDZAAI . # R2042 苯乙酸塔压力 -绑定测点-> LIMYDZAAI
:Attr_219 :boundToTag :Tag_FIDCBJAI . # R2043 苯乙酸塔进料流量 -绑定测点-> FIDCBJAI
:Attr_219 :boundToTag :Tag_FIBYJAI . # R2044 苯乙酸塔进料流量 -绑定测点-> FIBYJAI
:Attr_220 :boundToTag :Tag_FIDCSBAI . # R2045 苯乙酸塔蒸汽流量 -绑定测点-> FIDCSBAI
:Attr_220 :boundToTag :Tag_FIBYSAI . # R2046 苯乙酸塔蒸汽流量 -绑定测点-> FIBYSAI
:Attr_221 :boundToTag :Tag_TISQYYWAI . # R2047 苯乙酸成品罐液位 -绑定测点-> TISQYYWAI
:Attr_222 :boundToTag :Tag_FT_3030 . # R2048 混合溶媒丁酯含量 -绑定测点-> FT_3030
:Attr_223 :boundToTag :Tag_FT_3031 . # R2049 混合溶媒水分含量 -绑定测点-> FT_3031
:Attr_224 :boundToTag :Tag_FT_3032 . # R2050 混合溶媒丁醇含量 -绑定测点-> FT_3032
:Attr_225 :boundToTag :Tag_PH_LCYCGA . # R2051 碱洗罐pH -绑定测点-> PH_LCYCGA
:Attr_225 :boundToTag :Tag_PH_LCYCGB . # R2052 碱洗罐pH -绑定测点-> PH_LCYCGB
:MS_BackExtHeavy :flowsInto :PAAVacuumTower . # R2053 反萃重相(苯乙酸钠液) -流入-> 苯乙酸减压塔
:PAAVacuumTower :produces :MS_PAA_Product . # R2054 苯乙酸减压塔 -产出-> 苯乙酸成品
:MS_PAA_Product :flowsInto :PAAStorage . # R2055 苯乙酸成品 -流入-> 苯乙酸储罐/成品罐
:MS_RecoveredSolvent :flowsInto :MixedSolventPrep . # R2056 回收混合溶媒/丁酯/丁醇 -流入-> 混合溶媒配制罐/混合溶媒塔
:MixedSolventPrep :produces :MS_MixedSolvent . # R2057 混合溶媒配制罐/混合溶媒塔 -产出-> 混合溶媒
:MS_MixedSolvent :flowsInto :MixedSolventTank . # R2058 混合溶媒 -流入-> 混合溶媒罐/缓冲罐
:CausticWashTanks :connectedToNext :BuOHDistillation . # R2059 碱洗罐组 -串联下游-> 丁醇精馏塔组
:Attr_224 :affects :Attr_276 . # R2060 混合溶媒丁醇含量 -影响-> 苯乙酸两相分配系数
:Attr_223 :negativelyAffects :Attr_278 . # R2061 混合溶媒水分含量 -负向影响-> 萃取分配平衡度
:Attr_216 :affects :QKPI_300 . # R2062 苯乙酸塔釜温度 -影响-> 苯乙酸回收率
# --- S20 废酸水处理与蒸氨 ---
:Area_S20_WastewaterTreatment :connectedToNext :Area_S18_SolventDistillation . # R2063 废酸水处理与蒸氨 -串联下游-> 丁醇/丁酯精馏（溶媒回收）
:Area_S20_WastewaterTreatment :hasEquipment :WasteAcidTowers . # R2064 废酸水处理与蒸氨 -包含设备-> 废酸水汽提塔A/B/C
:WasteAcidTowers :hasMember :WasteAcidTowers_M01 . # R2065 废酸水汽提塔A/B/C -包含实例-> 废酸水A塔
:WasteAcidTowers :hasMember :WasteAcidTowers_M02 . # R2066 废酸水汽提塔A/B/C -包含实例-> 废酸水B塔
:WasteAcidTowers :hasMember :WasteAcidTowers_M03 . # R2067 废酸水汽提塔A/B/C -包含实例-> 废酸水C塔
:WasteAcidTowers :hasPart :WasteAcidTowers_P01 . # R2068 废酸水汽提塔A/B/C -具有部件-> 废酸水汽提塔A/B/C·预热器
:WasteAcidTowers :hasPart :WasteAcidTowers_P02 . # R2069 废酸水汽提塔A/B/C -具有部件-> 废酸水汽提塔A/B/C·降膜
:WasteAcidTowers :hasPart :WasteAcidTowers_P03 . # R2070 废酸水汽提塔A/B/C -具有部件-> 废酸水汽提塔A/B/C·二冷/尾冷
:Area_S20_WastewaterTreatment :hasEquipment :AmmoniaStripper . # R2071 废酸水处理与蒸氨 -包含设备-> 蒸氨塔/氨吸收塔
:AmmoniaStripper :hasMember :AmmoniaStripper_M01 . # R2072 蒸氨塔/氨吸收塔 -包含实例-> 蒸氨塔
:AmmoniaStripper :hasMember :AmmoniaStripper_M02 . # R2073 蒸氨塔/氨吸收塔 -包含实例-> 氨吸收塔
:AmmoniaStripper :hasPart :AmmoniaStripper_P01 . # R2074 蒸氨塔/氨吸收塔 -具有部件-> 蒸氨塔/氨吸收塔·分凝器
:AmmoniaStripper :hasPart :AmmoniaStripper_P02 . # R2075 蒸氨塔/氨吸收塔 -具有部件-> 蒸氨塔/氨吸收塔·上/下段回流泵
:Area_S20_WastewaterTreatment :hasEquipment :AcidWaterHX . # R2076 废酸水处理与蒸氨 -包含设备-> 酸水高效换热器
:Area_S20_WastewaterTreatment :hasEquipment :WasteAcidTanks . # R2077 废酸水处理与蒸氨 -包含设备-> 废酸水储罐/中间罐
:WasteAcidTanks :hasMember :WasteAcidTanks_M01 . # R2078 废酸水储罐/中间罐 -包含实例-> 废酸水储罐A
:WasteAcidTanks :hasMember :WasteAcidTanks_M02 . # R2079 废酸水储罐/中间罐 -包含实例-> 废酸水储罐B
:WasteAcidTanks :hasMember :WasteAcidTanks_M03 . # R2080 废酸水储罐/中间罐 -包含实例-> 废酸水中间罐
:WasteAcidTanks :hasPart :WasteAcidTanks_P01 . # R2081 废酸水储罐/中间罐 -具有部件-> 废酸水储罐/中间罐·密度计DT_9002
:WasteAcidTowers :hasAttribute :Attr_226 . # R2082 废酸水汽提塔A/B/C -具有属性-> 废酸水塔进料流量
:WasteAcidTowers :hasAttribute :Attr_227 . # R2083 废酸水汽提塔A/B/C -具有属性-> 废酸水塔蒸汽流量
:WasteAcidTowers :hasAttribute :Attr_228 . # R2084 废酸水汽提塔A/B/C -具有属性-> 废酸水C塔顶温度
:WasteAcidTanks :hasAttribute :Attr_229 . # R2085 废酸水储罐/中间罐 -具有属性-> 废酸水进料密度
:AmmoniaStripper :hasAttribute :Attr_230 . # R2086 蒸氨塔/氨吸收塔 -具有属性-> 蒸氨塔进料流量
:AmmoniaStripper :hasAttribute :Attr_231 . # R2087 蒸氨塔/氨吸收塔 -具有属性-> 蒸氨塔进料pH
:AmmoniaStripper :hasAttribute :Attr_232 . # R2088 蒸氨塔/氨吸收塔 -具有属性-> 蒸氨塔温度
:AmmoniaStripper :hasAttribute :Attr_233 . # R2089 蒸氨塔/氨吸收塔 -具有属性-> 氨吸收塔采出流量
:AcidWaterHX :hasAttribute :Attr_234 . # R2090 酸水高效换热器 -具有属性-> 高效换热器温度
:WasteAcidTowers :hasAttribute :QKPI_301 . # R2091 废酸水汽提塔A/B/C -具有属性-> 废酸水溶媒残留(COD)
:Attr_226 :boundToTag :Tag_FIFSAAI . # R2092 废酸水塔进料流量 -绑定测点-> FIFSAAI
:Attr_226 :boundToTag :Tag_FIFSBAI . # R2093 废酸水塔进料流量 -绑定测点-> FIFSBAI
:Attr_226 :boundToTag :Tag_FIFSCAI . # R2094 废酸水塔进料流量 -绑定测点-> FIFSCAI
:Attr_227 :boundToTag :Tag_FIFSASAI . # R2095 废酸水塔蒸汽流量 -绑定测点-> FIFSASAI
:Attr_227 :boundToTag :Tag_FIFSBSAI . # R2096 废酸水塔蒸汽流量 -绑定测点-> FIFSBSAI
:Attr_227 :boundToTag :Tag_FIFSCSAI . # R2097 废酸水塔蒸汽流量 -绑定测点-> FIFSCSAI
:Attr_228 :boundToTag :Tag_TIFSCTAI . # R2098 废酸水C塔顶温度 -绑定测点-> TIFSCTAI
:Attr_228 :boundToTag :Tag_TE_9001A . # R2099 废酸水C塔顶温度 -绑定测点-> TE_9001A
:Attr_228 :boundToTag :Tag_TE_9001B . # R2100 废酸水C塔顶温度 -绑定测点-> TE_9001B
:Attr_228 :boundToTag :Tag_TE_9001C . # R2101 废酸水C塔顶温度 -绑定测点-> TE_9001C
:Attr_229 :boundToTag :Tag_DT_9002 . # R2102 废酸水进料密度 -绑定测点-> DT_9002
:Attr_230 :boundToTag :Tag_FIT3105 . # R2103 蒸氨塔进料流量 -绑定测点-> FIT3105
:Attr_230 :boundToTag :Tag_FT_ZJ3118 . # R2104 蒸氨塔进料流量 -绑定测点-> FT_ZJ3118
:Attr_231 :boundToTag :Tag_PH3105A . # R2105 蒸氨塔进料pH -绑定测点-> PH3105A
:Attr_232 :boundToTag :Tag_TE3105A . # R2106 蒸氨塔温度 -绑定测点-> TE3105A
:Attr_232 :boundToTag :Tag_TE3105B . # R2107 蒸氨塔温度 -绑定测点-> TE3105B
:Attr_232 :boundToTag :Tag_TE3105C . # R2108 蒸氨塔温度 -绑定测点-> TE3105C
:Attr_232 :boundToTag :Tag_TE3105D . # R2109 蒸氨塔温度 -绑定测点-> TE3105D
:Attr_233 :boundToTag :Tag_FIT3108 . # R2110 氨吸收塔采出流量 -绑定测点-> FIT3108
:Attr_234 :boundToTag :Tag_FSSGX_TI01 . # R2111 高效换热器温度 -绑定测点-> FSSGX_TI01
:Attr_234 :boundToTag :Tag_FSSGX_TI02 . # R2112 高效换热器温度 -绑定测点-> FSSGX_TI02
:Attr_234 :boundToTag :Tag_FSSGX_TI03 . # R2113 高效换热器温度 -绑定测点-> FSSGX_TI03
:Attr_234 :boundToTag :Tag_FSSGX_TI04 . # R2114 高效换热器温度 -绑定测点-> FSSGX_TI04
:Attr_234 :boundToTag :Tag_FSSGX_TI05 . # R2115 高效换热器温度 -绑定测点-> FSSGX_TI05
:Attr_234 :boundToTag :Tag_FSSGX_TI06 . # R2116 高效换热器温度 -绑定测点-> FSSGX_TI06
:MS_WasteAcid3 :flowsInto :WasteAcidTanks . # R2117 三级废酸水 -流入-> 废酸水储罐/中间罐
:WasteAcidTanks :connectedToNext :AcidWaterHX . # R2118 废酸水储罐/中间罐 -串联下游-> 酸水高效换热器
:AcidWaterHX :connectedToNext :WasteAcidTowers . # R2119 酸水高效换热器 -串联下游-> 废酸水汽提塔A/B/C
:MS_Steam :suppliesUtility :WasteAcidTowers . # R2120 蒸汽 -供给介质-> 废酸水汽提塔A/B/C
:WasteAcidTowers :produces :MS_RecoveredSolvent . # R2121 废酸水汽提塔A/B/C -产出-> 回收混合溶媒/丁酯/丁醇
:AmmoniaStripper :produces :MS_Ammonia_Hydro . # R2122 蒸氨塔/氨吸收塔 -产出-> 中和氨水
:MS_MotherLiquor :flowsInto :AmmoniaStripper . # R2123 结晶离心母液 -流入-> 蒸氨塔/氨吸收塔
:Attr_227 :negativelyAffects :QKPI_301 . # R2124 废酸水塔蒸汽流量 -负向影响-> 废酸水溶媒残留(COD)
:QKPI_301 :positivelyAffects :BKPI_302 . # R2125 废酸水溶媒残留(COD) -正向影响-> 溶媒单耗
:Attr_227 :positivelyAffects :BKPI_305 . # R2126 废酸水塔蒸汽流量 -正向影响-> 6-APA单位能耗
# --- S21 吸附与树脂解析（辅助） ---
:Area_S21_AdsorptionElution :hasEquipment :AdsorptionColumns . # R2127 吸附与树脂解析（辅助） -包含设备-> 吸附柱组
:AdsorptionColumns :hasMember :AdsorptionColumns_M01 . # R2128 吸附柱组 -包含实例-> 吸附柱542127A–C
:AdsorptionColumns :hasMember :AdsorptionColumns_M02 . # R2129 吸附柱组 -包含实例-> 吸附柱542128A–C
:AdsorptionColumns :hasMember :AdsorptionColumns_M03 . # R2130 吸附柱组 -包含实例-> 吸附柱542129A–C
:AdsorptionColumns :hasPart :AdsorptionColumns_P01 . # R2131 吸附柱组 -具有部件-> 吸附柱组·进料流量计
:AdsorptionColumns :hasPart :AdsorptionColumns_P02 . # R2132 吸附柱组 -具有部件-> 吸附柱组·甲醇进口
:Area_S21_AdsorptionElution :hasEquipment :ElutionCollectTanks . # R2133 吸附与树脂解析（辅助） -包含设备-> 解析液/水洗液收集罐
:ElutionCollectTanks :hasMember :ElutionCollectTanks_M01 . # R2134 解析液/水洗液收集罐 -包含实例-> 解析液收集罐A–C
:ElutionCollectTanks :hasMember :ElutionCollectTanks_M02 . # R2135 解析液/水洗液收集罐 -包含实例-> 水洗液收集罐
:ElutionCollectTanks :hasMember :ElutionCollectTanks_M03 . # R2136 解析液/水洗液收集罐 -包含实例-> 水洗液中转罐A/B
:Area_S21_AdsorptionElution :hasEquipment :CrudeCrystallizers . # R2137 吸附与树脂解析（辅助） -包含设备-> 粗品结晶罐/精制溶解罐
:CrudeCrystallizers :hasMember :CrudeCrystallizers_M01 . # R2138 粗品结晶罐/精制溶解罐 -包含实例-> 粗品结晶罐A–E
:CrudeCrystallizers :hasMember :CrudeCrystallizers_M02 . # R2139 粗品结晶罐/精制溶解罐 -包含实例-> 精制溶解罐A/B
:CrudeCrystallizers :hasPart :CrudeCrystallizers_P01 . # R2140 粗品结晶罐/精制溶解罐 -具有部件-> 粗品结晶罐/精制溶解罐·pH计
:Area_S21_AdsorptionElution :hasEquipment :SolventMeterTanks . # R2141 吸附与树脂解析（辅助） -包含设备-> 丙酮/甲醇计量与回收罐
:SolventMeterTanks :hasMember :SolventMeterTanks_M01 . # R2142 丙酮/甲醇计量与回收罐 -包含实例-> 丙酮计量罐A/B
:SolventMeterTanks :hasMember :SolventMeterTanks_M02 . # R2143 丙酮/甲醇计量与回收罐 -包含实例-> 甲醇待检罐A/B
:SolventMeterTanks :hasMember :SolventMeterTanks_M03 . # R2144 丙酮/甲醇计量与回收罐 -包含实例-> 丙酮母液罐A/B
:SolventMeterTanks :hasMember :SolventMeterTanks_M04 . # R2145 丙酮/甲醇计量与回收罐 -包含实例-> 丙酮待检罐A/B
:AdsorptionColumns :hasAttribute :Attr_235 . # R2146 吸附柱组 -具有属性-> 吸附柱进料流量
:AdsorptionColumns :hasAttribute :Attr_236 . # R2147 吸附柱组 -具有属性-> 吸附柱进甲醇流量
:CrudeCrystallizers :hasAttribute :Attr_237 . # R2148 粗品结晶罐/精制溶解罐 -具有属性-> 粗品结晶罐pH
:SolventMeterTanks :hasAttribute :Attr_238 . # R2149 丙酮/甲醇计量与回收罐 -具有属性-> 丙酮计量流量
:Attr_235 :boundToTag :Tag_FIR542127A . # R2150 吸附柱进料流量 -绑定测点-> FIR542127A
:Attr_235 :boundToTag :Tag_FIR542128A . # R2151 吸附柱进料流量 -绑定测点-> FIR542128A
:Attr_235 :boundToTag :Tag_FIR542129A . # R2152 吸附柱进料流量 -绑定测点-> FIR542129A
:Attr_236 :boundToTag :Tag_FIR542133A . # R2153 吸附柱进甲醇流量 -绑定测点-> FIR542133A
:Attr_236 :boundToTag :Tag_FIR542134A . # R2154 吸附柱进甲醇流量 -绑定测点-> FIR542134A
:Attr_236 :boundToTag :Tag_FIR542135A . # R2155 吸附柱进甲醇流量 -绑定测点-> FIR542135A
:Attr_237 :boundToTag :Tag_APHIR542120A . # R2156 粗品结晶罐pH -绑定测点-> APHIR542120A
:Attr_237 :boundToTag :Tag_APHIR542120B . # R2157 粗品结晶罐pH -绑定测点-> APHIR542120B
:Attr_237 :boundToTag :Tag_APHIR542120C . # R2158 粗品结晶罐pH -绑定测点-> APHIR542120C
:Attr_237 :boundToTag :Tag_APHIR542120D . # R2159 粗品结晶罐pH -绑定测点-> APHIR542120D
:Attr_237 :boundToTag :Tag_APHIR542120E . # R2160 粗品结晶罐pH -绑定测点-> APHIR542120E
:Attr_238 :boundToTag :Tag_FIR542136A . # R2161 丙酮计量流量 -绑定测点-> FIR542136A
:Attr_238 :boundToTag :Tag_FIR542136B . # R2162 丙酮计量流量 -绑定测点-> FIR542136B
:AdsorptionColumns :connectedToNext :ElutionCollectTanks . # R2163 吸附柱组 -串联下游-> 解析液/水洗液收集罐
:SolventMeterTanks :connectedToNext :AdsorptionColumns . # R2164 丙酮/甲醇计量与回收罐 -串联下游-> 吸附柱组
:ElutionCollectTanks :connectedToNext :CrudeCrystallizers . # R2165 解析液/水洗液收集罐 -串联下游-> 粗品结晶罐/精制溶解罐
# --- S22 公用工程 ---
:Area_S22_Utilities :connectedToNext :Area_S12_PAAExtraction . # R2166 公用工程 -串联下游-> 萃取与反萃（苯乙酸分离）
:Area_S22_Utilities :connectedToNext :Area_S09_ThinFilmEvaporation . # R2167 公用工程 -串联下游-> 薄膜蒸发（RB脱溶）
:Area_S22_Utilities :connectedToNext :Area_S14_ContinuousCrystallization . # R2168 公用工程 -串联下游-> 6APA连续结晶
:Area_S22_Utilities :connectedToNext :Area_S16_Drying . # R2169 公用工程 -串联下游-> 6APA干燥
:Area_S22_Utilities :hasEquipment :ChilledWaterSystem . # R2170 公用工程 -包含设备-> 冷冻水/冷盐水系统
:ChilledWaterSystem :hasMember :ChilledWaterSystem_M01 . # R2171 冷冻水/冷盐水系统 -包含实例-> 冷盐水(冰盐水)管网
:ChilledWaterSystem :hasMember :ChilledWaterSystem_M02 . # R2172 冷冻水/冷盐水系统 -包含实例-> 7℃水管网
:ChilledWaterSystem :hasPart :ChilledWaterSystem_P01 . # R2173 冷冻水/冷盐水系统 -具有部件-> 冷冻水/冷盐水系统·冷盐水总阀HV_1010
:Area_S22_Utilities :hasEquipment :SteamCondensateSystem . # R2174 公用工程 -包含设备-> 蒸汽/冷凝水系统
:SteamCondensateSystem :hasPart :SteamCondensateSystem_P01 . # R2175 蒸汽/冷凝水系统 -具有部件-> 蒸汽/冷凝水系统·冷凝水泵
:SteamCondensateSystem :hasPart :SteamCondensateSystem_P02 . # R2176 蒸汽/冷凝水系统 -具有部件-> 蒸汽/冷凝水系统·暖器水罐
:Area_S22_Utilities :hasEquipment :ProcessWaterSystem . # R2177 公用工程 -包含设备-> 工艺水/软水系统
:ProcessWaterSystem :hasPart :ProcessWaterSystem_P01 . # R2178 工艺水/软水系统 -具有部件-> 工艺水/软水系统·软水泵
:ProcessWaterSystem :hasPart :ProcessWaterSystem_P02 . # R2179 工艺水/软水系统 -具有部件-> 工艺水/软水系统·软水总阀
:Area_S22_Utilities :hasEquipment :HVACSystem . # R2180 公用工程 -包含设备-> 车间暖通排风/送风系统
:HVACSystem :hasMember :HVACSystem_M01 . # R2181 车间暖通排风/送风系统 -包含实例-> F1–F5排风机
:HVACSystem :hasMember :HVACSystem_M02 . # R2182 车间暖通排风/送风系统 -包含实例-> P1–P11/S1–S14变频器
:HVACSystem :hasMember :HVACSystem_M03 . # R2183 车间暖通排风/送风系统 -包含实例-> 101–115送风管
:HVACSystem :hasPart :HVACSystem_P01 . # R2184 车间暖通排风/送风系统 -具有部件-> 车间暖通排风/送风系统·电动调节阀DV_101~118
:Area_S22_Utilities :hasEquipment :InstrumentAirSystem . # R2185 公用工程 -包含设备-> 压缩空气/仪表气系统
:InstrumentAirSystem :hasMember :InstrumentAirSystem_M01 . # R2186 压缩空气/仪表气系统 -包含实例-> 压缩空气罐
:InstrumentAirSystem :hasMember :InstrumentAirSystem_M02 . # R2187 压缩空气/仪表气系统 -包含实例-> 仪表气罐
:ChilledWaterSystem :hasAttribute :Attr_239 . # R2188 冷冻水/冷盐水系统 -具有属性-> 冰盐水流量
:ChilledWaterSystem :hasAttribute :Attr_240 . # R2189 冷冻水/冷盐水系统 -具有属性-> 7℃水流量
:ChilledWaterSystem :hasAttribute :Attr_241 . # R2190 冷冻水/冷盐水系统 -具有属性-> 7℃水压力
:SteamCondensateSystem :hasAttribute :Attr_242 . # R2191 蒸汽/冷凝水系统 -具有属性-> 锅炉去冷凝水流量
:ProcessWaterSystem :hasAttribute :Attr_243 . # R2192 工艺水/软水系统 -具有属性-> 工艺水流量
:HVACSystem :hasAttribute :Attr_244 . # R2193 车间暖通排风/送风系统 -具有属性-> 送风管温度
:HVACSystem :hasAttribute :Attr_245 . # R2194 车间暖通排风/送风系统 -具有属性-> 送风管湿度
:Attr_239 :boundToTag :Tag_FT_BYSC . # R2195 冰盐水流量 -绑定测点-> FT_BYSC
:Attr_240 :boundToTag :Tag_FT_7DSC . # R2196 7℃水流量 -绑定测点-> FT_7DSC
:Attr_240 :boundToTag :Tag_FI7AI . # R2197 7℃水流量 -绑定测点-> FI7AI
:Attr_241 :boundToTag :Tag_PI7AI . # R2198 7℃水压力 -绑定测点-> PI7AI
:Attr_241 :boundToTag :Tag_PT_3079 . # R2199 7℃水压力 -绑定测点-> PT_3079
:Attr_242 :boundToTag :Tag_GLFIETZQAI . # R2200 锅炉去冷凝水流量 -绑定测点-> GLFIETZQAI
:Attr_243 :boundToTag :Tag_FIT3118 . # R2201 工艺水流量 -绑定测点-> FIT3118
:Attr_244 :boundToTag :Tag_WS_101_01 . # R2202 送风管温度 -绑定测点-> WS_101_01
:Attr_244 :boundToTag :Tag_WS_102_01 . # R2203 送风管温度 -绑定测点-> WS_102_01
:Attr_244 :boundToTag :Tag_WS_103_01 . # R2204 送风管温度 -绑定测点-> WS_103_01
:Attr_245 :boundToTag :Tag_WS_101_02 . # R2205 送风管湿度 -绑定测点-> WS_101_02
:Attr_245 :boundToTag :Tag_WS_102_02 . # R2206 送风管湿度 -绑定测点-> WS_102_02
:Attr_245 :boundToTag :Tag_WS_103_02 . # R2207 送风管湿度 -绑定测点-> WS_103_02
:ChilledWaterSystem :produces :MS_Brine . # R2208 冷冻水/冷盐水系统 -产出-> 冷盐水/冰盐水
:ChilledWaterSystem :produces :MS_ChilledWater7 . # R2209 冷冻水/冷盐水系统 -产出-> 7℃水
:SteamCondensateSystem :produces :MS_Steam . # R2210 蒸汽/冷凝水系统 -产出-> 蒸汽
:ProcessWaterSystem :produces :MS_SoftWater . # R2211 工艺水/软水系统 -产出-> 软水
:InstrumentAirSystem :produces :MS_CompAir . # R2212 压缩空气/仪表气系统 -产出-> 压缩空气/仪表气
:Attr_241 :negativelyAffects :Attr_097 . # R2213 7℃水压力 -负向影响-> 冷凝器出口温度
:Attr_239 :negativelyAffects :Attr_133 . # R2214 冰盐水流量 -负向影响-> 水解进料换热温度
# --- S23 尾气与环保 ---
:Area_S23_OffgasTreatment :hasEquipment :OffgasCompressors . # R2215 尾气与环保 -包含设备-> 尾气压缩机组
:OffgasCompressors :hasMember :OffgasCompressors_M01 . # R2216 尾气压缩机组 -包含实例-> 尾气压缩机A
:OffgasCompressors :hasMember :OffgasCompressors_M02 . # R2217 尾气压缩机组 -包含实例-> 尾气压缩机B
:OffgasCompressors :hasMember :OffgasCompressors_M03 . # R2218 尾气压缩机组 -包含实例-> 尾气压缩机C
:OffgasCompressors :hasPart :OffgasCompressors_P01 . # R2219 尾气压缩机组 -具有部件-> 尾气压缩机组·油泵
:OffgasCompressors :hasPart :OffgasCompressors_P02 . # R2220 尾气压缩机组 -具有部件-> 尾气压缩机组·风机
:OffgasCompressors :hasPart :OffgasCompressors_P03 . # R2221 尾气压缩机组 -具有部件-> 尾气压缩机组·紧急补液阀
:OffgasCompressors :hasPart :OffgasCompressors_P04 . # R2222 尾气压缩机组 -具有部件-> 尾气压缩机组·循环液切断阀
:Area_S23_OffgasTreatment :hasEquipment :OffgasScrubber . # R2223 尾气与环保 -包含设备-> 尾气喷淋/碱洗塔
:OffgasScrubber :hasMember :OffgasScrubber_M01 . # R2224 尾气喷淋/碱洗塔 -包含实例-> 尾气喷淋泵01–04
:OffgasScrubber :hasMember :OffgasScrubber_M02 . # R2225 尾气喷淋/碱洗塔 -包含实例-> 碱洗塔
:OffgasScrubber :hasPart :OffgasScrubber_P01 . # R2226 尾气喷淋/碱洗塔 -具有部件-> 尾气喷淋/碱洗塔·进碱阀
:OffgasScrubber :hasPart :OffgasScrubber_P02 . # R2227 尾气喷淋/碱洗塔 -具有部件-> 尾气喷淋/碱洗塔·排液阀
:OffgasCompressors :hasAttribute :Attr_246 . # R2228 尾气压缩机组 -具有属性-> 尾气压缩机频率
:OffgasCompressors :hasAttribute :Attr_247 . # R2229 尾气压缩机组 -具有属性-> 尾气压缩机电流
:Attr_246 :boundToTag :Tag_WQ101PL_FK . # R2230 尾气压缩机频率 -绑定测点-> WQ101PL_FK
:Attr_246 :boundToTag :Tag_WQ102PL_FK . # R2231 尾气压缩机频率 -绑定测点-> WQ102PL_FK
:Attr_246 :boundToTag :Tag_WQ103PL_FK . # R2232 尾气压缩机频率 -绑定测点-> WQ103PL_FK
:Attr_247 :boundToTag :Tag_WQ101DL_FK . # R2233 尾气压缩机电流 -绑定测点-> WQ101DL_FK
:Attr_247 :boundToTag :Tag_WQ102DL_FK . # R2234 尾气压缩机电流 -绑定测点-> WQ102DL_FK
:Attr_247 :boundToTag :Tag_WQ103DL_FK . # R2235 尾气压缩机电流 -绑定测点-> WQ103DL_FK
:DryerGroup :connectedToNext :OffgasCompressors . # R2236 6APA干燥系统(双锥/二合一) -串联下游-> 尾气压缩机组
:OffgasCompressors :connectedToNext :OffgasScrubber . # R2237 尾气压缩机组 -串联下游-> 尾气喷淋/碱洗塔
# --- S99 跨工段协同 ---
:RSE300CentrifugeGroup :connectedToNext :PrimaryBATank . # R2238 RSE300提取离心机组 -串联下游-> 一次BA缓冲罐V2136
:BackExtCentrifuge1 :connectedToNext :TFEvaporatorGroup . # R2239 抽提一级离心机组(CT1) -串联下游-> 薄膜蒸发器组
:HydrolysisReactorGroup :connectedToNext :HydrolysateBuffer . # R2240 水解反应釜组(水解罐A–K) -串联下游-> 水解液缓冲罐
:HydrolysateCoolers :connectedToNext :ExtractionEjector . # R2241 水解液换热器组 -串联下游-> 萃取喷射器(酸化混合器)
:ExtractionEjector :connectedToNext :ExtCentrifuge1 . # R2242 萃取喷射器(酸化混合器) -串联下游-> 一萃离心机组
:ExtCentrifuge1 :connectedToNext :ExtCentrifuge2 . # R2243 一萃离心机组 -串联下游-> 二萃离心机组
:ExtCentrifuge2 :connectedToNext :PhaseSeparator . # R2244 二萃离心机组 -串联下游-> 萃取分相罐/室外分相罐
:ExtCentrifuge1 :connectedToNext :ExtLightTank . # R2245 一萃离心机组 -串联下游-> 萃取轻相罐
:BackExtCentrifugeR :connectedToNext :PAAVacuumTower . # R2246 反萃离心机组 -串联下游-> 苯乙酸减压塔
:Centrifuge1600Group :connectedToNext :DryerGroup . # R2247 1600离心机组 -串联下游-> 6APA干燥系统(双锥/二合一)
:Centrifuge1600Group :connectedToNext :CrystMotherTanks . # R2248 1600离心机组 -串联下游-> 离心母液罐/洗液罐
:BKPI_254 :positivelyAffects :BKPI_304 . # R2249 提取收率 -正向影响-> 全厂批次最终提取收率
:BKPI_303 :positivelyAffects :BKPI_304 . # R2250 产品批次提取收率 -正向影响-> 全厂批次最终提取收率
:QKPI_274 :positivelyAffects :BKPI_304 . # R2251 水解酶解转化率 -正向影响-> 全厂批次最终提取收率
:QKPI_283 :negativelyAffects :BKPI_304 . # R2252 废有机相6-APA夹带残效 -负向影响-> 全厂批次最终提取收率

## v1→v2修订记录
原关系（v1，71条）逐条处理记录
原文件萃取工段将“水洗碟片离心机组+稀硫酸+醋酸丁酯+破乳剂”作为萃取主体，与流程图不符： 稀硫酸/破乳剂/丁酯属于提取工段(RSE300/RSE200)；萃取工段(萃取画面)为“萃取离心机A–J + 盐酸 + 混合溶媒”，轻相先去反萃再回收，而非直接去苯乙酸精馏。
原行号 | 原工段 | 原三元组 | 处理 | v2三元组 | v2关系ID | 修订依据
2 | 水解工段 | 水解反应釜 —具有部件→ 夹套换热系统 | 修订 | 水解反应釜组(水解罐A–K) —具有部件→ 水解反应釜组(水解罐A–K)·夹套换热系统 | R1064
3 | 水解工段 | 水解反应釜 —具有部件→ 机械搅拌装置 | 修订 | 水解反应釜组(水解罐A–K) —具有部件→ 水解反应釜组(水解罐A–K)·机械搅拌装置 | R1065
4 | 水解工段 | 水解反应釜 —具有属性→ 釜内反应温度 | 修订 | 水解反应釜组(水解罐A–K) —具有属性→ 釜内反应温度 | R1095
5 | 水解工段 | 水解反应釜 —具有属性→ 反应体系pH | 修订 | 水解反应釜组(水解罐A–K) —具有属性→ 反应体系pH | R1096
6 | 水解工段 | 水解反应釜 —具有属性→ 釜内反应液位 | 修订 | 水解反应釜组(水解罐A–K) —具有属性→ 釜内反应液位 | R1097
7 | 水解工段 | 水解反应釜 —具有属性→ 搅拌运行转速 | 修订 | 水解反应釜组(水解罐A–K) —具有属性→ 搅拌运行状态 | R1098 | 点表仅有水解罐搅拌启停/运行状态（P_1303x），无转速测点
8 | 水解工段 | RB浓缩原料液 —具有属性→ RB进料温度 | 修订 | 脱溶RB液 —具有属性→ RB进料温度 | R0888 | 统一为“脱溶RB液”（薄膜脱溶后），与上游“RB液”区分
9 | 水解工段 | RB浓缩原料液 —具有属性→ RB进料流量 | 修订 | 脱溶RB液 —具有属性→ RB进料流量 | R0889 | 统一为“脱溶RB液”（薄膜脱溶后），与上游“RB液”区分
10 | 水解工段 | 硼酸缓冲液 —具有属性→ 硼酸溶液温度 | 保留 | 硼酸缓冲液 —具有属性→ 硼酸溶液温度 | R1016 | 名称统一
11 | 水解工段 | 硼酸缓冲液 —具有属性→ 硼酸进料流量 | 保留 | 硼酸缓冲液 —具有属性→ 硼酸进料流量 | R1017 | 名称统一
12 | 水解工段 | 中和氨水 —具有属性→ 氨水加料流量 | 修订 | 中和氨水 —具有属性→ 氨水累计加量 | R1018
13 | 水解工段 | pH指示控制器(AIC) —控制→ 氨水加料气动调节阀 | 修订 | 水解pH指示控制器(AIC-1301) —控制→ 氨水调节阀HV_1302 | R1182
14 | 水解工段 | 反应体系pH —反馈给→ pH指示控制器(AIC) | 修订 | 反应体系pH —反馈给→ 水解pH指示控制器(AIC-1301) | R1183
15 | 水解工段 | 温度指示控制器(TIC) —控制→ 夹套伴热蒸汽/冷水调节阀 | 修订 | 水解温度指示控制器(TIC-1301) —控制→ 热水阀HV_1301 | R1185
16 | 水解工段 | 釜内反应温度 —反馈给→ 温度指示控制器(TIC) | 修订 | 釜内反应温度 —反馈给→ 水解温度指示控制器(TIC-1301) | R1186
17 | 水解工段 | 水解罐进出料气动切断阀 —被控制→ 连续水解批次调度程序(SFC) | 保留 | 水解罐进出料气动切断阀 —被控制→ 连续水解批次调度程序(SFC) | R1203 | 名称统一
18 | 水解工段 | RB浓缩原料液 —流入→ 水解反应釜 | 修订 | 脱溶RB液 —流入→ 水解反应釜组(水解罐A–K) | R1211 | 统一为“脱溶RB液”（薄膜脱溶后），与上游“RB液”区分
19 | 水解工段 | 硼酸缓冲液 —流入→ 水解反应釜 | 修订 | 硼酸缓冲液 —流入→ 水解反应釜组(水解罐A–K) | R1212
20 | 水解工段 | 中和氨水 —滴加入→ 水解反应釜 | 修订 | 中和氨水 —滴加入→ 水解反应釜组(水解罐A–K) | R1213
21 | 水解工段 | 水解反应釜 —产出→ 酶解水解反应液 | 修订 | 水解反应釜组(水解罐A–K) —产出→ 酶解水解反应液 | R1216
22 | 水解工段 | 酶解水解反应液 —流入→ 水解田缓冲罐 | 修订 | 酶解水解反应液 —流入→ 水解液缓冲罐 | R1217 | 笔误，应为水解液缓冲罐（LT_1303）
23 | 水解工段 | 热水罐出水温度 —正向影响→ RB进料温度 | 保留 | 热水罐出水温度 —正向影响→ RB进料温度 | R1219 | 名称统一
24 | 水解工段 | RB进料温度 —正向影响→ 釜内反应温度 | 保留 | RB进料温度 —正向影响→ 釜内反应温度 | R1220 | 名称统一
25 | 水解工段 | 硼酸溶液温度 —正向影响→ 釜内反应温度 | 保留 | 硼酸溶液温度 —正向影响→ 釜内反应温度 | R1048 | 名称统一
26 | 水解工段 | 夹套伴热蒸汽流量 —正向影响→ 釜内反应温度 | 修订 | 夹套热水/蒸汽加热量 —正向影响→ 釜内反应温度 | R1235
27 | 水解工段 | 釜内反应温度 —负向影响→ 固定化酶活力稳定性 | 保留 | 釜内反应温度 —负向影响→ 固定化酶活力稳定性 | R1221 | 名称统一
28 | 水解工段 | 釜内反应温度 —负向影响→ 6-APA热降解损失率 | 保留 | 釜内反应温度 —负向影响→ 6-APA热降解损失率 | R1222 | 名称统一
29 | 水解工段 | 氨水加料流量 —正向影响→ 反应体系pH | 修订 | 氨水累计加量 —正向影响→ 反应体系pH | R1226
30 | 水解工段 | 反应体系pH —正向影响→ 酶催化水解反应速率 | 修订 | 反应体系pH —影响→ 酶催化水解反应速率 | R1224 | pH对酶反应速率为钟形（最适7.8–8.2）非单调关系，谓词由“正向影响”改为“影响”
31 | 水解工段 | 搅拌运行转速 —正向影响→ 固液传质速率 | 修订 | 搅拌运行状态 —正向影响→ 固液传质速率 | R1230 | 点表仅有水解罐搅拌启停/运行状态（P_1303x），无转速测点
32 | 水解工段 | 搅拌运行转速 —负向影响→ 固定化酶载体寿命 | 修订 | 搅拌运行状态 —负向影响→ 固定化酶载体寿命 | R1231 | 点表仅有水解罐搅拌启停/运行状态（P_1303x），无转速测点
33 | 水解工段 | 酶催化水解反应速率 —正向影响→ 水解酶解转化率 | 保留 | 酶催化水解反应速率 —正向影响→ 水解酶解转化率 | R1236 | 名称统一
34 | 水解工段 | 固定化酶活力稳定性 —正向影响→ 水解酶解转化率 | 保留 | 固定化酶活力稳定性 —正向影响→ 水解酶解转化率 | R1237 | 名称统一
35 | 水解工段 | 水解酶解转化率 —正向影响→ 产品批次提取收率 | 保留 | 水解酶解转化率 —正向影响→ 产品批次提取收率 | R1239 | 名称统一
36 | 萃取工段 | 水洗碟片离心机组 —具有部件→ 碟片分离转鼓 | 修订 | 一萃离心机组 —具有部件→ 一萃离心机组·碟片分离转鼓 | R1267 | 流程图中“水洗离心机”属提取水洗段(BA水洗)；萃取工段使用萃取离心机A–J（一萃A–D/二萃E–H/反萃I–J）
37 | 萃取工段 | 水洗碟片离心机组 —具有属性→ 离心机转速 | 修订 | 一萃离心机组 —具有属性→ 萃取离心机转速 | R1334 | 流程图中“水洗离心机”属提取水洗段(BA水洗)；萃取工段使用萃取离心机A–J（一萃A–D/二萃E–H/反萃I–J）
38 | 萃取工段 | 水洗碟片离心机组 —具有属性→ 轻相出口背压 | 修订 | 一萃离心机组 —具有属性→ 萃取离心机轻相背压 | R1335 | 流程图中“水洗离心机”属提取水洗段(BA水洗)；萃取工段使用萃取离心机A–J（一萃A–D/二萃E–H/反萃I–J）
39 | 萃取工段 | 水洗碟片离心机组 —具有属性→ 重相出口背压 | 修订 | 一萃离心机组 —具有属性→ 萃取离心机重相背压 | R1336 | 流程图中“水洗离心机”属提取水洗段(BA水洗)；萃取工段使用萃取离心机A–J（一萃A–D/二萃E–H/反萃I–J）
40 | 萃取工段 | 萃取酸化混合器 —具有属性→ 酸化体系pH | 修订 | 萃取喷射器(酸化混合器) —具有属性→ 酸化体系pH | R1301
41 | 萃取工段 | 进料预冷换热器 —具有属性→ 水解进料换热温度 | 修订 | 水解液换热器组 —具有属性→ 水解进料换热温度 | R1299
42 | 萃取工段 | 醋酸丁酯(BA溶媒) —具有属性→ 丁酯进料流量 | 修订 | 混合溶媒 —具有属性→ 混合溶媒进料流量 | R1339 | 萃取画面溶剂为“混合溶媒”（丁酯/丁醇），纯丁酯用于提取段
43 | 萃取工段 | 水解酸化液 —具有属性→ 酸化液进料流量 | 修订 | 酶解水解反应液 —具有属性→ 水解液进料流量 | R1112
44 | 萃取工段 | 破乳剂溶液 —具有属性→ 破乳剂加入量 | 修订 | 破乳剂溶液 —具有属性→ 破乳剂进料流量 | R0329 | 破乳剂只在提取离心机投加（FT_1101/HV_1002），萃取画面无破乳剂，已迁移至S01提取；同上，迁移至S01提取
45 | 萃取工段 | 酸化pH指示控制器(AIC) —控制→ 稀硫酸进料气动调节阀 | 修订 | 萃取酸化pH控制器(AIC-1302) —控制→ 盐酸流量调节阀HV_1305 | R1397 | 点表对应盐酸流量控制HV_1305
46 | 萃取工段 | 酸化体系pH —反馈给→ 酸化pH指示控制器(AIC) | 修订 | 酸化体系pH —反馈给→ 萃取酸化pH控制器(AIC-1302) | R1398
47 | 萃取工段 | 温度指示控制器(TIC) —控制→ 换热器冷盐水调节阀 | 修订 | 水解液去萃取温度控制器(TIC-1006) —控制→ 去萃取换热器冷盐水调节阀HV_1016A/B/HV_1018 | R1388
48 | 萃取工段 | 水解进料换热温度 —反馈给→ 温度指示控制器(TIC) | 修订 | 水解进料换热温度 —反馈给→ 水解液去萃取温度控制器(TIC-1006) | R1389
49 | 萃取工段 | 流量比值控制器(FFC) —控制→ 丁酯溶媒进料调节阀 | 修订 | 混合溶媒比值控制器(FFC-1303) —控制→ 溶媒流量调节阀HV_1303 | R1400
50 | 萃取工段 | 酶解水解反应液 —流入→ 进料预冷换热器 | 修订 | 酶解水解反应液 —流入→ 水解液换热器组 | R1455
51 | 萃取工段 | 预冷水解液 —流入→ 萃取酸化混合器 | 修订 | 酶解水解反应液 —流入→ 萃取喷射器(酸化混合器) | R1430
52 | 萃取工段 | 稀硫酸溶液 —注入→ 萃取酸化混合器 | 修订 | 盐酸 —注入→ 萃取喷射器(酸化混合器) | R1431 | 萃取酸化使用盐酸（FT_1305/HV_1305，盐酸1–6号投入）；稀硫酸用于提取段
53 | 萃取工段 | 酸化后水相 —流入→ 水洗碟片离心机组 | 修订 | 酸化萃取混合液 —流入→ 一萃离心机组 | R1434 | 流程图中“水洗离心机”属提取水洗段(BA水洗)；萃取工段使用萃取离心机A–J（一萃A–D/二萃E–H/反萃I–J）
54 | 萃取工段 | 醋酸丁酯(BA溶媒) —流入→ 水洗碟片离心机组 | 修订 | 混合溶媒 —流入→ 萃取喷射器(酸化混合器) | R1432 | 混合溶媒在萃取喷射器与水解液、盐酸混合后进一萃离心机；萃取画面溶剂为“混合溶媒”（丁酯/丁醇），纯丁酯用于提取段；流程图中“水洗离心机”属提取水洗段(BA水洗)；萃取工段使用萃取离心机A–J（一萃A–D/二萃E–H/反萃I–J）
55 | 萃取工段 | 水洗碟片离心机组 —分离产出→ 含苯乙酸废有机相 | 修订 | 一萃离心机组 —分离产出→ 萃取轻相(富苯乙酸溶媒) | R1436 | 流程图中“水洗离心机”属提取水洗段(BA水洗)；萃取工段使用萃取离心机A–J（一萃A–D/二萃E–H/反萃I–J）；萃取轻相先去萃取轻相罐→反萃，而非直接去精馏
56 | 萃取工段 | 水洗碟片离心机组 —分离产出→ 6-APA精制水相重液 | 修订 | 二萃离心机组 —分离产出→ 6APA重液 | R1439 | 6APA重液为二萃重相，非一萃直接产出；流程图中“水洗离心机”属提取水洗段(BA水洗)；萃取工段使用萃取离心机A–J（一萃A–D/二萃E–H/反萃I–J）
57 | 萃取工段 | 换热器冷盐水流量 —负向影响→ 水解进料换热温度 | 修订 | 冷盐水流量(水解液换热器) —负向影响→ 水解进料换热温度 | R1472
58 | 萃取工段 | 水解进料换热温度 —正向影响→ 相界面热乳化程度 | 保留 | 水解进料换热温度 —正向影响→ 相界面热乳化程度 | R1457 | 名称统一
59 | 萃取工段 | 稀硫酸进料流量 —负向影响→ 酸化体系pH | 修订 | 盐酸进料流量 —负向影响→ 酸化体系pH | R1459 | 同上，萃取加酸为盐酸
60 | 萃取工段 | 酸化体系pH —影响→ 苯乙酸两相分配系数 | 保留 | 酸化体系pH —影响→ 苯乙酸两相分配系数 | R1460 | 名称统一
61 | 萃取工段 | 丁酯进料流量 —正向影响→ 有机水相相比(O/A比) | 修订 | 混合溶媒进料流量 —正向影响→ 有机水相相比(O/A比) | R1462
62 | 萃取工段 | 有机水相相比(O/A比) —影响→ 萃取分配平衡度 | 保留 | 有机水相相比(O/A比) —影响→ 萃取分配平衡度 | R1464 | 名称统一
63 | 萃取工段 | 破乳剂加入量 —负向影响→ 相界面乳化层厚度 | 修订 | 破乳剂进料流量 —负向影响→ 相界面乳化层厚度 | R0144 | 同上，迁移至S01提取
64 | 萃取工段 | 轻相/重相出口背压差 —影响→ 离心机分相交界面位置 | 修订 | 萃取离心机轻重相背压差 —影响→ 离心机分相交界面位置 | R1473
65 | 萃取工段 | 相界面热乳化程度 —负向影响→ 离心分相澄清度 | 保留 | 相界面热乳化程度 —负向影响→ 离心分相澄清度 | R1467 | 名称统一
66 | 萃取工段 | 离心分相澄清度 —负向影响→ 废有机相6-APA夹带残效 | 保留 | 离心分相澄清度 —负向影响→ 废有机相6-APA夹带残效 | R1468 | 名称统一
67 | 萃取工段 | 废有机相6-APA夹带残效 —负向影响→ 产品批次提取收率 | 保留 | 废有机相6-APA夹带残效 —负向影响→ 产品批次提取收率 | R1478 | 名称统一
68 | 跨工段协同 | 水解反应釜 —串联下游→ 水洗碟片离心机组 | 修订 | 水解反应釜组(水解罐A–K) —串联下游→ 水解液缓冲罐 | R2240 | 中间经水解液缓冲罐→换热器→萃取喷射器→一萃离心机，已拆为设备级主链；流程图中“水洗离心机”属提取水洗段(BA水洗)；萃取工段使用萃取离心机A–J（一萃A–D/二萃E–H/反萃I–J）
69 | 跨工段协同 | 水洗碟片离心机组 —串联下游→ 6-APA结晶反应釜 | 修订 | 萃取重液过滤器 —串联下游→ 6APA结晶罐组R112–R125 | R1444 | 重液经分相罐/重液缓冲罐/过滤器后去结晶；流程图中“水洗离心机”属提取水洗段(BA水洗)；萃取工段使用萃取离心机A–J（一萃A–D/二萃E–H/反萃I–J）；对应6A结晶北排/南排R112–R125
70 | 跨工段协同 | 水洗碟片离心机组 —串联下游→ 苯乙酸精馏回收塔 | 修订 | 反萃离心机组 —串联下游→ 苯乙酸减压塔 | R2246 | 萃取轻相先经液碱反萃，反萃重相再去苯乙酸回收；流程图中“水洗离心机”属提取水洗段(BA水洗)；萃取工段使用萃取离心机A–J（一萃A–D/二萃E–H/反萃I–J）；点表对应苯乙酸减压塔（站17）
71 | 跨工段协同 | 水解酶解转化率 —正向影响→ 全厂批次最终提取收率 | 保留 | 水解酶解转化率 —正向影响→ 全厂批次最终提取收率 | R2251 | 名称统一
72 | 跨工段协同 | 废有机相6-APA夹带残效 —负向影响→ 全厂批次最终提取收率 | 保留 | 废有机相6-APA夹带残效 —负向影响→ 全厂批次最终提取收率 | R2252 | 名称统一

## 原关系明细(v1存档)
工段 (Area) | 关系大类 (Category) | 起始对象类型 (Subject Type) | 起始对象语义名称 (Subject Entity) | 关系谓词 / 边类型 (Predicate) | 目标对象类型 (Object Type) | 目标对象语义名称 (Object Entity) | 工艺机理与业务因果说明 (Domain Description) | 子场景 | 权重
水解工段 | 结构关系 | 生产设备 | 水解反应釜 | 具有部件 | 设备部件 | 夹套换热系统 | 水解罐配置温控夹套用于反应控温 | 常态 | 1
水解工段 | 结构关系 | 生产设备 | 水解反应釜 | 具有部件 | 设备部件 | 机械搅拌装置 | 水解罐配置搅拌电机与桨叶提供混合剪切 | 常态 | 1
水解工段 | 结构关系 | 生产设备 | 水解反应釜 | 具有属性 | 工艺属性 | 釜内反应温度 | 水解反应釜内部反应温度 | 常态 | 1
水解工段 | 结构关系 | 生产设备 | 水解反应釜 | 具有属性 | 工艺属性 | 反应体系pH | 水解反应釜内部pH值 | 常态 | 1
水解工段 | 结构关系 | 生产设备 | 水解反应釜 | 具有属性 | 工艺属性 | 釜内反应液位 | 水解反应釜物料液位 | 常态 | 1
水解工段 | 结构关系 | 生产设备 | 水解反应釜 | 具有属性 | 工艺属性 | 搅拌运行转速 | 反应釜搅拌电机转速与剪切速率 | 常态 | 1
水解工段 | 结构关系 | 物料流股 | RB浓缩原料液 | 具有属性 | 工艺属性 | RB进料温度 | 底物RB原料液管道来料温度 | 常态 | 1
水解工段 | 结构关系 | 物料流股 | RB浓缩原料液 | 具有属性 | 工艺属性 | RB进料流量 | 底物RB原料液瞬时进料流量 | 常态 | 1
水解工段 | 结构关系 | 物料流股 | 硼酸缓冲液 | 具有属性 | 工艺属性 | 硼酸溶液温度 | 辅料硼酸缓冲液配制来料温度 | 常态 | 1
水解工段 | 结构关系 | 物料流股 | 硼酸缓冲液 | 具有属性 | 工艺属性 | 硼酸进料流量 | 辅料硼酸缓冲液进料流量 | 常态 | 1
水解工段 | 结构关系 | 物料流股 | 中和氨水 | 具有属性 | 工艺属性 | 氨水加料流量 | pH中和滴加氨水瞬时流量 | 常态 | 1
水解工段 | 控制关系 | 控制仪表 | pH指示控制器(AIC) | 控制 | 执行机构 | 氨水加料气动调节阀 | pH控制器根据偏差实时调节氨水滴加阀开度 | 闭环调节 | 1
水解工段 | 控制关系 | 工艺属性 | 反应体系pH | 反馈给 | 控制仪表 | pH指示控制器(AIC) | 反应釜内pH检测值作为过程变量PV反馈给AIC | 闭环调节 | 1
水解工段 | 控制关系 | 控制仪表 | 温度指示控制器(TIC) | 控制 | 执行机构 | 夹套伴热蒸汽/冷水调节阀 | 温度控制器调节夹套进汽/进水量维持恒温 | 闭环调节 | 1
水解工段 | 控制关系 | 工艺属性 | 釜内反应温度 | 反馈给 | 控制仪表 | 温度指示控制器(TIC) | 反应釜内温度作为PV反馈给TIC | 闭环调节 | 1
水解工段 | 控制关系 | 执行机构 | 水解罐进出料气动切断阀 | 被控制 | 控制系统 | 连续水解批次调度程序(SFC) | 批次时序程序控制阀门自动启闭完成换罐 | 批次联锁 | 1
水解工段 | 物理拓扑关系 | 物料流股 | RB浓缩原料液 | 流入 | 生产设备 | 水解反应釜 | 底物浓缩液定量打入水解釜 | 进料过程 | 1
水解工段 | 物理拓扑关系 | 物料流股 | 硼酸缓冲液 | 流入 | 生产设备 | 水解反应釜 | 配制好的硼酸缓冲体系进入水解釜 | 进料过程 | 1
水解工段 | 物理拓扑关系 | 物料流股 | 中和氨水 | 滴加入 | 生产设备 | 水解反应釜 | 根据pH动态微量滴加氨水 | 中和过程 | 1
水解工段 | 物理拓扑关系 | 生产设备 | 水解反应釜 | 产出 | 物料流股 | 酶解水解反应液 | 酶催化裂解生成含6-APA与苯乙酸的混合反应液 | 反应过程 | 1
水解工段 | 物理拓扑关系 | 物料流股 | 酶解水解反应液 | 流入 | 生产设备 | 水解田缓冲罐 | 水解终点出料汇入水解田缓冲罐暂存 | 出料过程 | 1
水解工段 | 影响关系 | 工艺属性 | 热水罐出水温度 | 正向影响 | 工艺属性 | RB进料温度 | 热水预热伴热温度升高，RB进料温度同向升高 | 工艺传导 | 2
水解工段 | 影响关系 | 工艺属性 | RB进料温度 | 正向影响 | 工艺属性 | 釜内反应温度 | 底物来料温度高直接拉高初始釜温，破坏恒温控制 | 工艺传导 | 1
水解工段 | 影响关系 | 工艺属性 | 硼酸溶液温度 | 正向影响 | 工艺属性 | 釜内反应温度 | 缓冲液温度异常波动打破反应热平衡 | 工艺传导 | 2
水解工段 | 影响关系 | 工艺属性 | 夹套伴热蒸汽流量 | 正向影响 | 工艺属性 | 釜内反应温度 | 伴热进汽量增大导致反应釜温上升 | 控制传导 | 1
水解工段 | 影响关系 | 工艺属性 | 釜内反应温度 | 负向影响 | 工艺属性 | 固定化酶活力稳定性 | 反应超温(>35℃)导致酰化酶蛋白热变性失活 | 机理影响 | 1
水解工段 | 影响关系 | 工艺属性 | 釜内反应温度 | 负向影响 | 质量指标 | 6-APA热降解损失率 | 反应超温加速6-APA母环开环水解产生降解杂质 | 机理影响 | 1
水解工段 | 影响关系 | 工艺属性 | 氨水加料流量 | 正向影响 | 工艺属性 | 反应体系pH | 滴加氨水迅速中和解离的苯乙酸，抬升pH | 控制传导 | 1
水解工段 | 影响关系 | 工艺属性 | 反应体系pH | 正向影响 | 工艺属性 | 酶催化水解反应速率 | 在最适pH(7.8-8.2)区间催化效率最高，偏离则酶活受抑 | 机理影响 | 1
水解工段 | 影响关系 | 工艺属性 | 搅拌运行转速 | 正向影响 | 工艺属性 | 固液传质速率 | 适度剪切加速底物向固定化酶颗粒内微孔扩散 | 机理影响 | 2
水解工段 | 影响关系 | 工艺属性 | 搅拌运行转速 | 负向影响 | 工艺属性 | 固定化酶载体寿命 | 机械搅拌转速过高/剪切过大造成酶颗粒破碎流失 | 机理影响 | 2
水解工段 | 质量关系 | 工艺属性 | 酶催化水解反应速率 | 正向影响 | 质量指标 | 水解酶解转化率 | 反应速率快且彻底，青霉素水解转化率高 | 质量关联 | 1
水解工段 | 质量关系 | 工艺属性 | 固定化酶活力稳定性 | 正向影响 | 质量指标 | 水解酶解转化率 | 酶活稳定保证批次转化彻底，残余青霉素少 | 质量关联 | 1
水解工段 | 质量关系 | 质量指标 | 水解酶解转化率 | 正向影响 | 业务指标 | 产品批次提取收率 | 前体转化不完全直接导致终点结晶收率大幅下跌 | 收率核心 | 1
萃取工段 | 结构关系 | 生产设备 | 水洗碟片离心机组 | 具有部件 | 设备部件 | 碟片分离转鼓 | 离心机核心部件提供超强离心力场进行固液/液液分离 | 常态 | 1
萃取工段 | 结构关系 | 生产设备 | 水洗碟片离心机组 | 具有属性 | 工艺属性 | 离心机转速 | 碟片离心机运行分离因数/转速 | 常态 | 1
萃取工段 | 结构关系 | 生产设备 | 水洗碟片离心机组 | 具有属性 | 工艺属性 | 轻相出口背压 | 离心机有机相出口向心泵调节背压 | 常态 | 1
萃取工段 | 结构关系 | 生产设备 | 水洗碟片离心机组 | 具有属性 | 工艺属性 | 重相出口背压 | 离心机水相出口向心泵调节背压 | 常态 | 1
萃取工段 | 结构关系 | 生产设备 | 萃取酸化混合器 | 具有属性 | 工艺属性 | 酸化体系pH | 水解液与稀硫酸在线混合酸化后的pH值 | 常态 | 1
萃取工段 | 结构关系 | 生产设备 | 进料预冷换热器 | 具有属性 | 工艺属性 | 水解进料换热温度 | 水解液进入萃取前冷却后的工艺温度 | 常态 | 1
萃取工段 | 结构关系 | 物料流股 | 醋酸丁酯(BA溶媒) | 具有属性 | 工艺属性 | 丁酯进料流量 | 萃取剂醋酸丁酯瞬时进料流量 | 常态 | 1
萃取工段 | 结构关系 | 物料流股 | 水解酸化液 | 具有属性 | 工艺属性 | 酸化液进料流量 | 水解水相进料瞬时流量 | 常态 | 1
萃取工段 | 结构关系 | 物料流股 | 破乳剂溶液 | 具有属性 | 工艺属性 | 破乳剂加入量 | 微量连续注入破乳剂消除界面乳化 | 常态 | 1
萃取工段 | 控制关系 | 控制仪表 | 酸化pH指示控制器(AIC) | 控制 | 执行机构 | 稀硫酸进料气动调节阀 | 根据在线pH反馈实时控制稀硫酸注入量 | 闭环调节 | 1
萃取工段 | 控制关系 | 工艺属性 | 酸化体系pH | 反馈给 | 控制仪表 | 酸化pH指示控制器(AIC) | 酸化混合管路pH检测值作为PV反馈 | 闭环调节 | 1
萃取工段 | 控制关系 | 控制仪表 | 温度指示控制器(TIC) | 控制 | 执行机构 | 换热器冷盐水调节阀 | 控制冷媒流量保证水解液进料充分冷却 | 闭环调节 | 1
萃取工段 | 控制关系 | 工艺属性 | 水解进料换热温度 | 反馈给 | 控制仪表 | 温度指示控制器(TIC) | 换热器出口料温作为PV反馈 | 闭环调节 | 1
萃取工段 | 控制关系 | 控制仪表 | 流量比值控制器(FFC) | 控制 | 执行机构 | 丁酯溶媒进料调节阀 | 根据水相流量自动跟踪调节丁酯流量维持相比稳定 | 比值控制 | 1
萃取工段 | 物理拓扑关系 | 物料流股 | 酶解水解反应液 | 流入 | 生产设备 | 进料预冷换热器 | 常温水解液经换热器冷却至低温 | 换热过程 | 1
萃取工段 | 物理拓扑关系 | 物料流股 | 预冷水解液 | 流入 | 生产设备 | 萃取酸化混合器 | 与稀硫酸逆流混合调节等电点/游离酸 | 混合过程 | 1
萃取工段 | 物理拓扑关系 | 物料流股 | 稀硫酸溶液 | 注入 | 生产设备 | 萃取酸化混合器 | 酸化促使苯乙酸转为非解离态 | 加酸过程 | 1
萃取工段 | 物理拓扑关系 | 物料流股 | 酸化后水相 | 流入 | 生产设备 | 水洗碟片离心机组 | 酸性物料与丁酯有机相逆流萃取分离 | 离心分离 | 1
萃取工段 | 物理拓扑关系 | 物料流股 | 醋酸丁酯(BA溶媒) | 流入 | 生产设备 | 水洗碟片离心机组 | 有机溶媒萃取萃出游离苯乙酸 | 离心分离 | 1
萃取工段 | 物理拓扑关系 | 生产设备 | 水洗碟片离心机组 | 分离产出 | 物料流股 | 含苯乙酸废有机相 | 轻相引出送往苯乙酸回收精馏工段 | 排相过程 | 1
萃取工段 | 物理拓扑关系 | 生产设备 | 水洗碟片离心机组 | 分离产出 | 物料流股 | 6-APA精制水相重液 | 重相引出送往结晶工段结晶析出 | 排相过程 | 1
萃取工段 | 影响关系 | 工艺属性 | 换热器冷盐水流量 | 负向影响 | 工艺属性 | 水解进料换热温度 | 冷却介质流量增大，进料温度下降 | 控制传导 | 1
萃取工段 | 影响关系 | 工艺属性 | 水解进料换热温度 | 正向影响 | 工艺属性 | 相界面热乳化程度 | 萃取来料超温加剧有机溶剂挥发与相界面乳化 | 机理影响 | 1
萃取工段 | 影响关系 | 工艺属性 | 稀硫酸进料流量 | 负向影响 | 工艺属性 | 酸化体系pH | 加酸量增加，体系pH降低 | 控制传导 | 1
萃取工段 | 影响关系 | 工艺属性 | 酸化体系pH | 影响 | 工艺属性 | 苯乙酸两相分配系数 | pH偏高导致苯乙酸离子化无法进入丁酯，pH过低导致6-APA降解 | 机理影响 | 1
萃取工段 | 影响关系 | 工艺属性 | 丁酯进料流量 | 正向影响 | 工艺属性 | 有机水相相比(O/A比) | 丁酯流量增加，萃取相比上升 | 工艺传导 | 1
萃取工段 | 影响关系 | 工艺属性 | 有机水相相比(O/A比) | 影响 | 工艺属性 | 萃取分配平衡度 | 相比失衡导致苯乙酸萃取不彻底或后段溶剂负荷过大 | 机理影响 | 1
萃取工段 | 影响关系 | 工艺属性 | 破乳剂加入量 | 负向影响 | 工艺属性 | 相界面乳化层厚度 | 破乳剂破坏蛋白质等表面活性膜，消除乳化层 | 机理影响 | 1
萃取工段 | 影响关系 | 工艺属性 | 轻相/重相出口背压差 | 影响 | 工艺属性 | 离心机分相交界面位置 | 背压不稳引起零界面内移或外移，造成严重跑相夹带 | 控制传导 | 1
萃取工段 | 影响关系 | 工艺属性 | 相界面热乳化程度 | 负向影响 | 质量指标 | 离心分相澄清度 | 乳化严重造成两相分不开，澄清度下降 | 机理影响 | 1
萃取工段 | 影响关系 | 质量指标 | 离心分相澄清度 | 负向影响 | 质量指标 | 废有机相6-APA夹带残效 | 分相不清导致6-APA随轻相丁酯外排损失 | 机理影响 | 1
萃取工段 | 质量关系 | 质量指标 | 废有机相6-APA夹带残效 | 负向影响 | 业务指标 | 产品批次提取收率 | 废有机相夹带残效直接构成物料永久性流失 | 收率核心 | 1
跨工段协同 | 物理拓扑关系 | 生产设备 | 水解反应釜 | 串联下游 | 生产设备 | 水洗碟片离心机组 | 水解酶解液作为萃取工段进料原料 | 工段衔接 | 1
跨工段协同 | 物理拓扑关系 | 生产设备 | 水洗碟片离心机组 | 串联下游 | 生产设备 | 6-APA结晶反应釜 | 萃取重相纯净水溶液送往结晶釜调节等电点析晶 | 工段衔接 | 1
跨工段协同 | 物理拓扑关系 | 生产设备 | 水洗碟片离心机组 | 串联下游 | 生产设备 | 苯乙酸精馏回收塔 | 萃取轻相丁酯富集相送往精馏塔减压精馏回收苯乙酸 | 工段衔接 | 1
跨工段协同 | 质量关系 | 质量指标 | 水解酶解转化率 | 正向影响 | 业务指标 | 全厂批次最终提取收率 | 水解转化率直接决定6-APA生成上限 | 全局收率 | 1
跨工段协同 | 质量关系 | 质量指标 | 废有机相6-APA夹带残效 | 负向影响 | 业务指标 | 全厂批次最终提取收率 | 萃取分离损失直接吞噬实际产出 | 全局收率 | 1