## 工艺限值
限值编号 (Limit ID) | 适用对象类型 (Applies To Type) | 适用对象 (Applies To) | 适用工段 (Area) | 适用工况 (Operating Mode) | 参数含义 (Parameter) | 单位 (Unit) | 低低限 LL | 低限 L | 正常下限 (Normal Low) | 正常上限 (Normal High) | 高限 H | 高高限 HH | 限值依据 (Basis) | 依据类型 (Basis Type) | 置信度 (Confidence) | 确认状态 (Status) | 备注 (Note)
PL001 | 工艺属性 | 釜内反应温度 | 酶法水解 | 水解反应期 | 温度 | ℃ | 30 | 32 | 33 | 35 | 35.5 | 37 | 关系表记载「反应超温(>35℃)导致酰化酶蛋白热变性失活」「超温加速6-APA母环开环水解」，据此取 35℃ 为高限；正常区间按青霉素G酰化酶常规操作温度 33~35℃ 推断 | 关系表工艺描述 + 酶法常规 | 中 | 待现场确认 | 11 台并联水解罐共用；测点 TI_1301A–L（注意 TI_1301J/K/L 对应水解罐 I/J/K）
PL002 | 工艺属性 | 反应体系pH | 酶法水解 | 水解反应期 | pH | pH | 7 | 7.5 | 7.8 | 8.2 | 8.4 | 8.8 | 青霉素G酰化酶水解最适 pH 常规在 7.5~8.5，偏酸降低酶活、偏碱加剧6-APA降解；关系表记载氨水按 pH 动态微量滴加 | 酶法常规 + 关系表工艺描述 | 中 | 待现场确认 | 每罐 2 支 pH 计（AT_1301x1/x2），双支偏差判断见规则 R-S11-03
PL003 | 工艺属性 | 水解进料换热温度 | 萃取与反萃（苯乙酸分离） | 进萃取前 | 温度 | ℃ | 2 | 4 | 6 | 12 | 15 | 18 | 关系表记载「萃取来料超温加剧有机溶剂挥发与相界面乳化」，据此设上限；下限按冷盐水系统可达温度推断 | 关系表工艺描述 + 推断 | 低 | 待现场确认 | 测点 TI_1006A–C（去萃取换热器出口）、TI_1307D；具体降温目标需按萃取工艺卡确认
PL004 | DCS点 | TI_1407* | 6APA批次结晶与离心 | 结晶期 | 温度 | ℃ | 0 | 3 | 5 | 12 | 15 | 18 | 6-APA 低温结晶常规温度区间；该位号族为 14 台结晶罐（R112–R125）温度检测 | 工艺常规推断 | 低 | 待现场确认 | 结晶温度直接影响收率与晶型，务必按现场结晶曲线确认；对应本体属性「结晶罐温度」
PL005 | DCS点 | AT_1401* | 6APA批次结晶与离心 | 结晶终点 | pH | pH | 3.6 | 3.9 | 4 | 4.3 | 4.5 | 4.8 | 6-APA 等电点约 pH 4.3，等电点结晶常规控制在 4.0~4.3；该位号族为 14 台结晶罐 pH 检测 | 工艺常规推断 | 低 | 待现场确认 | 等电点随温度与离子强度变化，需现场确认；对应本体属性「结晶终点pH」
PL006 | 工艺属性 | 酸化体系pH | 萃取与反萃（苯乙酸分离） | 酸化萃取期 | pH | pH | 1.2 | 1.8 | 2 | 2.5 | 2.8 | 3.2 | 酸化萃取常规将水相调至强酸区以利苯乙酸转入有机相 | 工艺常规推断 | 低 | 待现场确认 | 已匹配测点 AT_1302（萃取离心机进料PH），控制阀 HV_1305（盐酸）
PL007 | 工艺属性 | 轻相出口压力 | 提取·RSE300一/二萃 | 离心机运行期 | 压力 | MPa | 0.05 | 0.1 | 0.15 | 0.3 | 0.35 | 0.45 | 按碟片离心机出口背压常规操作区间推断 | 设备常规推断 | 低 | 待现场确认 | 测点 PT_1002A–E 属提取RSE300/离心机B1–B5，不是萃取离心机；应按离心机厂家参数确认
PL008 | 工艺属性 | 热水罐出水温度 | 薄膜蒸发（RB脱溶） | 常态 | 温度 | ℃ | 40 | 45 | 50 | 60 | 65 | 70 | 热水系统常规供水温度区间推断；测点 TI_1310（热水罐B）为薄膜蒸发加热热水 | 推断 | 低 | 待现场确认 | 该热水罐供薄膜蒸发器加热，温度上限同时受 RB 热降解约束；水解热水罐另见 PL041
PL009 | 工艺属性 | 釜内反应液位 | 酶法水解 | 水解反应期 | 液位 | m3 | [6 empty] | 装料量随批量变化，需现场提供正常装料液位与联锁高低限 | 待现场提供 |  | 待现场提供 | 已匹配 SJGYW_A–F（仅水解罐A–F有液位点，G–K无）
PL010 | 工艺属性 | 搅拌运行状态 | 酶法水解 | 水解反应期 | 运行状态 | [7 empty] | 点表仅有搅拌启停/运行反馈（P_1303x_RUN），无转速测点；反应期应保持运行=1 | 待现场提供 |  | 待现场提供 | 如需转速限值，需加装转速/频率测点
PL011 | 工艺属性 | RB进料流量 | 酶法水解 | 进料过程 | 流量 | m3/h | [6 empty] | 流量设定随批量与投料方案变化，无法推断 | 待现场提供 |  | 待现场提供 | 已匹配 FT_1302A（北排）/FT_1302B（南排）；点表单位 m3/h
PL012 | 工艺属性 | 硼酸进料流量 | 酶法水解 | 进料过程 | 流量 | m3/h | [6 empty] | 缓冲液配比属工艺配方，需现场提供 | 待现场提供 |  | 待现场提供 | 已匹配 FT_1301A/B
PL013 | 工艺属性 | 氨水累计加量 | 酶法水解 | 中和过程 | 加量 | L | [6 empty] | 按 pH 闭环动态加氨；单批氨耗与投料量相关，需现场给出正常范围（用于判断反应进度/终点） | 待现场提供 |  | 待现场提供 | 由氨水计量罐液位差计算（LT_1302A–L，单位 L）；v1 所挂 FT_1315 为结晶氨水房总管流量计，非水解加氨
PL014 | 工艺属性 | 混合溶媒进料流量 | 萃取与反萃（苯乙酸分离） | 进料过程 | 流量 | m3/h | [6 empty] | 溶媒比随批量变化，需现场提供（建议以相比 O/A 形式给出） | 待现场提供 |  | 待现场提供 | 已匹配 FT_1303，控制阀 HV_1303；v1 所挂 FT_DZ_A/B 为提取RSE200三萃丁酯流量（见 PL024）
PL015 | 工艺属性 | 破乳剂进料流量 | 提取·RSE300一/二萃 | 离心分离 | 流量 | m3/h | [6 empty] | 加药量属工艺配方，需现场提供（建议按滤液流量比例给出） | 待现场提供 |  | 待现场提供 | RSE300：FT_1101C–E；RSE200：FT_1101A/B；FT_1102 为破乳剂备用流量
PL016 | 工艺属性 | 稀硫酸注入流量 | 提取·RSE300一/二萃 | 加酸过程 | 流量 | m3/h | [6 empty] | 加酸量按 pH 目标调节，需现场提供 | 待现场提供 |  | 待现场提供 | 已匹配 FT_1106A–E（混合器M2123A–E）
PL017 | 执行机构 | 去萃取换热器冷盐水调节阀HV_1016A/B/HV_1018 | 萃取与反萃（苯乙酸分离） | 换热过程 | 阀位 | % | 50: 10; 60: 90; 65: 95 | 调节阀常规工作开度区间 10~90%，长期 >95% 表明冷量不足或换热器结垢 | 设备常规推断 | 低 | 待现场确认 | 锚定为阀门开度（HV_1016A/B_FB、HV_1018_FB），非流量；本体属性「冷盐水流量(水解液换热器)」由开度表征
PL018 | 工艺属性 | 萃取离心机转速 | 萃取与反萃（苯乙酸分离） | 离心分离 | 转速 | rpm | [6 empty] | 按离心机型号确定 | 待现场提供 |  | 待现场提供 | 画面有 22HJ111x 位号，点表未收录，需先补录测点
PL019 | 工艺属性 | 萃取离心机重相背压 | 萃取与反萃（苯乙酸分离） | 离心机运行期 | 压力 | MPa | [6 empty] | 与轻相背压配合确定分相界面，需现场成对确认 | 待现场提供 |  | 待现场提供 | 点表无萃取离心机背压测点
PL020 | 质量指标 | 水解酶解转化率 | 酶法水解 | 批次结束 | 转化率 | % | [6 empty] | 属批次质量指标，目标值由工艺部门下达 | 待现场提供 |  | 待现场提供 | 离线分析，无在线测点
PL021 | 质量指标 | 废有机相6-APA夹带残效 | 萃取与反萃（苯乙酸分离） | 批次结束 | 残留 | % | [6 empty] | 属批次质量指标，需现场给出可接受上限 | 待现场提供 |  | 待现场提供 | 离线分析
PL022 | 业务指标 | 产品批次提取收率 | 跨工段协同 | 批次结束 | 收率 | % | [6 empty] | 属考核指标，目标值由生产管理部门下达 | 待现场提供 |  | 待现场提供
PL023 | 工艺属性 | 萃取离心机轻相背压 | 萃取与反萃（苯乙酸分离） | 离心机运行期 | 压力 | MPa | [6 empty] | 与 PL019 成对确认 | 待现场提供 |  | 待现场提供 | 点表无测点
PL024 | 工艺属性 | 三萃丁酯进料流量 | 提取·RSE200三萃及溶媒周转 | 三萃模式 | 流量 | m3/h | [6 empty] | 按二级废酸水流量与相比确定 | 待现场提供 |  | 待现场提供 | FT_DZ_A/B、FT_1105A/B；控制阀 HV_1008A/B
PL025 | 工艺属性 | 盐酸进料流量 | 萃取与反萃（苯乙酸分离） | 酸化萃取期 | 流量 | m3/h | [6 empty] | 按 PL006 酸化 pH 目标闭环调节 | 待现场提供 |  | 待现场提供 | FT_1305，控制阀 HV_1305
PL026 | 工艺属性 | 一阶段酸化pH | 提取·RSE300一/二萃 | 提取萃取期 | pH | pH | 1.6 | 1.8 | 2 | 2.3 | 2.5 | 2.8 | 青霉素G溶剂萃取常规在 pH 2.0 左右（游离酸易进入BA）；pH 过低青霉素酸降解加快，过高分配系数下降 | 工艺常规推断 | 中 | 待现场确认 | AT_1105/AT_1107/AT_1109；控制执行机构：稀硫酸泵变频 PB_1015
PL027 | 工艺属性 | 二阶段酸化pH | 提取·RSE300一/二萃 | 提取萃取期 | pH | pH | 1.6 | 1.8 | 2 | 2.3 | 2.5 | 2.8 | 同 PL026 | 工艺常规推断 | 中 | 待现场确认 | AT_1106/AT_1108/AT_1110
PL028 | 工艺属性 | RSE200萃取pH | 提取·RSE200三萃及溶媒周转 | 提取萃取期 | pH | pH | 1.6 | 1.8 | 2 | 2.3 | 2.5 | 2.8 | 同 PL026 | 工艺常规推断 | 中 | 待现场确认 | AT_1101–AT_1104
PL029 | 工艺属性 | 滤液温度 | 提取·RSE300一/二萃 | 进料过程 | 温度 | ℃ |  | 2 | 5 | 10 | 12 | 15 | 青霉素G在酸性条件下不稳定，提取常规在低温（约 5~10℃）进行 | 工艺常规推断 | 中 | 待现场确认 | TI_1101（滤液储罐T2101）
PL030 | 工艺属性 | 废酸水中和pH | 提取·RSE300一/二萃 | 外送前 | pH | pH | 5 | 6 | 6.5 | 8.5 | 9 | 10 | 废水外送/进回收常规中性区间推断；以环保与回收塔进料要求为准 | 推断 | 低 | 待现场确认 | AT_1111，控制阀 HV_1101（液碱）
PL031 | 工艺属性 | 破乳剂缓冲罐液位 | 破乳剂配制 | 常态 | 液位 | m3 | [6 empty] | 流程画面有“破乳剂低位报警”，低限数值需从DCS组态读取 | 流程画面报警提示 | 高 | 待现场提供 | LT_PR；低位触发断破乳剂风险（规则 R-S04-01）
PL032 | 工艺属性 | 稀硫酸浓度 | 稀硫酸配制 | 配制完成 | 浓度 | % | [6 empty] | 配酸浓度属工艺规程 | 待现场提供 |  | 待现场提供 | AT540107A
PL033 | 工艺属性 | 芬特罐压力 | 活性炭脱色与芬特过滤 | 过滤期 | 压力 | MPa | [6 empty] | 流程画面有“高压报警”，高限数值需从DCS组态或过滤器铭牌读取 | 流程画面报警提示 | 高 | 待现场提供 | PT_2002A–D
PL034 | 工艺属性 | 滤液浊度 | 活性炭脱色与芬特过滤 | 过滤期 | 浊度 | [7 empty] | 浊度仪用于穿炭监测，报警值需现场给出 | 待现场提供 |  | 待现场提供 | ZU_2001A–D（点表单位为%）
PL035 | 公用介质 | 压缩空气/仪表气 | 跨工段协同 | 常态 | 压力 | MPa | 45: 0.45; 50: 0.5; 60: 0.7 | 多幅流程画面提示“仪表气压力小于0.45，报警提示”，据此取低限 0.45MPa；正常区间为常规推断 | 流程画面报警提示 | 高 | 待现场确认 | PT_1301（压缩气体总管压力）；影响全部气动阀
PL036 | 工艺属性 | 一离出口pH(RB液pH) | 6APA抽提（碳酸钾反萃） | 抽提期 | pH | pH | 6.2 | 6.5 | 6.8 | 7.2 | 7.5 | 8 | 碳酸钾反萃使青霉素G成钾盐转入水相，常规控制近中性；pH 过高青霉素碱性降解，过低反萃不完全 | 工艺常规推断 | 低 | 待现场确认 | AT_1206（点表：一离PH出口；画面标注与点表相反，需先确认位号）
PL037 | 工艺属性 | 二离出口pH | 6APA抽提（碳酸钾反萃） | 抽提期 | pH | pH | [6 empty] | 二级反萃出口pH目标需现场提供 | 待现场提供 |  | 待现场提供 | AT_1207
PL038 | 工艺属性 | BA与碳酸钾比例 | 6APA抽提（碳酸钾反萃） | 抽提期 | 比例 | [7 empty] | 画面有“BA与碳酸钾比例”设定，数值需从DCS读取 | 待现场提供 |  | 待现场提供 | 由 FT_1210/FT_1211 计算
PL039 | 工艺属性 | 蒸发器出口温度 | 薄膜蒸发（RB脱溶） | 蒸发期 | 温度 | ℃ | [6 empty] | 需兼顾脱溶效率与 RB 热降解，由工艺规程给出 | 待现场提供 |  | 待现场提供 | TI_1311A–D
PL040 | 工艺属性 | 蒸发器真空压力 | 薄膜蒸发（RB脱溶） | 蒸发期 | 压力 | MPa | [6 empty] | 真空度目标需现场提供（注意点表压力为表压/绝压需确认） | 待现场提供 |  | 待现场提供 | PT_1026A–D
PL041 | 工艺属性 | 水解热水罐温度 | 水解辅料配制 | 常态 | 温度 | ℃ | [6 empty] | 用于硼酸配制与水解控温，需现场提供 | 待现场提供 |  | 待现场提供 | TI_1304
PL042 | 工艺属性 | RB进料温度 | 酶法水解 | 进料过程 | 温度 | ℃ | 7.2: 35; 7.5: 35.5 | 关系表：RB进料温度正向影响釜内反应温度；高限不应超过 PL001 反应温度高限 | 关系表工艺描述 + 推断 | 低 | 待现场确认 | TI_1303（RB进料总管）
PL043 | 工艺属性 | 水解液缓冲罐液位 | 酶法水解 | 常态 | 液位 | m3 | [6 empty] | 流程画面有“高位报警，检查各水解罐进料”，高限需从DCS组态读取 | 流程画面报警提示 | 高 | 待现场提供 | LT_1303
PL044 | 工艺属性 | 压缩空气总管压力 | 酶法水解 | 出料过程 | 压力 | MPa | [6 empty] | 水解画面有“压力低出料注意”提示，低限需从DCS组态读取 | 流程画面报警提示 | 高 | 待现场提供 | PT_1301
PL045 | 工艺属性 | 重液去结晶温度 | 萃取与反萃（苯乙酸分离） | 输送期 | 温度 | ℃ | [6 empty] | 6APA重液为酸性溶液，应低温输送以抑制降解，目标温度需现场提供 | 待现场提供 |  | 待现场提供 | TI_1305A/B、TI_1009、TI_1010A/B
PL046 | 工艺属性 | 反萃pH | 萃取与反萃（苯乙酸分离） | 反萃期 | pH | pH | [6 empty] | 反萃需碱性使苯乙酸成钠盐进入水相，目标 pH 需现场提供 | 待现场提供 |  | 待现场提供 | AT_1303，液碱阀 HV_1307
PL047 | 工艺属性 | 有机水相相比(O/A比) | 萃取与反萃（苯乙酸分离） | 酸化萃取期 | 比例 | [7 empty] | 相比 = 混合溶媒流量 / 水解液流量，需现场给出目标 | 待现场提供 |  | 待现场提供 | 由 FT_1303 / FT_1304 计算
PL048 | 工艺属性 | 结晶氨水进料流量 | 6APA批次结晶与离心 | 加氨期 | 流量 | m3/h | [6 empty] | 加氨速率影响过饱和度与粒度，需现场按结晶曲线给出 | 待现场提供 |  | 待现场提供 | FT_1006、FT_1404；控制阀 HV_1028
PL049 | 工艺属性 | 离心洗涤水流量 | 6APA批次结晶与离心 | 离心洗涤期 | 流量 | m3/h | [6 empty] | 兼顾灰分与溶解损失，需现场提供 | 待现场提供 |  | 待现场提供 | FT_2004A–J
PL050 | 工艺属性 | 离心软水温度 | 6APA批次结晶与离心 | 离心洗涤期 | 温度 | ℃ | [6 empty] | 低温洗涤减少6APA溶解损失，目标需现场提供 | 待现场提供 |  | 待现场提供 | TI_1338，调节阀 HV_1338
PL051 | 工艺属性 | 一级结晶pH | 6APA连续结晶 | 连续结晶 | pH | pH | [6 empty] | 一级为预成核pH，通常低于终点pH，需现场提供 | 待现场提供 |  | 待现场提供 | JJG_BPHJ（北罐=C101）
PL052 | 工艺属性 | 二级结晶pH | 6APA连续结晶 | 连续结晶 | pH | pH | 3.6 | 3.9 | 4 | 4.3 | 4.5 | 4.8 | 二级接近等电点完成析晶，参照 PL005 | 工艺常规推断 | 低 | 待现场确认 | JJG_NPHJ（南罐=C102）
PL053 | 工艺属性 | 一级结晶罐液位 | 6APA连续结晶 | 连续结晶 | 液位 | m3 | [6 empty] | 液位决定停留时间，画面参数“一级罐液位设定” | 待现场提供 |  | 待现场提供 | LT_BYW
PL054 | 工艺属性 | 二级结晶罐液位 | 6APA连续结晶 | 连续结晶 | 液位 | m3 | [6 empty] | 画面参数“二级罐液位设定” | 待现场提供 |  | 待现场提供 | LT_NYW
PL055 | 工艺属性 | 盐酸储罐液位 | 结晶辅料储运（氨水/盐酸/软水） | 常态 | 液位 | m3 | [6 empty] | 画面有“低液位报警”，数值需从DCS组态读取 | 流程画面报警提示 | 高 | 待现场提供 | LT_HCL_SW01–04
PL056 | 工艺属性 | 室外氨水罐液位 | 结晶辅料储运（氨水/盐酸/软水） | 常态 | 液位 | m3 | [6 empty] | 画面“氨水罐液位高低位设定”（000占位），数值需从DCS读取 | 流程画面参数 | 高 | 待现场提供 | LT_AS01
PL057 | 工艺属性 | 双锥干燥温度 | 6APA干燥 | 干燥期 | 温度 | ℃ | [6 empty] | 6-APA受热易降解变色，干燥温度上限需按工艺规程给出 | 待现场提供 |  | 待现场提供 | TI_1404
PL058 | 工艺属性 | 母液结晶pH | 结晶母液回收 | 母液结晶期 | pH | pH | [6 empty] | 需现场提供 | 待现场提供 |  | 待现场提供 | PHPSAAI/PHPSBAI/PHZJAI
PL059 | 工艺属性 | 丁醇采出澄清度 | 丁醇/丁酯精馏（溶媒回收） | 采出期 | 澄清度 | [7 empty] | 需现场提供 | 待现场提供 |  | 待现场提供 | ZU_9001A/B
PL060 | 工艺属性 | 混合溶媒水分含量 | 苯乙酸回收与混合溶媒配制 | 配制完成 | 含量 | % | [6 empty] | 回用溶媒含水影响萃取，需现场提供上限 | 待现场提供 |  | 待现场提供 | FT_3031（在线水分）
PL061 | 工艺属性 | 废酸水溶媒残留(COD) | 废酸水处理与蒸氨 | 排放前 | COD | mg/L | [6 empty] | 按排放/回用标准 | 待现场提供 |  | 待现场提供 | 离线分析
PL062 | 质量指标 | RB效价 | 薄膜蒸发（RB脱溶） | 批次 | 效价 | [7 empty] | RB液效价目标由工艺部门给出 | 待现场提供 |  | 待现场提供 | RB_XJ（点表录入/在线）
PL063 | 质量指标 | RB透光率 | 薄膜蒸发（RB脱溶） | 批次 | 透光率 | % | [6 empty] | 色级控制指标 | 待现场提供 |  | 待现场提供 | RB_TG
PL064 | 质量指标 | RB液残留BA含量 | 薄膜蒸发（RB脱溶） | 批次 | 含量 | % | [6 empty] | 残留溶媒会使固定化酶失活，需给出进水解上限 | 待现场提供 |  | 待现场提供 | 离线分析
PL065 | 质量指标 | 脱色BA透光率(色级) | 活性炭脱色与芬特过滤 | 批次 | 透光率 | % | [6 empty] | 需现场提供 | 待现场提供 |  | 待现场提供 | BA_TG
PL066 | 质量指标 | 6-APA成品水分 | 6APA干燥 | 批次 | 水分 | % | [6 empty] | 按产品质量标准 | 待现场提供 |  | 待现场提供 | 离线分析
PL067 | 质量指标 | 6-APA成品含量/色级 | 6APA干燥 | 批次 | 含量 | % | [6 empty] | 按产品质量标准 | 待现场提供 |  | 待现场提供 | 离线分析
PL068 | 业务指标 | 全厂批次最终提取收率 | 跨工段协同 | 批次结束 | 收率 | % | [6 empty] | 考核指标，由生产管理部门下达 | 待现场提供 |  | 待现场提供

## 字段说明
字段 | 是否必填 | 填写说明
限值编号 (Limit ID) | 必填 | 唯一编号，例如 PL001
适用对象类型 (Applies To Type) | 必填 | 工艺属性 / 质量指标 / 业务指标 / 设备 / 参数 / DCS点 / 执行机构 / 公用介质
适用对象 (Applies To) | 必填 | 对象名称。工艺属性/质量指标/业务指标须与《6APA_工业关系_全流程版》实体名称一致（见《对象清单(参考)》）；DCS点可填位号，支持 * 通配，如 TI_1407*
适用工段 (Area) | 选填 | 填《工段取值(参考)》中的v2工段名（如 酶法水解、萃取与反萃（苯乙酸分离））；跨工段对象填“跨工段协同”
适用工况 (Operating Mode) | 选填 | 如 水解反应期、进料过程、待机；同一对象不同工况可写多行
参数含义 (Parameter) | 选填 | 温度 / pH / 压力 / 流量 / 液位 等
单位 (Unit) | 选填 | ℃、pH、MPa、m3/h 等；留空则取测点单位
低低限 LL / 低限 L / 高限 H / 高高限 HH | 选填 | 四档报警限；留空表示该档未设
正常下限 / 正常上限 | 选填 | 正常操作区间
限值依据 (Basis) | 必填 | 这个数字从哪来。现场填写时请写工艺规程名称与条款号
依据类型 (Basis Type) | 选填 | 工艺规程 / 关系表工艺描述 / 流程画面报警提示 / 设备铭牌 / 推断 / 待现场提供
置信度 (Confidence) | 选填 | 高 / 中 / 低；来自工艺规程的填 高
确认状态 (Status) | 必填 | 待现场确认 / 待现场提供 / 已确认；只有「已确认」才能作为正式依据
备注 (Note) | 选填 | 补充说明

## 使用说明
项目 | 说明
用途 | 录入 6-APA 生产线的工艺限值（上下限 / 四档报警限），供本体接口、界面与工艺调查使用。
生效方式 | 文件放在 data/source/6APA_工艺限值.xlsx，重启本体服务即自动加载，无需改代码。
绑定方式 | 限值挂在工艺属性上，通过本体已有的测量锚点自动落到具体 DCS 位号；也可直接按位号（支持 * 通配）写特例。
数据边界 | 本体不生成限值。带数值的行是推断初版，标记「待现场确认」；留空数值的行是待填清单，标记「待现场提供」。现场核对后把状态改为「已确认」并补上依据出处。
注意 | 限值一旦标为「已确认」，就会被当作正式工艺依据参与越限判断，请谨慎。
v2 更新 | 对象名与工段已对齐《6APA_工业关系_全流程版》；修正 v1 中提取/萃取对象错配；新增 PL023–PL068 覆盖全流程；数值列只放数字，报警存在但数值未知的写在备注。逐条变更见《v2变更记录》。
画面报警类 | 依据类型为“流程画面报警提示”的行，说明DCS画面已有该报警，数值请直接从DCS组态导出后填入，可快速转为“已确认”。

## v2变更记录
限值编号 | 适用对象 | 变更说明
PL001 | 釜内反应温度 | 工段名改为v2；备注补充位号后缀错位
PL002 | 反应体系pH | 工段名改为v2
PL003 | 水解进料换热温度 | 工段名改为v2；补充测点
PL004 | TI_1407* | 工段名改为v2
PL005 | AT_1401* | 工段名改为v2；工况由结晶期改为结晶终点（加氨过程中pH从酸性逐步上升，过程中低于下限属正常）
PL006 | 酸化体系pH | v1称“未匹配到测点”，v2已绑定 AT_1302
PL007 | 轻相出口压力 | 对象更正：v1写“轻相出口背压/萃取工段”，但所绑 5 台离心机测点实为提取工段 RSE300；萃取离心机背压见 PL019/PL023
PL008 | 热水罐出水温度 | 工段更正：v1归水解工段，v2按流程图归薄膜蒸发（经 RB 进料温度间接影响水解）
PL009 | 釜内反应液位 | v1称“未匹配测点”，v2已绑定
PL010 | 搅拌运行状态 | 对象改名：搅拌运行转速→搅拌运行状态（与v2关系库一致）
PL011 | RB进料流量 | 单位由 L/h 更正为点表单位 m3/h
PL012 | 硼酸进料流量 | 单位由 L/h 更正为点表单位 m3/h
PL013 | 氨水累计加量 | 对象与测点更正：氨水加料流量→氨水累计加量
PL014 | 混合溶媒进料流量 | 对象更正：丁酯进料流量→混合溶媒进料流量（萃取用混合溶媒）
PL015 | 破乳剂进料流量 | 工段更正：破乳剂属提取工段，萃取工段无破乳剂
PL016 | 稀硫酸注入流量 | 工段更正：稀硫酸属提取工段；萃取加酸为盐酸（见 PL025）
PL017 | 去萃取换热器冷盐水调节阀HV_1016A/B/HV_1018 | 对象更正：换热器冷盐水流量→调节阀开度（量纲为%）
PL018 | 萃取离心机转速 | 对象改名与v2一致
PL019 | 萃取离心机重相背压 | 对象改名与v2一致
PL020 | 水解酶解转化率 | 工段名改为v2
PL021 | 废有机相6-APA夹带残效 | 工段名改为v2
PL022 | 产品批次提取收率 | 工段由萃取工段改为跨工段（收率由全流程决定）
PL023 | 萃取离心机轻相背压 | v2新增（从 v1 PL007 拆分）
PL024 | 三萃丁酯进料流量 | v2新增
PL025 | 盐酸进料流量 | v2新增
PL026 | 一阶段酸化pH | v2新增
PL027 | 二阶段酸化pH | v2新增
PL028 | RSE200萃取pH | v2新增
PL029 | 滤液温度 | v2新增
PL030 | 废酸水中和pH | v2新增
PL031 | 破乳剂缓冲罐液位 | v2新增（报警存在性来自画面，数值待取）
PL032 | 稀硫酸浓度 | v2新增
PL033 | 芬特罐压力 | v2新增
PL034 | 滤液浊度 | v2新增
PL035 | 压缩空气/仪表气 | v2新增
PL036 | 一离出口pH(RB液pH) | v2新增
PL037 | 二离出口pH | v2新增
PL038 | BA与碳酸钾比例 | v2新增
PL039 | 蒸发器出口温度 | v2新增
PL040 | 蒸发器真空压力 | v2新增
PL041 | 水解热水罐温度 | v2新增
PL042 | RB进料温度 | v2新增
PL043 | 水解液缓冲罐液位 | v2新增
PL044 | 压缩空气总管压力 | v2新增
PL045 | 重液去结晶温度 | v2新增
PL046 | 反萃pH | v2新增
PL047 | 有机水相相比(O/A比) | v2新增
PL048 | 结晶氨水进料流量 | v2新增
PL049 | 离心洗涤水流量 | v2新增
PL050 | 离心软水温度 | v2新增
PL051 | 一级结晶pH | v2新增
PL052 | 二级结晶pH | v2新增
PL053 | 一级结晶罐液位 | v2新增
PL054 | 二级结晶罐液位 | v2新增
PL055 | 盐酸储罐液位 | v2新增
PL056 | 室外氨水罐液位 | v2新增
PL057 | 双锥干燥温度 | v2新增
PL058 | 母液结晶pH | v2新增
PL059 | 丁醇采出澄清度 | v2新增
PL060 | 混合溶媒水分含量 | v2新增
PL061 | 废酸水溶媒残留(COD) | v2新增
PL062 | RB效价 | v2新增
PL063 | RB透光率 | v2新增
PL064 | RB液残留BA含量 | v2新增
PL065 | 脱色BA透光率(色级) | v2新增
PL066 | 6-APA成品水分 | v2新增
PL067 | 6-APA成品含量/色级 | v2新增
PL068 | 全厂批次最终提取收率 | v2新增

## 对象清单(参考)
可填写的对象名称（与《6APA_工业关系_全流程版》实体名称一致，适用对象请从此复制）
对象类型 | 对象名称 | 工段编号 | 适用工段(填写值) | 所属设备/流股 | 绑定DCS位号
工艺属性 | 滤液罐液位 | S01 | 提取·RSE300一/二萃 | 发酵滤液储罐组 | LT_1102
工艺属性 | 滤液温度 | S01 | 提取·RSE300一/二萃 | 发酵滤液储罐组 | TI_1101
工艺属性 | 滤液罐进料流量 | S01 | 提取·RSE300一/二萃 | 发酵滤液储罐组 | FT_1103、FT_1004
工艺属性 | 滤液进料流量 | S01 | 提取·RSE300一/二萃 | RSE300提取离心机组 | FT_1104C、FT_1104D、FT_1104E
工艺属性 | BA进料流量 | S01 | 提取·RSE300一/二萃 | RSE300提取离心机组 | FT_1105C、FT_1105D、FT_1105E
工艺属性 | 破乳剂进料流量 | S01 | 提取·RSE300一/二萃 | RSE300提取离心机组 | FT_1101C、FT_1101D、FT_1101E
工艺属性 | 一阶段酸化pH | S01 | 提取·RSE300一/二萃 | RSE300提取离心机组 | AT_1105、AT_1107、AT_1109
工艺属性 | 二阶段酸化pH | S01 | 提取·RSE300一/二萃 | RSE300提取离心机组 | AT_1106、AT_1108、AT_1110
工艺属性 | 重相出口压力 | S01 | 提取·RSE300一/二萃 | RSE300提取离心机组 | PT_1001A、PT_1001B、PT_1001C、PT_1001D、PT_1001E
工艺属性 | 轻相出口压力 | S01 | 提取·RSE300一/二萃 | RSE300提取离心机组 | PT_1002A、PT_1002B、PT_1002C、PT_1002D、PT_1002E
工艺属性 | 主电机电流 | S01 | 提取·RSE300一/二萃 | RSE300提取离心机组 | II_10CQA、II_10CQB、II_10CQC、II_10CQD、II_10CQE、II_10CQF
工艺属性 | 稀硫酸注入流量 | S01 | 提取·RSE300一/二萃 | 稀硫酸在线混合器M2123 | FT_1106A、FT_1106B、FT_1106C、FT_1106D、FT_1106E
工艺属性 | 废酸水中和pH | S01 | 提取·RSE300一/二萃 | 三级废酸水罐/废酸水中和罐V2124 | AT_1111
工艺属性 | 废酸水罐液位 | S01 | 提取·RSE300一/二萃 | 三级废酸水罐/废酸水中和罐V2124 | LT_1105
工艺属性 | 废酸水外送流量 | S01 | 提取·RSE300一/二萃 | 三级废酸水罐/废酸水中和罐V2124 | FT_2001、DI_2001
工艺属性 | 萃取分配系数(青霉素G) | S01 | 提取·RSE300一/二萃 | RSE300提取离心机组 | （无直接测点）
工艺属性 | 青霉素酸降解速率 | S01 | 提取·RSE300一/二萃 | RSE300提取离心机组 | （无直接测点）
工艺属性 | 相界面乳化层厚度 | S01 | 提取·RSE300一/二萃 | RSE300提取离心机组 | （无直接测点）
质量指标 | 提取废酸水残效 | S01 | 提取·RSE300一/二萃 | 三级废酸水罐/废酸水中和罐V2124 | （无直接测点）
工艺属性 | 滤液/酸水进料流量 | S02 | 提取·RSE200三萃及溶媒周转 | RSE200提取离心机组(三萃) | FT_1104A、FT_1104B、FT_SS_A、FT_SS_B
工艺属性 | 三萃丁酯进料流量 | S02 | 提取·RSE200三萃及溶媒周转 | RSE200提取离心机组(三萃) | FT_DZ_A、FT_DZ_B、FT_1105A、FT_1105B
工艺属性 | 破乳剂进料流量(RSE200) | S02 | 提取·RSE200三萃及溶媒周转 | RSE200提取离心机组(三萃) | FT_1101A、FT_1101B
工艺属性 | RSE200萃取pH | S02 | 提取·RSE200三萃及溶媒周转 | RSE200提取离心机组(三萃) | AT_1101、AT_1102、AT_1103、AT_1104
工艺属性 | RSE200主电机电流 | S02 | 提取·RSE200三萃及溶媒周转 | RSE200提取离心机组(三萃) | II_10TQA、II_10TQB、II_10TQC、II_10TQD
工艺属性 | 丁酯罐液位 | S02 | 提取·RSE200三萃及溶媒周转 | 丁酯罐 | LT_1103A、LT_1103B
工艺属性 | 丁酯温度 | S02 | 提取·RSE200三萃及溶媒周转 | 丁酯罐 | TI_DZA、TI_DZB
工艺属性 | 丁酯罐压力 | S02 | 提取·RSE200三萃及溶媒周转 | 丁酯罐 | PT_DZA、PT_DZB
工艺属性 | 钾盐退BA流量 | S02 | 提取·RSE200三萃及溶媒周转 | 丁酯罐 | FT_1214
工艺属性 | 6A退BA流量 | S02 | 提取·RSE200三萃及溶媒周转 | 丁酯罐 | FT_1215
工艺属性 | 丁酯冷却回水温度 | S02 | 提取·RSE200三萃及溶媒周转 | 丁酯换热器 | TI_1002
工艺属性 | 一次BA罐液位 | S02 | 提取·RSE200三萃及溶媒周转 | 一次BA缓冲罐V2136 | LT_1106
工艺属性 | 工作水罐液位 | S02 | 提取·RSE200三萃及溶媒周转 | 工作水罐 | LT_1205
质量指标 | 一次BA青霉素效价 | S02 | 提取·RSE200三萃及溶媒周转 | 一次BA缓冲罐V2136 | （无直接测点）
工艺属性 | 浓硫酸罐液位 | S03 | 稀硫酸配制 | 浓硫酸储罐组 | LT_1107A、LT_1107B、LIT540104A、LIT540104B、LIT540104C
工艺属性 | 浓硫酸加入流量 | S03 | 稀硫酸配制 | 稀硫酸配置罐组 | FQIT540107_1
工艺属性 | 配酸一次水流量 | S03 | 稀硫酸配制 | 稀硫酸配置罐组 | FQIT540107_2
工艺属性 | 稀硫酸浓度 | S03 | 稀硫酸配制 | 稀硫酸配置罐组 | AT540107A
工艺属性 | 稀硫酸配置罐液位 | S03 | 稀硫酸配制 | 稀硫酸配置罐组 | LIT540107A、LIT540107B
工艺属性 | 稀硫酸缓冲罐液位 | S03 | 稀硫酸配制 | 稀硫酸缓冲罐 | LIT540107C
工艺属性 | 稀硫酸输送母管压力 | S03 | 稀硫酸配制 | 稀硫酸缓冲罐 | PIT540108
工艺属性 | 稀硫酸泵频率 | S03 | 稀硫酸配制 | 稀硫酸泵组 | PB_1015A_FB、PB_1015B_FB、PB_1015C_FB、PB_1015D_FB、PB_1015E_FB、PB_1015F_FB
工艺属性 | 破乳剂温度 | S04 | 破乳剂配制 | 破乳剂缓冲罐(出料缓冲罐) | TI_1501A、TI_1501B
工艺属性 | 破乳剂配制罐液位 | S04 | 破乳剂配制 | 破乳剂配制罐组 | LT_1101A、LT_1101B、LT_1101C、LT_1101D
工艺属性 | 破乳剂配制搅拌频率 | S04 | 破乳剂配制 | 破乳剂配制罐组 | PB_1001B_FB
工艺属性 | 破乳剂配制温度 | S04 | 破乳剂配制 | 破乳剂配制罐组
工艺属性 | 破乳剂缓冲罐液位 | S04 | 破乳剂配制 | 破乳剂缓冲罐(出料缓冲罐) | LT_PR
工艺属性 | 水洗进BA流量 | S05 | BA水洗 | 水洗离心机组 | FT_1107A、FT_1107B、FT_1107C、FT_1107D、FT_1107E、FT_1107F、FT_1110A
工艺属性 | 水洗进水流量 | S05 | BA水洗 | 水洗离心机组 | FT_1108A、FT_1108B、FT_1108C、FT_1108D、FT_1108E、FT_1108F、FT_1110B
工艺属性 | 水洗离心机电流 | S05 | BA水洗 | 水洗离心机组 | II_10SXA、II_10SXB、II_10SXC、II_10SXD、II_10SXE、II_10SXF、II_10SXG
工艺属性 | 水洗重相pH | S05 | BA水洗 | 水洗重相罐 | AT_1112
工艺属性 | 水洗重相罐液位 | S05 | BA水洗 | 水洗重相罐 | LT_SXZX
工艺属性 | 水洗BA罐液位 | S05 | BA水洗 | 水洗BA罐 | LT_1104A、LT_1104B
工艺属性 | 水洗BA外送流量 | S05 | BA水洗 | 水洗BA罐 | FT_1002
工艺属性 | 稀碱罐液位 | S05 | BA水洗 | 稀碱配制罐 | LT_XJ_A、LT_XJ_B
工艺属性 | 稀碱温度 | S05 | BA水洗 | 稀碱配制罐 | TI_1001
工艺属性 | 浓碱进碱流量 | S05 | BA水洗 | 浓碱罐/液碱罐 | FT_NJ01
工艺属性 | 一次水罐液位 | S05 | BA水洗 | 一次水罐 | LT_1108
质量指标 | 水洗BA含水/杂质 | S05 | BA水洗 | 水洗BA罐 | （无直接测点）
工艺属性 | 脱色罐液位 | S06 | 活性炭脱色与芬特过滤 | 脱色罐组 | LT_1202A、LT_1202B、LT_1202C、LT_1202D、LT_1202E、LT_1202F
工艺属性 | 芬特罐压力 | S06 | 活性炭脱色与芬特过滤 | 芬特过滤器组 | PT_2002A、PT_2002B、PT_2002C、PT_2002D
工艺属性 | 滤液浊度 | S06 | 活性炭脱色与芬特过滤 | 芬特过滤器组 | ZU_2001A、ZU_2001B、ZU_2001C、ZU_2001D
工艺属性 | 芬特出料流量 | S06 | 活性炭脱色与芬特过滤 | 芬特过滤器组 | FT_2001A、FT_2001B、FT_2001C、FT_2001D
工艺属性 | 芬特倒料泵压力 | S06 | 活性炭脱色与芬特过滤 | 芬特过滤器组 | PT_2015
工艺属性 | 脱色BA缓冲罐液位 | S06 | 活性炭脱色与芬特过滤 | 脱色BA缓冲罐V2157 | LT_1203
工艺属性 | 脱色BA储罐液位 | S06 | 活性炭脱色与芬特过滤 | 脱色BA储罐组 | LT_1201A、LT_1201B、LT_1201C、LT_1201D
工艺属性 | 去6A流量 | S06 | 活性炭脱色与芬特过滤 | 脱色BA储罐组 | FT_6A001
工艺属性 | 去钾盐流量 | S06 | 活性炭脱色与芬特过滤 | 脱色BA储罐组 | FT_JY001
工艺属性 | 甩碳罐压力 | S06 | 活性炭脱色与芬特过滤 | 甩碳罐/甩碳储罐 | PT_2003A、PT_2003B
工艺属性 | 甩碳储罐液位 | S06 | 活性炭脱色与芬特过滤 | 甩碳罐/甩碳储罐 | LT_2008
工艺属性 | 活性炭加入量 | S06 | 活性炭脱色与芬特过滤 | 脱色罐组 | （无直接测点）
工艺属性 | 脱色时间 | S06 | 活性炭脱色与芬特过滤 | 脱色罐组 | （无直接测点）
质量指标 | 脱色BA透光率(色级) | S06 | 活性炭脱色与芬特过滤 | 脱色BA储罐组 | （无直接测点）
质量指标 | 脱色BA效价 | S06 | 活性炭脱色与芬特过滤 | 脱色BA储罐组 | （无直接测点）
质量指标 | 炭吸附青霉素损失 | S06 | 活性炭脱色与芬特过滤 | 脱色罐组 | （无直接测点）
工艺属性 | 碳酸钾配制罐压力 | S07 | 6APA抽提（碳酸钾反萃） | 碳酸钾(碳酸钠)配制罐组 | PT_2004A、PT_2004B、PT_2004C
工艺属性 | 碳酸钾配制软水流量 | S07 | 6APA抽提（碳酸钾反萃） | 碳酸钾(碳酸钠)配制罐组 | LT_2009
工艺属性 | 碳酸钾缓冲罐液位 | S07 | 6APA抽提（碳酸钾反萃） | 碳酸钾缓冲罐组 | LT_2002、LT_2003、LT_2004
工艺属性 | 碳酸钾罐出口pH | S07 | 6APA抽提（碳酸钾反萃） | 碳酸钾缓冲罐组 | AT_1203、AT_1204
工艺属性 | 一级混合pH | S07 | 6APA抽提（碳酸钾反萃） | 一级混合罐R2175(6A一混罐) | AT_1201、AT_1205A
工艺属性 | 一级混合液位 | S07 | 6APA抽提（碳酸钾反萃） | 一级混合罐R2175(6A一混罐) | LT_2005
工艺属性 | 一级混合温度 | S07 | 6APA抽提（碳酸钾反萃） | 一级混合罐R2175(6A一混罐) | TI_1201
工艺属性 | 一离BA总管流量 | S07 | 6APA抽提（碳酸钾反萃） | 一级混合罐R2175(6A一混罐) | FT_1210
工艺属性 | 一离碳酸钾流量 | S07 | 6APA抽提（碳酸钾反萃） | 一级混合罐R2175(6A一混罐) | FT_1211
工艺属性 | 二级混合pH | S07 | 6APA抽提（碳酸钾反萃） | 二级混合罐R2177(6A二混罐) | AT_1202、AT_1205B
工艺属性 | 二级混合液位 | S07 | 6APA抽提（碳酸钾反萃） | 二级混合罐R2177(6A二混罐) | LT_2006
工艺属性 | 二级混合温度 | S07 | 6APA抽提（碳酸钾反萃） | 二级混合罐R2177(6A二混罐) | TI_1202
工艺属性 | 二离入料流量 | S07 | 6APA抽提（碳酸钾反萃） | 二级混合罐R2177(6A二混罐) | FT_1212
工艺属性 | 二离碳酸钾流量 | S07 | 6APA抽提（碳酸钾反萃） | 二级混合罐R2177(6A二混罐) | FT_1213
工艺属性 | 一级离心机BA进口流量 | S07 | 6APA抽提（碳酸钾反萃） | 抽提一级离心机组(CT1) | FT_2007A、FT_2007B、FT_2007C、FT_2007D、FT_2007E、FT_2007F
工艺属性 | 一离出口pH(RB液pH) | S07 | 6APA抽提（碳酸钾反萃） | 抽提一级离心机组(CT1) | AT_1206
工艺属性 | RB去薄膜流量 | S07 | 6APA抽提（碳酸钾反萃） | 抽提一级离心机组(CT1) | FT_1316
工艺属性 | 一级离心机轻相流量 | S07 | 6APA抽提（碳酸钾反萃） | 抽提一级离心机组(CT1) | FT_2002、FT_1209A、FT_1209B
工艺属性 | 抽提一级离心机电流 | S07 | 6APA抽提（碳酸钾反萃） | 抽提一级离心机组(CT1) | II_11CT1A、II_11CT1B、II_11CT1C、II_11CT1D、II_11CT1E、II_11CT1F
工艺属性 | 二级离心机BA进口流量 | S07 | 6APA抽提（碳酸钾反萃） | 抽提二级离心机组(CT2) | FT_2008A、FT_2008B、FT_2008C、FT_2008D
工艺属性 | 二离出口pH | S07 | 6APA抽提（碳酸钾反萃） | 抽提二级离心机组(CT2) | AT_1207
工艺属性 | 二级离心机轻相(退BA)流量 | S07 | 6APA抽提（碳酸钾反萃） | 抽提二级离心机组(CT2) | FT_2003、FT_1206
工艺属性 | 抽提二级离心机电流 | S07 | 6APA抽提（碳酸钾反萃） | 抽提二级离心机组(CT2) | II_11CT2A、II_11CT2B、II_11CT2C、II_11CT2D
工艺属性 | BA与碳酸钾比例 | S07 | 6APA抽提（碳酸钾反萃） | 一级混合罐R2175(6A一混罐) | （无直接测点）
工艺属性 | 反萃分配平衡度 | S07 | 6APA抽提（碳酸钾反萃） | 抽提一级离心机组(CT1) | （无直接测点）
质量指标 | 退BA青霉素残效 | S07 | 6APA抽提（碳酸钾反萃） | 抽提二级离心机组(CT2) | （无直接测点）
工艺属性 | 钾盐RB缓冲罐温度 | S08 | 青霉素钾盐支线（点表补充） | 钾盐RB缓冲罐/RB计量罐 | TI_2001
工艺属性 | 钾盐RB罐液位 | S08 | 青霉素钾盐支线（点表补充） | 钾盐RB缓冲罐/RB计量罐 | LT_1206
工艺属性 | 钾盐结晶罐液体温度 | S08 | 青霉素钾盐支线（点表补充） | 钾盐结晶罐R2185A–F | JY_16_2TI、JY_17_2TI、JY_18_2TI、JY_19_2TI、JY_20_2TI、JY_21_2TI
工艺属性 | 钾盐结晶真空度 | S08 | 青霉素钾盐支线（点表补充） | 钾盐结晶罐R2185A–F | JY_11_1P、JY_11_2P、JY_11_3P、JY_11_4P、JY_11_5P、JY_11_6P
工艺属性 | 钾盐结晶补丁醇流量 | S08 | 青霉素钾盐支线（点表补充） | 钾盐结晶罐R2185A–F | JY_12_1FI、JY_12_2FI、JY_12_3FI、JY_12_4FI、JY_12_5FI、JY_12_6FI
工艺属性 | 钾盐结晶罐液位 | S08 | 青霉素钾盐支线（点表补充） | 钾盐结晶罐R2185A–F | JY_13_1LT、JY_13_2LT、JY_13_3LT、JY_13_4LT、JY_13_5LT、JY_13_6LT
工艺属性 | 薄膜进料流量 | S09 | 薄膜蒸发（RB脱溶） | 薄膜蒸发器组 | FT_1001A、FT_1001B、FT_1001C、FT_1001D
工艺属性 | 蒸发器出口温度 | S09 | 薄膜蒸发（RB脱溶） | 薄膜蒸发器组 | TI_1311A、TI_1311B、TI_1311C、TI_1311D
工艺属性 | 蒸发器真空压力 | S09 | 薄膜蒸发（RB脱溶） | 薄膜蒸发器组 | PT_1026A、PT_1026B、PT_1026C、PT_1026D
工艺属性 | 刮板转子频率 | S09 | 薄膜蒸发（RB脱溶） | 薄膜蒸发器组 | PB_1008A_FB、PB_1008B_FB、PB_1008C_FB、PB_1008D_FB
工艺属性 | 冷凝器出口温度 | S09 | 薄膜蒸发（RB脱溶） | 薄膜冷凝器组 | TI_1003A、TI_1003B、TI_1003C、TI_1003D
工艺属性 | 薄膜重相罐液位 | S09 | 薄膜蒸发（RB脱溶） | 薄膜重相罐组(脱溶RB) | LT_1320A、LT_1320B、LT_1320C、LT_1320D
工艺属性 | 薄膜轻相罐液位 | S09 | 薄膜蒸发（RB脱溶） | 薄膜轻相罐组(馏出液) | LT_1321A、LT_1321B、LT_1321C、LT_1321D
工艺属性 | 分水罐液位 | S09 | 薄膜蒸发（RB脱溶） | 分水罐 | LT_1002
工艺属性 | RB缓冲罐液位 | S09 | 薄膜蒸发（RB脱溶） | RB缓冲罐A/B（薄膜出料） | LT_RB01、LT_RB02
工艺属性 | RB储罐温度 | S09 | 薄膜蒸发（RB脱溶） | RB缓冲罐A/B（薄膜出料） | TI_1203A、TI_1203B
工艺属性 | RB效价 | S09 | 薄膜蒸发（RB脱溶） | RB缓冲罐A/B（薄膜出料） | RB_XJ
工艺属性 | RB透光率 | S09 | 薄膜蒸发（RB脱溶） | RB缓冲罐A/B（薄膜出料） | RB_TG
工艺属性 | 薄膜RB去水解流量 | S09 | 薄膜蒸发（RB脱溶） | RB缓冲罐A/B（薄膜出料） | FT_1327
工艺属性 | 热水罐出水温度 | S09 | 薄膜蒸发（RB脱溶） | 薄膜热水罐/余热软水罐 | TI_1310
工艺属性 | 热水罐液位 | S09 | 薄膜蒸发（RB脱溶） | 薄膜热水罐/余热软水罐 | LT_1319A、LT_1319B
工艺属性 | 薄膜脱脂温度 | S09 | 薄膜蒸发（RB脱溶） | 薄膜蒸发器组 | TI_1308B
工艺属性 | 物料蒸发器停留时间 | S09 | 薄膜蒸发（RB脱溶） | 薄膜蒸发器组 | （无直接测点）
质量指标 | RB液残留BA含量 | S09 | 薄膜蒸发（RB脱溶） | RB缓冲罐A/B（薄膜出料） | （无直接测点）
质量指标 | RB液热降解率 | S09 | 薄膜蒸发（RB脱溶） | 薄膜蒸发器组 | （无直接测点）
工艺属性 | 水解软水罐液位 | S10 | 水解辅料配制 | 水解软水罐 | LT_1316
工艺属性 | 液碱配制罐液位 | S10 | 水解辅料配制 | 萃取稀碱(液碱)配制罐 | LT_1307A、LT_1307B
工艺属性 | 浓碱去萃取浓碱罐流量 | S10 | 水解辅料配制 | 萃取稀碱(液碱)配制罐 | FT_13NJ
工艺属性 | 浓氨计量罐液位 | S10 | 水解辅料配制 | 浓氨计量罐 | LT_1309
工艺属性 | 氨水配制罐液位 | S10 | 水解辅料配制 | 氨水配制罐 | LT_1308
工艺属性 | 氨水配制软水流量 | S10 | 水解辅料配制 | 氨水配制罐 | SJ_NH3FLOW
工艺属性 | 氨水缓冲罐液位 | S10 | 水解辅料配制 | 水解氨水缓冲罐/稀氨水缓冲罐 | LT_1310
工艺属性 | 氨水溢流罐液位 | S10 | 水解辅料配制 | 抽提氨水缓冲罐/氨水溢流罐 | LT_1311
工艺属性 | 硼酸配制出料温度 | S10 | 水解辅料配制 | 硼酸配制罐(真空上料) | TI_1302
工艺属性 | 硼酸罐液位 | S10 | 水解辅料配制 | 硼酸罐/硼酸缓冲罐 | LT_1304A、LT_1304B
工艺属性 | 硼酸溶液温度 | S10 | 水解辅料配制 | 硼酸罐/硼酸缓冲罐 | TE_9004
工艺属性 | 水解热水罐温度 | S10 | 水解辅料配制 | 水解热水罐 | TI_1304
工艺属性 | 硼酸缓冲容量 | S10 | 水解辅料配制 | 硼酸罐/硼酸缓冲罐 | （无直接测点）
工艺属性 | RB储罐液位 | S11 | 酶法水解 | RB储罐A/B（水解进料） | LT_1301A、LT_1301B
工艺属性 | RB进料温度 | S11 | 酶法水解 | RB储罐A/B（水解进料） | TI_1303
工艺属性 | RB进料流量 | S11 | 酶法水解 | 水解反应釜组(水解罐A–K) | FT_1302A、FT_1302B
工艺属性 | 硼酸进料流量 | S11 | 酶法水解 | 水解反应釜组(水解罐A–K) | FT_1301A、FT_1301B
工艺属性 | 釜内反应温度 | S11 | 酶法水解 | 水解反应釜组(水解罐A–K) | TI_1301A、TI_1301B、TI_1301C、TI_1301D、TI_1301E、TI_1301F、TI_1301G、TI_1301H、TI_1301J、TI_1301K、TI_1301L
工艺属性 | 反应体系pH | S11 | 酶法水解 | 水解反应釜组(水解罐A–K) | AT_1301A1、AT_1301A2、AT_1301B1、AT_1301B2、AT_1301C1、AT_1301C2、AT_1301D1、AT_1301D2、AT_1301E1、AT_1301E2、AT_1301F1、AT_1301F2、AT_1301G1、AT_1301G2、AT_1301H1、AT_1301H2、AT_1301J1、AT_1301J2、AT_1301K1、AT_1301K2、AT_1301L1、AT_1301L2
工艺属性 | 釜内反应液位 | S11 | 酶法水解 | 水解反应釜组(水解罐A–K) | SJGYW_A、SJGYW_B、SJGYW_C、SJGYW_D、SJGYW_E、SJGYW_F
工艺属性 | 搅拌运行状态 | S11 | 酶法水解 | 水解反应釜组(水解罐A–K) | P_1303A_RUN、P_1303B_RUN、P_1303C_RUN、P_1303D_RUN、P_1303E_RUN、P_1303F_RUN
工艺属性 | 氨水计量罐液位 | S11 | 酶法水解 | 水解氨水计量罐组 | LT_1302A、LT_1302B、LT_1302C、LT_1302D、LT_1302E、LT_1302F、LT_1302G、LT_1302H、LT_1302J、LT_1302K、LT_1302L
工艺属性 | 压缩空气总管压力 | S11 | 酶法水解 | 水解反应釜组(水解罐A–K) | PT_1301
工艺属性 | 水解液缓冲罐液位 | S11 | 酶法水解 | 水解液缓冲罐 | LT_1303
工艺属性 | 水解液泵出口压力 | S11 | 酶法水解 | 水解液缓冲罐 | SJGAB_PT、SJGCD_PT、PT_1020
工艺属性 | 固定化酶活力稳定性 | S11 | 酶法水解 | 水解反应釜组(水解罐A–K) | （无直接测点）
工艺属性 | 酶催化水解反应速率 | S11 | 酶法水解 | 水解反应釜组(水解罐A–K) | （无直接测点）
工艺属性 | 固液传质速率 | S11 | 酶法水解 | 水解反应釜组(水解罐A–K) | （无直接测点）
工艺属性 | 固定化酶载体寿命 | S11 | 酶法水解 | 水解反应釜组(水解罐A–K) | （无直接测点）
工艺属性 | 氨水累计加量 | S11 | 酶法水解 | 水解氨水计量罐组 | （无直接测点）
工艺属性 | 水解终点判定 | S11 | 酶法水解 | 水解反应釜组(水解罐A–K) | （无直接测点）
工艺属性 | 夹套热水/蒸汽加热量 | S11 | 酶法水解 | 水解反应釜组(水解罐A–K) | （无直接测点）
质量指标 | 水解酶解转化率 | S11 | 酶法水解 | 水解反应釜组(水解罐A–K) | （无直接测点）
质量指标 | 6-APA热降解损失率 | S11 | 酶法水解 | 水解反应釜组(水解罐A–K) | （无直接测点）
工艺属性 | 水解进料换热温度 | S12 | 萃取与反萃（苯乙酸分离） | 水解液换热器组 | TI_1006A、TI_1006B、TI_1006C、TI_1307D
工艺属性 | 回流换热器出口温度 | S12 | 萃取与反萃（苯乙酸分离） | 水解液换热器组 | TI_1005A、TI_1005B、TI_1307C
工艺属性 | 酸化体系pH | S12 | 萃取与反萃（苯乙酸分离） | 萃取喷射器(酸化混合器) | AT_1302
工艺属性 | 萃取混合液温度 | S12 | 萃取与反萃（苯乙酸分离） | 萃取喷射器(酸化混合器) | TI_CQ01、TI_CQ02
工艺属性 | 水解液进料流量 | S12 | 萃取与反萃（苯乙酸分离） | 一萃离心机组 | FT_1304
工艺属性 | 盐酸进料流量 | S12 | 萃取与反萃（苯乙酸分离） | 一萃离心机组 | FT_1305
工艺属性 | 混合溶媒进料流量 | S12 | 萃取与反萃（苯乙酸分离） | 一萃离心机组 | FT_1303
工艺属性 | 回流混合溶媒流量 | S12 | 萃取与反萃（苯乙酸分离） | 一萃离心机组 | FT_1003
工艺属性 | 一萃重液流量 | S12 | 萃取与反萃（苯乙酸分离） | 二萃离心机组 | FT_1307
工艺属性 | 二萃溶媒流量 | S12 | 萃取与反萃（苯乙酸分离） | 二萃离心机组 | FT_1306
工艺属性 | 萃取出料pH | S12 | 萃取与反萃（苯乙酸分离） | 二萃离心机组 | AT_1304
工艺属性 | 反萃液碱流量 | S12 | 萃取与反萃（苯乙酸分离） | 反萃离心机组 | FT_1309
工艺属性 | 反萃混合流量 | S12 | 萃取与反萃（苯乙酸分离） | 反萃离心机组 | FT_1308
工艺属性 | 反萃pH | S12 | 萃取与反萃（苯乙酸分离） | 反萃离心机组 | AT_1303
工艺属性 | 分相罐液位 | S12 | 萃取与反萃（苯乙酸分离） | 萃取分相罐/室外分相罐 | LE_FXG、LE_FXG01、LT_RM01
工艺属性 | 分相罐温度 | S12 | 萃取与反萃（苯乙酸分离） | 萃取分相罐/室外分相罐 | TE_FXG
工艺属性 | 分相罐重相流量 | S12 | 萃取与反萃（苯乙酸分离） | 萃取分相罐/室外分相罐 | FE_FXG_ZX、FE_FXG_ZX0
工艺属性 | 重液缓冲罐液位 | S12 | 萃取与反萃（苯乙酸分离） | 重液缓冲罐/萃取离心机重相缓冲罐 | LT_1314A、LT_1314B、LT_1318、LE_ZXHCG
工艺属性 | 重液去结晶温度 | S12 | 萃取与反萃（苯乙酸分离） | 重液缓冲罐/萃取离心机重相缓冲罐 | TI_1305A、TI_1305B、TI_1009、TI_1010A、TI_1010B
工艺属性 | 重液去结晶流量 | S12 | 萃取与反萃（苯乙酸分离） | 重液缓冲罐/萃取离心机重相缓冲罐 | FT_1310A、FT_1310B
工艺属性 | 萃取轻相罐液位 | S12 | 萃取与反萃（苯乙酸分离） | 萃取轻相罐 | LT_1315A、LT_1315B
工艺属性 | 反萃轻相罐液位 | S12 | 萃取与反萃（苯乙酸分离） | 反萃取轻相罐/反萃轻相缓冲罐 | LT_1313
工艺属性 | 反萃轻相密度 | S12 | 萃取与反萃（苯乙酸分离） | 反萃取轻相罐/反萃轻相缓冲罐 | HV_1019_FB
工艺属性 | 混合溶媒罐液位 | S12 | 萃取与反萃（苯乙酸分离） | 混合溶媒罐/缓冲罐 | LT_1312
工艺属性 | 混合溶媒温度 | S12 | 萃取与反萃（苯乙酸分离） | 混合溶媒罐/缓冲罐 | TI_1306、TI_1007
工艺属性 | 来自回收溶媒流量 | S12 | 萃取与反萃（苯乙酸分离） | 混合溶媒罐/缓冲罐 | FT_1314
工艺属性 | 苯乙酸两相分配系数 | S12 | 萃取与反萃（苯乙酸分离） | 一萃离心机组 | （无直接测点）
工艺属性 | 有机水相相比(O/A比) | S12 | 萃取与反萃（苯乙酸分离） | 一萃离心机组 | （无直接测点）
工艺属性 | 萃取分配平衡度 | S12 | 萃取与反萃（苯乙酸分离） | 一萃离心机组 | （无直接测点）
工艺属性 | 相界面热乳化程度 | S12 | 萃取与反萃（苯乙酸分离） | 一萃离心机组 | （无直接测点）
工艺属性 | 6APA酸性降解速率 | S12 | 萃取与反萃（苯乙酸分离） | 重液缓冲罐/萃取离心机重相缓冲罐 | （无直接测点）
工艺属性 | 萃取离心机转速 | S12 | 萃取与反萃（苯乙酸分离） | 一萃离心机组 | （无直接测点）
工艺属性 | 萃取离心机轻相背压 | S12 | 萃取与反萃（苯乙酸分离） | 一萃离心机组 | （无直接测点）
工艺属性 | 萃取离心机重相背压 | S12 | 萃取与反萃（苯乙酸分离） | 一萃离心机组 | （无直接测点）
工艺属性 | 萃取离心机轻重相背压差 | S12 | 萃取与反萃（苯乙酸分离） | 一萃离心机组 | （无直接测点）
工艺属性 | 冷盐水流量(水解液换热器) | S12 | 萃取与反萃（苯乙酸分离） | 水解液换热器组 | （无直接测点）
质量指标 | 离心分相澄清度 | S12 | 萃取与反萃（苯乙酸分离） | 二萃离心机组 | （无直接测点）
质量指标 | 重液苯乙酸残留 | S12 | 萃取与反萃（苯乙酸分离） | 重液缓冲罐/萃取离心机重相缓冲罐 | （无直接测点）
质量指标 | 废有机相6-APA夹带残效 | S12 | 萃取与反萃（苯乙酸分离） | 萃取轻相罐 | （无直接测点）
质量指标 | 溶媒再生率 | S12 | 萃取与反萃（苯乙酸分离） | 反萃取轻相罐/反萃轻相缓冲罐 | （无直接测点）
工艺属性 | 结晶罐温度 | S13 | 6APA批次结晶与离心 | 6APA结晶罐组R112–R125 | TI_1407_A1、TI_1407_A2、TI_1407_A3、TI_1407_A4、TI_1407_A5、TI_1407_A6、TI_1407_A7、TI_1407_A8、TI_1407_A9、TI_1407_A10、TI_1407_A11、TI_1407_A12、TI_1407_A13、TI_1407_A14
工艺属性 | 结晶终点pH | S13 | 6APA批次结晶与离心 | 6APA结晶罐组R112–R125 | AT_1401A1、AT_1401A2、AT_1401A3、AT_1401A4、AT_1401A5、AT_1401A6、AT_1401A7、AT_1401A8、AT_1401A9、AT_1401A10、AT_1401A11、AT_1401A12、AT_1401A13、AT_1401A14
工艺属性 | 结晶罐液位 | S13 | 6APA批次结晶与离心 | 6APA结晶罐组R112–R125 | LT_1003A、LT_1003B、LT_1003C、LT_1003D、LT_1003E、LT_1003F、LT_1003G、LT_1003H、LT_1003I、LT_1003J、LT_1003K、LT_1003L
工艺属性 | 重液进料流量 | S13 | 6APA批次结晶与离心 | 6APA结晶罐组R112–R125 | FT_1005
工艺属性 | 结晶氨水进料流量 | S13 | 6APA批次结晶与离心 | 6APA结晶罐组R112–R125 | FT_1006、FT_1404
工艺属性 | 结晶搅拌频率 | S13 | 6APA批次结晶与离心 | 6APA结晶罐组R112–R125 | PB_1013A_FB、PB_1013B_FB、PB_1013C_FB、PB_1013D_FB、PB_1013E_FB、PB_1013F_FB、PB_1013G_FB、PB_1013H_FB、PB_1013I_FB、PB_1013J_FB、PB_1013K_FB、PB_1013L_FB
工艺属性 | 结晶盐酸流量 | S13 | 6APA批次结晶与离心 | 6APA结晶罐组R112–R125 | FT_6AHCL、FI_1001
工艺属性 | 结晶软水流量 | S13 | 6APA批次结晶与离心 | 6APA结晶罐组R112–R125 | FE_NH3_DJ
工艺属性 | 离心机频率 | S13 | 6APA批次结晶与离心 | 1600离心机组 | II_141600A、II_141600B、II_141600C、II_141600D、II_141600E、II_141600F、II_141600G、II_141600H、II_141600I、II_141600J
工艺属性 | 离心洗涤水流量 | S13 | 6APA批次结晶与离心 | 1600离心机组 | FT_2004A、FT_2004B、FT_2004C、FT_2004D、FT_2004E、FT_2004F、FT_2004G、FT_2004H、FT_2004I、FT_2004J
工艺属性 | 离心软水温度 | S13 | 6APA批次结晶与离心 | 1600离心机软水罐 | TI_1338
工艺属性 | 离心软水pH | S13 | 6APA批次结晶与离心 | 1600离心机软水罐 | JJG_LXJPHJ
工艺属性 | 母液去回收流量 | S13 | 6APA批次结晶与离心 | 离心母液罐/洗液罐 | JYLX_12_AI
工艺属性 | 结晶过饱和度 | S13 | 6APA批次结晶与离心 | 6APA结晶罐组R112–R125 | （无直接测点）
工艺属性 | 养晶时间 | S13 | 6APA批次结晶与离心 | 6APA结晶罐组R112–R125 | （无直接测点）
工艺属性 | 加氨速率 | S13 | 6APA批次结晶与离心 | 6APA结晶罐组R112–R125 | （无直接测点）
工艺属性 | 6APA溶解度 | S13 | 6APA批次结晶与离心 | 6APA结晶罐组R112–R125 | （无直接测点）
质量指标 | 晶体粒度分布 | S13 | 6APA批次结晶与离心 | 6APA结晶罐组R112–R125 | （无直接测点）
质量指标 | 结晶收率 | S13 | 6APA批次结晶与离心 | 6APA结晶罐组R112–R125 | （无直接测点）
质量指标 | 离心滤饼含湿量 | S13 | 6APA批次结晶与离心 | 1600离心机组 | （无直接测点）
质量指标 | 6APA湿品灰分/氯化铵残留 | S13 | 6APA批次结晶与离心 | 1600离心机组 | （无直接测点）
质量指标 | 母液6APA残留浓度 | S13 | 6APA批次结晶与离心 | 离心母液罐/洗液罐 | （无直接测点）
工艺属性 | 重液出料温度 | S14 | 6APA连续结晶 | 钛材换热器E101 | TE_CLWD
工艺属性 | 一级结晶pH | S14 | 6APA连续结晶 | 一级结晶罐C101(北罐) | JJG_BPHJ
工艺属性 | 一级结晶罐温度 | S14 | 6APA连续结晶 | 一级结晶罐C101(北罐) | TE_BGWD
工艺属性 | 一级结晶罐液位 | S14 | 6APA连续结晶 | 一级结晶罐C101(北罐) | LT_BYW
工艺属性 | 一级搅拌频率 | S14 | 6APA连续结晶 | 一级结晶罐C101(北罐) | JJG_BJBJBPFK
工艺属性 | 二级结晶pH | S14 | 6APA连续结晶 | 二级结晶罐C102(南罐) | JJG_NPHJ
工艺属性 | 二级结晶罐温度 | S14 | 6APA连续结晶 | 二级结晶罐C102(南罐) | TE_NGWD
工艺属性 | 二级结晶罐液位 | S14 | 6APA连续结晶 | 二级结晶罐C102(南罐) | LT_NYW
工艺属性 | 二级搅拌频率 | S14 | 6APA连续结晶 | 二级结晶罐C102(南罐) | JJG_NJBJBPFK
工艺属性 | 连续结晶重液流量 | S14 | 6APA连续结晶 | 钛材换热器E101 | FT_ZYLL
工艺属性 | 连续结晶氨水流量 | S14 | 6APA连续结晶 | 钛材换热器E101 | FT_ASLL
工艺属性 | 连续结晶停留时间 | S14 | 6APA连续结晶 | 一级结晶罐C101(北罐) | （无直接测点）
工艺属性 | 室外氨水罐液位 | S15 | 结晶辅料储运（氨水/盐酸/软水） | 室外氨水储罐 | LT_AS01
工艺属性 | 氨水去结晶泵压力 | S15 | 结晶辅料储运（氨水/盐酸/软水） | 氨水输送泵组 | PT_1024
工艺属性 | 氨水去水解泵压力 | S15 | 结晶辅料储运（氨水/盐酸/软水） | 氨水输送泵组 | PT_1025
工艺属性 | 盐酸储罐液位 | S15 | 结晶辅料储运（氨水/盐酸/软水） | 室外盐酸储罐组 | LT_HCL_SW01、LT_HCL_SW02、LT_HCL_SW03、LT_HCL_SW04
工艺属性 | 盐酸输送泵压力 | S15 | 结晶辅料储运（氨水/盐酸/软水） | 室外盐酸储罐组 | PT_1501
工艺属性 | 吸收塔出料pH | S15 | 结晶辅料储运（氨水/盐酸/软水） | 盐酸吸收塔/吸收罐(室外中和罐) | AT_1501
工艺属性 | 吸收罐液位 | S15 | 结晶辅料储运（氨水/盐酸/软水） | 盐酸吸收塔/吸收罐(室外中和罐) | LT_1501
工艺属性 | 结晶软水罐液位 | S15 | 结晶辅料储运（氨水/盐酸/软水） | 结晶软水罐 | LT_RS01
工艺属性 | 结晶软水泵压力 | S15 | 结晶辅料储运（氨水/盐酸/软水） | 结晶软水罐 | PT_2008
工艺属性 | 双锥干燥温度 | S16 | 6APA干燥 | 6APA干燥系统(双锥/二合一) | TI_1404
工艺属性 | 二合一蒸汽流量 | S16 | 6APA干燥 | 6APA干燥系统(双锥/二合一) | FT_1401
工艺属性 | 干燥循环水温度 | S16 | 6APA干燥 | 6APA干燥系统(双锥/二合一) | TI_1405
质量指标 | 6-APA成品水分 | S16 | 6APA干燥 | 6APA干燥系统(双锥/二合一) | （无直接测点）
质量指标 | 6-APA成品含量/色级 | S16 | 6APA干燥 | 6APA干燥系统(双锥/二合一) | （无直接测点）
质量指标 | 干燥降解 | S16 | 6APA干燥 | 6APA干燥系统(双锥/二合一) | （无直接测点）
工艺属性 | 母液罐液位 | S17 | 结晶母液回收 | 母液罐/母液缓冲罐 | LIC3120
工艺属性 | 母液pH | S17 | 结晶母液回收 | 母液罐/母液缓冲罐 | PHMYGAI
工艺属性 | 母液结晶罐液位 | S17 | 结晶母液回收 | 母液结晶罐组 | LT_3005A、LT_3005B、LT_3005C、LT_3005D
工艺属性 | 母液结晶温度 | S17 | 结晶母液回收 | 母液结晶罐组 | TIPSAAI、TIPSBAI、TIBY3AI
工艺属性 | 母液结晶pH | S17 | 结晶母液回收 | 母液结晶罐组 | PHPSAAI、PHPSBAI、PHZJAI
工艺属性 | 母液返工料去水解流量 | S17 | 结晶母液回收 | 母液结晶罐组 | MYGCL_AI
工艺属性 | 脱醇脱酯塔釜温度 | S17 | 结晶母液回收 | 脱醇脱酯塔组 | TIETFAI、TIR_4608BC
工艺属性 | 脱醇脱酯塔进料流量 | S17 | 结晶母液回收 | 脱醇脱酯塔组 | FIETJAI、FT_3011
工艺属性 | 脱醇脱酯塔进料pH | S17 | 结晶母液回收 | 脱醇脱酯塔组 | APHIR4608B、APHIR4608C
工艺属性 | 母液塔蒸汽流量 | S17 | 结晶母液回收 | 母液A/B塔 | FIMYASAI、FIMYBSAI
工艺属性 | 母液塔釜温度 | S17 | 结晶母液回收 | 母液A/B塔 | TIMYAFAI、TIMYBFAI
质量指标 | 母液回收6APA量 | S17 | 结晶母液回收 | 母液结晶罐组 | （无直接测点）
工艺属性 | 丁醇精馏塔釜温度 | S18 | 丁醇/丁酯精馏（溶媒回收） | 丁醇精馏塔组 | TITJCRAFAI、TITJCRBFAI、TICZCRFAI
工艺属性 | 丁醇精馏塔顶温度 | S18 | 丁醇/丁酯精馏（溶媒回收） | 丁醇精馏塔组 | TITJCRATAI、TITJCRBTAI、TICZCRTAI
工艺属性 | 丁醇精馏蒸汽流量 | S18 | 丁醇/丁酯精馏（溶媒回收） | 丁醇精馏塔组 | FITJCRASAI、FITJCRBSAI、FICZCRSAI
工艺属性 | 丁醇脱色塔釜温度 | S18 | 丁醇/丁酯精馏（溶媒回收） | 丁醇脱色塔组 | TITJCTAFAI、TITJCTBFAI
工艺属性 | 丁醇采出澄清度 | S18 | 丁醇/丁酯精馏（溶媒回收） | 丁醇脱色塔组 | ZU_9001A、ZU_9001B
工艺属性 | 丁酯精馏塔釜温度 | S18 | 丁醇/丁酯精馏（溶媒回收） | 丁酯精馏塔/丁酯脱色塔 | TICZZRFAI
工艺属性 | 丁酯精馏塔顶温度 | S18 | 丁醇/丁酯精馏（溶媒回收） | 丁酯精馏塔/丁酯脱色塔 | TICZZRTAI
工艺属性 | 丁酯精馏蒸汽流量 | S18 | 丁醇/丁酯精馏（溶媒回收） | 丁酯精馏塔/丁酯脱色塔 | FICZZRSAI
工艺属性 | 丁醇待检密度 | S18 | 丁醇/丁酯精馏（溶媒回收） | 溶媒待检/成品罐组 | FT_3027
工艺属性 | 丁酯待检密度 | S18 | 丁醇/丁酯精馏（溶媒回收） | 溶媒待检/成品罐组 | FT_3028
质量指标 | 回收溶媒纯度 | S18 | 丁醇/丁酯精馏（溶媒回收） | 溶媒待检/成品罐组 | （无直接测点）
工艺属性 | 苯乙酸塔釜温度 | S19 | 苯乙酸回收与混合溶媒配制 | 苯乙酸减压塔 | TIDCBFAI、TIBYFAI
工艺属性 | 苯乙酸塔顶温度 | S19 | 苯乙酸回收与混合溶媒配制 | 苯乙酸减压塔 | TIDCBTAI、TIBYTAI
工艺属性 | 苯乙酸塔压力 | S19 | 苯乙酸回收与混合溶媒配制 | 苯乙酸减压塔 | PIBYAI、LIMYDZAAI
工艺属性 | 苯乙酸塔进料流量 | S19 | 苯乙酸回收与混合溶媒配制 | 苯乙酸减压塔 | FIDCBJAI、FIBYJAI
工艺属性 | 苯乙酸塔蒸汽流量 | S19 | 苯乙酸回收与混合溶媒配制 | 苯乙酸减压塔 | FIDCSBAI、FIBYSAI
工艺属性 | 苯乙酸成品罐液位 | S19 | 苯乙酸回收与混合溶媒配制 | 苯乙酸储罐/成品罐 | TISQYYWAI
工艺属性 | 混合溶媒丁酯含量 | S19 | 苯乙酸回收与混合溶媒配制 | 混合溶媒配制罐/混合溶媒塔 | FT_3030
工艺属性 | 混合溶媒水分含量 | S19 | 苯乙酸回收与混合溶媒配制 | 混合溶媒配制罐/混合溶媒塔 | FT_3031
工艺属性 | 混合溶媒丁醇含量 | S19 | 苯乙酸回收与混合溶媒配制 | 混合溶媒配制罐/混合溶媒塔 | FT_3032
工艺属性 | 碱洗罐pH | S19 | 苯乙酸回收与混合溶媒配制 | 碱洗罐组 | PH_LCYCGA、PH_LCYCGB
质量指标 | 苯乙酸回收率 | S19 | 苯乙酸回收与混合溶媒配制 | 苯乙酸减压塔 | （无直接测点）
工艺属性 | 废酸水塔进料流量 | S20 | 废酸水处理与蒸氨 | 废酸水汽提塔A/B/C | FIFSAAI、FIFSBAI、FIFSCAI
工艺属性 | 废酸水塔蒸汽流量 | S20 | 废酸水处理与蒸氨 | 废酸水汽提塔A/B/C | FIFSASAI、FIFSBSAI、FIFSCSAI
工艺属性 | 废酸水C塔顶温度 | S20 | 废酸水处理与蒸氨 | 废酸水汽提塔A/B/C | TIFSCTAI、TE_9001A、TE_9001B、TE_9001C
工艺属性 | 废酸水进料密度 | S20 | 废酸水处理与蒸氨 | 废酸水储罐/中间罐 | DT_9002
工艺属性 | 蒸氨塔进料流量 | S20 | 废酸水处理与蒸氨 | 蒸氨塔/氨吸收塔 | FIT3105、FT_ZJ3118
工艺属性 | 蒸氨塔进料pH | S20 | 废酸水处理与蒸氨 | 蒸氨塔/氨吸收塔 | PH3105A
工艺属性 | 蒸氨塔温度 | S20 | 废酸水处理与蒸氨 | 蒸氨塔/氨吸收塔 | TE3105A、TE3105B、TE3105C、TE3105D
工艺属性 | 氨吸收塔采出流量 | S20 | 废酸水处理与蒸氨 | 蒸氨塔/氨吸收塔 | FIT3108
工艺属性 | 高效换热器温度 | S20 | 废酸水处理与蒸氨 | 酸水高效换热器 | FSSGX_TI01、FSSGX_TI02、FSSGX_TI03、FSSGX_TI04、FSSGX_TI05、FSSGX_TI06
质量指标 | 废酸水溶媒残留(COD) | S20 | 废酸水处理与蒸氨 | 废酸水汽提塔A/B/C | （无直接测点）
工艺属性 | 吸附柱进料流量 | S21 | 吸附与树脂解析（辅助） | 吸附柱组 | FIR542127A、FIR542128A、FIR542129A
工艺属性 | 吸附柱进甲醇流量 | S21 | 吸附与树脂解析（辅助） | 吸附柱组 | FIR542133A、FIR542134A、FIR542135A
工艺属性 | 粗品结晶罐pH | S21 | 吸附与树脂解析（辅助） | 粗品结晶罐/精制溶解罐 | APHIR542120A、APHIR542120B、APHIR542120C、APHIR542120D、APHIR542120E
工艺属性 | 丙酮计量流量 | S21 | 吸附与树脂解析（辅助） | 丙酮/甲醇计量与回收罐 | FIR542136A、FIR542136B
工艺属性 | 冰盐水流量 | S22 | 公用工程 | 冷冻水/冷盐水系统 | FT_BYSC
工艺属性 | 7℃水流量 | S22 | 公用工程 | 冷冻水/冷盐水系统 | FT_7DSC、FI7AI
工艺属性 | 7℃水压力 | S22 | 公用工程 | 冷冻水/冷盐水系统 | PI7AI、PT_3079
工艺属性 | 锅炉去冷凝水流量 | S22 | 公用工程 | 蒸汽/冷凝水系统 | GLFIETZQAI
工艺属性 | 工艺水流量 | S22 | 公用工程 | 工艺水/软水系统 | FIT3118
工艺属性 | 送风管温度 | S22 | 公用工程 | 车间暖通排风/送风系统 | WS_101_01、WS_102_01、WS_103_01
工艺属性 | 送风管湿度 | S22 | 公用工程 | 车间暖通排风/送风系统 | WS_101_02、WS_102_02、WS_103_02
工艺属性 | 尾气压缩机频率 | S23 | 尾气与环保 | 尾气压缩机组 | WQ101PL_FK、WQ102PL_FK、WQ103PL_FK
工艺属性 | 尾气压缩机电流 | S23 | 尾气与环保 | 尾气压缩机组 | WQ101DL_FK、WQ102DL_FK、WQ103DL_FK
业务指标 | 提取收率 | S99 | 跨工段协同 |  | （无直接测点）
业务指标 | 溶媒单耗 | S99 | 跨工段协同 |  | （无直接测点）
业务指标 | 产品批次提取收率 | S99 | 跨工段协同 |  | （无直接测点）
业务指标 | 全厂批次最终提取收率 | S99 | 跨工段协同 |  | （无直接测点）
业务指标 | 6-APA单位能耗 | S99 | 跨工段协同 |  | （无直接测点）
工艺属性 | 离心机分相交界面位置 | S99 | 跨工段协同 |  | （无直接测点）

## 工段取值(参考)
适用工段可选值（v2 流程图口径；留空=全工段）
工段编号 | 适用工段(填写值) | v1旧称对照
S01 | 提取·RSE300一/二萃 | 提取工段
S02 | 提取·RSE200三萃及溶媒周转 | 提取工段
S03 | 稀硫酸配制
S04 | 破乳剂配制
S05 | BA水洗
S06 | 活性炭脱色与芬特过滤
S07 | 6APA抽提（碳酸钾反萃）
S08 | 青霉素钾盐支线（点表补充）
S09 | 薄膜蒸发（RB脱溶）
S10 | 水解辅料配制
S11 | 酶法水解 | 水解工段
S12 | 萃取与反萃（苯乙酸分离） | 萃取工段
S13 | 6APA批次结晶与离心 | 结晶工段
S14 | 6APA连续结晶 | 结晶工段
S15 | 结晶辅料储运（氨水/盐酸/软水）
S16 | 6APA干燥
S17 | 结晶母液回收
S18 | 丁醇/丁酯精馏（溶媒回收）
S19 | 苯乙酸回收与混合溶媒配制
S20 | 废酸水处理与蒸氨
S21 | 吸附与树脂解析（辅助）
S22 | 公用工程
S23 | 尾气与环保
S99 | 跨工段协同