## 规则明细
规则编号 (Rule ID) | 规则名称 (Rule Name) | 适用对象类型 (Applies To Type) | 适用对象 (Applies To) | 适用工段 (Area) | 条件 (Condition) | 逻辑 (Logic) | 阈值 (Threshold) | 推理结论 (Conclusion) | 严重程度 (Severity) | 规则说明 (Description)

## 字段说明
字段 | 是否必填 | 填写说明
规则编号 (Rule ID) | 必填 | 规则唯一编号，例如 R001
规则名称 (Rule Name) | 必填 | 规则中文名称，例如 泵运行状态一致性检查
适用对象类型 (Applies To Type) | 必填 | 设备 / 参数 / 工段 / 关系对象
适用对象 (Applies To) | 必填 | 适用对象名称，与《6APA_DCS_完善版》“标准设备组/绑定本体属性”列或《6APA_工业关系_全流程版》实体名称一致（见《对象清单(参考)》），多个用顿号分隔
适用工段 (Area) | 选填 | 选填，填v2工段名（见《工段取值(参考)》）；留空表示全工段适用
条件 (Condition) | 必填 | 触发条件，例如 启停指令 = 启动
逻辑 (Logic) | 选填 | 多条件之间的逻辑，例如 AND / OR
阈值 (Threshold) | 选填 | 数值阈值与单位，例如 > 35 ℃；优先写“见 PLxxx”引用《6APA_工艺限值》，避免同一数值在两处维护
推理结论 (Conclusion) | 必填 | 满足条件后得出的结论，例如 设备状态异常
严重程度 (Severity) | 选填 | 提示 / 警告 / 严重
规则说明 (Description) | 选填 | 规则的工艺含义与判断依据

## 使用说明
项目 | 说明
用途 | 本模板用于录入 6-APA 生产线的推理规则，是本体服务的独立规则数据源。
填写位置 | 在 Sheet「规则明细」中按行录入，每行一条规则。
生效方式 | 填好后另存为 data/source/6APA_规则.xlsx，重启本体服务即自动加载。
重要约束 | 规则不得由系统根据参数名称或关系谓词自动生成；本模板出厂为空表，不含任何示例规则数据。
对象对齐 | “适用对象”建议填写 DCS 点表中的设备名称或参数语义名称，以便与本体实例关联。
v2 更新 | 新增《对象清单(参考)》《工段取值(参考)》及下拉校验；主表仍为空表，不含示例规则。

## 对象清单(参考)
可填写的对象名称（与《6APA_工业关系_全流程版》实体名称一致，适用对象请从此复制）
对象类型 | 对象名称 | 工段编号 | 适用工段(填写值) | 所属设备/流股 | 绑定DCS位号
工艺属性 | 滤液罐液位 | S01 | 提取·RSE300一/二萃 | 发酵滤液储罐组 | LT_1102
工艺属性 | 滤液温度 | S01 | 提取·RSE300一/二萃 | 发酵滤液储罐组 | TI_1101
工艺属性 | 滤液罐进料流量 | S01 | 提取·RSE300一/二萃 | 发酵滤液储罐组 | FT_1103、FT_1004
工艺属性 | 滤液进料流量 | S01 | 提取·RSE300一/二萃 | RSE300提取离心机组 | FT_1104C、FT_1104D、FT_1104E
工艺属性 | BA进料流量 | S01 | 提取·RSE300一/二萃 | RSE300提取离心机组 | FT_1105C、FT_1105D、FT_1105E
工艺属性 | 破乳剂进料流量 | S01 | 提取·RSE300一/二萃 | RSE300提取离心机组 | FT_1101C、FT_1101D、FT_1101E
工艺属性 | 一阶段酸化pH | S01 | 提取·RSE300一/二萃 | RSE300提取离心机组 | AT_1105、AT_1107、AT_1109
工艺属性 | 二阶段酸化pH | S01 | 提取·RSE300一/二萃 | RSE300提取离心机组 | AT_1106、AT_1108、AT_1110
工艺属性 | 重相出口压力 | S01 | 提取·RSE300一/二萃 | RSE300提取离心机组 | PT_1001A、PT_1001B、PT_1001C、PT_1001D、PT_1001E
工艺属性 | 轻相出口压力 | S01 | 提取·RSE300一/二萃 | RSE300提取离心机组 | PT_1002A、PT_1002B、PT_1002C、PT_1002D、PT_1002E
工艺属性 | 主电机电流 | S01 | 提取·RSE300一/二萃 | RSE300提取离心机组 | II_10CQA、II_10CQB、II_10CQC、II_10CQD、II_10CQE、II_10CQF
工艺属性 | 稀硫酸注入流量 | S01 | 提取·RSE300一/二萃 | 稀硫酸在线混合器M2123 | FT_1106A、FT_1106B、FT_1106C、FT_1106D、FT_1106E
工艺属性 | 废酸水中和pH | S01 | 提取·RSE300一/二萃 | 三级废酸水罐/废酸水中和罐V2124 | AT_1111
工艺属性 | 废酸水罐液位 | S01 | 提取·RSE300一/二萃 | 三级废酸水罐/废酸水中和罐V2124 | LT_1105
工艺属性 | 废酸水外送流量 | S01 | 提取·RSE300一/二萃 | 三级废酸水罐/废酸水中和罐V2124 | FT_2001、DI_2001
工艺属性 | 萃取分配系数(青霉素G) | S01 | 提取·RSE300一/二萃 | RSE300提取离心机组 | （无直接测点）
工艺属性 | 青霉素酸降解速率 | S01 | 提取·RSE300一/二萃 | RSE300提取离心机组 | （无直接测点）
工艺属性 | 相界面乳化层厚度 | S01 | 提取·RSE300一/二萃 | RSE300提取离心机组 | （无直接测点）
质量指标 | 提取废酸水残效 | S01 | 提取·RSE300一/二萃 | 三级废酸水罐/废酸水中和罐V2124 | （无直接测点）
工艺属性 | 滤液/酸水进料流量 | S02 | 提取·RSE200三萃及溶媒周转 | RSE200提取离心机组(三萃) | FT_1104A、FT_1104B、FT_SS_A、FT_SS_B
工艺属性 | 三萃丁酯进料流量 | S02 | 提取·RSE200三萃及溶媒周转 | RSE200提取离心机组(三萃) | FT_DZ_A、FT_DZ_B、FT_1105A、FT_1105B
工艺属性 | 破乳剂进料流量(RSE200) | S02 | 提取·RSE200三萃及溶媒周转 | RSE200提取离心机组(三萃) | FT_1101A、FT_1101B
工艺属性 | RSE200萃取pH | S02 | 提取·RSE200三萃及溶媒周转 | RSE200提取离心机组(三萃) | AT_1101、AT_1102、AT_1103、AT_1104
工艺属性 | RSE200主电机电流 | S02 | 提取·RSE200三萃及溶媒周转 | RSE200提取离心机组(三萃) | II_10TQA、II_10TQB、II_10TQC、II_10TQD
工艺属性 | 丁酯罐液位 | S02 | 提取·RSE200三萃及溶媒周转 | 丁酯罐 | LT_1103A、LT_1103B
工艺属性 | 丁酯温度 | S02 | 提取·RSE200三萃及溶媒周转 | 丁酯罐 | TI_DZA、TI_DZB
工艺属性 | 丁酯罐压力 | S02 | 提取·RSE200三萃及溶媒周转 | 丁酯罐 | PT_DZA、PT_DZB
工艺属性 | 钾盐退BA流量 | S02 | 提取·RSE200三萃及溶媒周转 | 丁酯罐 | FT_1214
工艺属性 | 6A退BA流量 | S02 | 提取·RSE200三萃及溶媒周转 | 丁酯罐 | FT_1215
工艺属性 | 丁酯冷却回水温度 | S02 | 提取·RSE200三萃及溶媒周转 | 丁酯换热器 | TI_1002
工艺属性 | 一次BA罐液位 | S02 | 提取·RSE200三萃及溶媒周转 | 一次BA缓冲罐V2136 | LT_1106
工艺属性 | 工作水罐液位 | S02 | 提取·RSE200三萃及溶媒周转 | 工作水罐 | LT_1205
质量指标 | 一次BA青霉素效价 | S02 | 提取·RSE200三萃及溶媒周转 | 一次BA缓冲罐V2136 | （无直接测点）
工艺属性 | 浓硫酸罐液位 | S03 | 稀硫酸配制 | 浓硫酸储罐组 | LT_1107A、LT_1107B、LIT540104A、LIT540104B、LIT540104C
工艺属性 | 浓硫酸加入流量 | S03 | 稀硫酸配制 | 稀硫酸配置罐组 | FQIT540107_1
工艺属性 | 配酸一次水流量 | S03 | 稀硫酸配制 | 稀硫酸配置罐组 | FQIT540107_2
工艺属性 | 稀硫酸浓度 | S03 | 稀硫酸配制 | 稀硫酸配置罐组 | AT540107A
工艺属性 | 稀硫酸配置罐液位 | S03 | 稀硫酸配制 | 稀硫酸配置罐组 | LIT540107A、LIT540107B
工艺属性 | 稀硫酸缓冲罐液位 | S03 | 稀硫酸配制 | 稀硫酸缓冲罐 | LIT540107C
工艺属性 | 稀硫酸输送母管压力 | S03 | 稀硫酸配制 | 稀硫酸缓冲罐 | PIT540108
工艺属性 | 稀硫酸泵频率 | S03 | 稀硫酸配制 | 稀硫酸泵组 | PB_1015A_FB、PB_1015B_FB、PB_1015C_FB、PB_1015D_FB、PB_1015E_FB、PB_1015F_FB
工艺属性 | 破乳剂温度 | S04 | 破乳剂配制 | 破乳剂缓冲罐(出料缓冲罐) | TI_1501A、TI_1501B
工艺属性 | 破乳剂配制罐液位 | S04 | 破乳剂配制 | 破乳剂配制罐组 | LT_1101A、LT_1101B、LT_1101C、LT_1101D
工艺属性 | 破乳剂配制搅拌频率 | S04 | 破乳剂配制 | 破乳剂配制罐组 | PB_1001B_FB
工艺属性 | 破乳剂配制温度 | S04 | 破乳剂配制 | 破乳剂配制罐组
工艺属性 | 破乳剂缓冲罐液位 | S04 | 破乳剂配制 | 破乳剂缓冲罐(出料缓冲罐) | LT_PR
工艺属性 | 水洗进BA流量 | S05 | BA水洗 | 水洗离心机组 | FT_1107A、FT_1107B、FT_1107C、FT_1107D、FT_1107E、FT_1107F、FT_1110A
工艺属性 | 水洗进水流量 | S05 | BA水洗 | 水洗离心机组 | FT_1108A、FT_1108B、FT_1108C、FT_1108D、FT_1108E、FT_1108F、FT_1110B
工艺属性 | 水洗离心机电流 | S05 | BA水洗 | 水洗离心机组 | II_10SXA、II_10SXB、II_10SXC、II_10SXD、II_10SXE、II_10SXF、II_10SXG
工艺属性 | 水洗重相pH | S05 | BA水洗 | 水洗重相罐 | AT_1112
工艺属性 | 水洗重相罐液位 | S05 | BA水洗 | 水洗重相罐 | LT_SXZX
工艺属性 | 水洗BA罐液位 | S05 | BA水洗 | 水洗BA罐 | LT_1104A、LT_1104B
工艺属性 | 水洗BA外送流量 | S05 | BA水洗 | 水洗BA罐 | FT_1002
工艺属性 | 稀碱罐液位 | S05 | BA水洗 | 稀碱配制罐 | LT_XJ_A、LT_XJ_B
工艺属性 | 稀碱温度 | S05 | BA水洗 | 稀碱配制罐 | TI_1001
工艺属性 | 浓碱进碱流量 | S05 | BA水洗 | 浓碱罐/液碱罐 | FT_NJ01
工艺属性 | 一次水罐液位 | S05 | BA水洗 | 一次水罐 | LT_1108
质量指标 | 水洗BA含水/杂质 | S05 | BA水洗 | 水洗BA罐 | （无直接测点）
工艺属性 | 脱色罐液位 | S06 | 活性炭脱色与芬特过滤 | 脱色罐组 | LT_1202A、LT_1202B、LT_1202C、LT_1202D、LT_1202E、LT_1202F
工艺属性 | 芬特罐压力 | S06 | 活性炭脱色与芬特过滤 | 芬特过滤器组 | PT_2002A、PT_2002B、PT_2002C、PT_2002D
工艺属性 | 滤液浊度 | S06 | 活性炭脱色与芬特过滤 | 芬特过滤器组 | ZU_2001A、ZU_2001B、ZU_2001C、ZU_2001D
工艺属性 | 芬特出料流量 | S06 | 活性炭脱色与芬特过滤 | 芬特过滤器组 | FT_2001A、FT_2001B、FT_2001C、FT_2001D
工艺属性 | 芬特倒料泵压力 | S06 | 活性炭脱色与芬特过滤 | 芬特过滤器组 | PT_2015
工艺属性 | 脱色BA缓冲罐液位 | S06 | 活性炭脱色与芬特过滤 | 脱色BA缓冲罐V2157 | LT_1203
工艺属性 | 脱色BA储罐液位 | S06 | 活性炭脱色与芬特过滤 | 脱色BA储罐组 | LT_1201A、LT_1201B、LT_1201C、LT_1201D
工艺属性 | 去6A流量 | S06 | 活性炭脱色与芬特过滤 | 脱色BA储罐组 | FT_6A001
工艺属性 | 去钾盐流量 | S06 | 活性炭脱色与芬特过滤 | 脱色BA储罐组 | FT_JY001
工艺属性 | 甩碳罐压力 | S06 | 活性炭脱色与芬特过滤 | 甩碳罐/甩碳储罐 | PT_2003A、PT_2003B
工艺属性 | 甩碳储罐液位 | S06 | 活性炭脱色与芬特过滤 | 甩碳罐/甩碳储罐 | LT_2008
工艺属性 | 活性炭加入量 | S06 | 活性炭脱色与芬特过滤 | 脱色罐组 | （无直接测点）
工艺属性 | 脱色时间 | S06 | 活性炭脱色与芬特过滤 | 脱色罐组 | （无直接测点）
质量指标 | 脱色BA透光率(色级) | S06 | 活性炭脱色与芬特过滤 | 脱色BA储罐组 | （无直接测点）
质量指标 | 脱色BA效价 | S06 | 活性炭脱色与芬特过滤 | 脱色BA储罐组 | （无直接测点）
质量指标 | 炭吸附青霉素损失 | S06 | 活性炭脱色与芬特过滤 | 脱色罐组 | （无直接测点）
工艺属性 | 碳酸钾配制罐压力 | S07 | 6APA抽提（碳酸钾反萃） | 碳酸钾(碳酸钠)配制罐组 | PT_2004A、PT_2004B、PT_2004C
工艺属性 | 碳酸钾配制软水流量 | S07 | 6APA抽提（碳酸钾反萃） | 碳酸钾(碳酸钠)配制罐组 | LT_2009
工艺属性 | 碳酸钾缓冲罐液位 | S07 | 6APA抽提（碳酸钾反萃） | 碳酸钾缓冲罐组 | LT_2002、LT_2003、LT_2004
工艺属性 | 碳酸钾罐出口pH | S07 | 6APA抽提（碳酸钾反萃） | 碳酸钾缓冲罐组 | AT_1203、AT_1204
工艺属性 | 一级混合pH | S07 | 6APA抽提（碳酸钾反萃） | 一级混合罐R2175(6A一混罐) | AT_1201、AT_1205A
工艺属性 | 一级混合液位 | S07 | 6APA抽提（碳酸钾反萃） | 一级混合罐R2175(6A一混罐) | LT_2005
工艺属性 | 一级混合温度 | S07 | 6APA抽提（碳酸钾反萃） | 一级混合罐R2175(6A一混罐) | TI_1201
工艺属性 | 一离BA总管流量 | S07 | 6APA抽提（碳酸钾反萃） | 一级混合罐R2175(6A一混罐) | FT_1210
工艺属性 | 一离碳酸钾流量 | S07 | 6APA抽提（碳酸钾反萃） | 一级混合罐R2175(6A一混罐) | FT_1211
工艺属性 | 二级混合pH | S07 | 6APA抽提（碳酸钾反萃） | 二级混合罐R2177(6A二混罐) | AT_1202、AT_1205B
工艺属性 | 二级混合液位 | S07 | 6APA抽提（碳酸钾反萃） | 二级混合罐R2177(6A二混罐) | LT_2006
工艺属性 | 二级混合温度 | S07 | 6APA抽提（碳酸钾反萃） | 二级混合罐R2177(6A二混罐) | TI_1202
工艺属性 | 二离入料流量 | S07 | 6APA抽提（碳酸钾反萃） | 二级混合罐R2177(6A二混罐) | FT_1212
工艺属性 | 二离碳酸钾流量 | S07 | 6APA抽提（碳酸钾反萃） | 二级混合罐R2177(6A二混罐) | FT_1213
工艺属性 | 一级离心机BA进口流量 | S07 | 6APA抽提（碳酸钾反萃） | 抽提一级离心机组(CT1) | FT_2007A、FT_2007B、FT_2007C、FT_2007D、FT_2007E、FT_2007F
工艺属性 | 一离出口pH(RB液pH) | S07 | 6APA抽提（碳酸钾反萃） | 抽提一级离心机组(CT1) | AT_1206
工艺属性 | RB去薄膜流量 | S07 | 6APA抽提（碳酸钾反萃） | 抽提一级离心机组(CT1) | FT_1316
工艺属性 | 一级离心机轻相流量 | S07 | 6APA抽提（碳酸钾反萃） | 抽提一级离心机组(CT1) | FT_2002、FT_1209A、FT_1209B
工艺属性 | 抽提一级离心机电流 | S07 | 6APA抽提（碳酸钾反萃） | 抽提一级离心机组(CT1) | II_11CT1A、II_11CT1B、II_11CT1C、II_11CT1D、II_11CT1E、II_11CT1F
工艺属性 | 二级离心机BA进口流量 | S07 | 6APA抽提（碳酸钾反萃） | 抽提二级离心机组(CT2) | FT_2008A、FT_2008B、FT_2008C、FT_2008D
工艺属性 | 二离出口pH | S07 | 6APA抽提（碳酸钾反萃） | 抽提二级离心机组(CT2) | AT_1207
工艺属性 | 二级离心机轻相(退BA)流量 | S07 | 6APA抽提（碳酸钾反萃） | 抽提二级离心机组(CT2) | FT_2003、FT_1206
工艺属性 | 抽提二级离心机电流 | S07 | 6APA抽提（碳酸钾反萃） | 抽提二级离心机组(CT2) | II_11CT2A、II_11CT2B、II_11CT2C、II_11CT2D
工艺属性 | BA与碳酸钾比例 | S07 | 6APA抽提（碳酸钾反萃） | 一级混合罐R2175(6A一混罐) | （无直接测点）
工艺属性 | 反萃分配平衡度 | S07 | 6APA抽提（碳酸钾反萃） | 抽提一级离心机组(CT1) | （无直接测点）
质量指标 | 退BA青霉素残效 | S07 | 6APA抽提（碳酸钾反萃） | 抽提二级离心机组(CT2) | （无直接测点）
工艺属性 | 钾盐RB缓冲罐温度 | S08 | 青霉素钾盐支线（点表补充） | 钾盐RB缓冲罐/RB计量罐 | TI_2001
工艺属性 | 钾盐RB罐液位 | S08 | 青霉素钾盐支线（点表补充） | 钾盐RB缓冲罐/RB计量罐 | LT_1206
工艺属性 | 钾盐结晶罐液体温度 | S08 | 青霉素钾盐支线（点表补充） | 钾盐结晶罐R2185A–F | JY_16_2TI、JY_17_2TI、JY_18_2TI、JY_19_2TI、JY_20_2TI、JY_21_2TI
工艺属性 | 钾盐结晶真空度 | S08 | 青霉素钾盐支线（点表补充） | 钾盐结晶罐R2185A–F | JY_11_1P、JY_11_2P、JY_11_3P、JY_11_4P、JY_11_5P、JY_11_6P
工艺属性 | 钾盐结晶补丁醇流量 | S08 | 青霉素钾盐支线（点表补充） | 钾盐结晶罐R2185A–F | JY_12_1FI、JY_12_2FI、JY_12_3FI、JY_12_4FI、JY_12_5FI、JY_12_6FI
工艺属性 | 钾盐结晶罐液位 | S08 | 青霉素钾盐支线（点表补充） | 钾盐结晶罐R2185A–F | JY_13_1LT、JY_13_2LT、JY_13_3LT、JY_13_4LT、JY_13_5LT、JY_13_6LT
工艺属性 | 薄膜进料流量 | S09 | 薄膜蒸发（RB脱溶） | 薄膜蒸发器组 | FT_1001A、FT_1001B、FT_1001C、FT_1001D
工艺属性 | 蒸发器出口温度 | S09 | 薄膜蒸发（RB脱溶） | 薄膜蒸发器组 | TI_1311A、TI_1311B、TI_1311C、TI_1311D
工艺属性 | 蒸发器真空压力 | S09 | 薄膜蒸发（RB脱溶） | 薄膜蒸发器组 | PT_1026A、PT_1026B、PT_1026C、PT_1026D
工艺属性 | 刮板转子频率 | S09 | 薄膜蒸发（RB脱溶） | 薄膜蒸发器组 | PB_1008A_FB、PB_1008B_FB、PB_1008C_FB、PB_1008D_FB
工艺属性 | 冷凝器出口温度 | S09 | 薄膜蒸发（RB脱溶） | 薄膜冷凝器组 | TI_1003A、TI_1003B、TI_1003C、TI_1003D
工艺属性 | 薄膜重相罐液位 | S09 | 薄膜蒸发（RB脱溶） | 薄膜重相罐组(脱溶RB) | LT_1320A、LT_1320B、LT_1320C、LT_1320D
工艺属性 | 薄膜轻相罐液位 | S09 | 薄膜蒸发（RB脱溶） | 薄膜轻相罐组(馏出液) | LT_1321A、LT_1321B、LT_1321C、LT_1321D
工艺属性 | 分水罐液位 | S09 | 薄膜蒸发（RB脱溶） | 分水罐 | LT_1002
工艺属性 | RB缓冲罐液位 | S09 | 薄膜蒸发（RB脱溶） | RB缓冲罐A/B（薄膜出料） | LT_RB01、LT_RB02
工艺属性 | RB储罐温度 | S09 | 薄膜蒸发（RB脱溶） | RB缓冲罐A/B（薄膜出料） | TI_1203A、TI_1203B
工艺属性 | RB效价 | S09 | 薄膜蒸发（RB脱溶） | RB缓冲罐A/B（薄膜出料） | RB_XJ
工艺属性 | RB透光率 | S09 | 薄膜蒸发（RB脱溶） | RB缓冲罐A/B（薄膜出料） | RB_TG
工艺属性 | 薄膜RB去水解流量 | S09 | 薄膜蒸发（RB脱溶） | RB缓冲罐A/B（薄膜出料） | FT_1327
工艺属性 | 热水罐出水温度 | S09 | 薄膜蒸发（RB脱溶） | 薄膜热水罐/余热软水罐 | TI_1310
工艺属性 | 热水罐液位 | S09 | 薄膜蒸发（RB脱溶） | 薄膜热水罐/余热软水罐 | LT_1319A、LT_1319B
工艺属性 | 薄膜脱脂温度 | S09 | 薄膜蒸发（RB脱溶） | 薄膜蒸发器组 | TI_1308B
工艺属性 | 物料蒸发器停留时间 | S09 | 薄膜蒸发（RB脱溶） | 薄膜蒸发器组 | （无直接测点）
质量指标 | RB液残留BA含量 | S09 | 薄膜蒸发（RB脱溶） | RB缓冲罐A/B（薄膜出料） | （无直接测点）
质量指标 | RB液热降解率 | S09 | 薄膜蒸发（RB脱溶） | 薄膜蒸发器组 | （无直接测点）
工艺属性 | 水解软水罐液位 | S10 | 水解辅料配制 | 水解软水罐 | LT_1316
工艺属性 | 液碱配制罐液位 | S10 | 水解辅料配制 | 萃取稀碱(液碱)配制罐 | LT_1307A、LT_1307B
工艺属性 | 浓碱去萃取浓碱罐流量 | S10 | 水解辅料配制 | 萃取稀碱(液碱)配制罐 | FT_13NJ
工艺属性 | 浓氨计量罐液位 | S10 | 水解辅料配制 | 浓氨计量罐 | LT_1309
工艺属性 | 氨水配制罐液位 | S10 | 水解辅料配制 | 氨水配制罐 | LT_1308
工艺属性 | 氨水配制软水流量 | S10 | 水解辅料配制 | 氨水配制罐 | SJ_NH3FLOW
工艺属性 | 氨水缓冲罐液位 | S10 | 水解辅料配制 | 水解氨水缓冲罐/稀氨水缓冲罐 | LT_1310
工艺属性 | 氨水溢流罐液位 | S10 | 水解辅料配制 | 抽提氨水缓冲罐/氨水溢流罐 | LT_1311
工艺属性 | 硼酸配制出料温度 | S10 | 水解辅料配制 | 硼酸配制罐(真空上料) | TI_1302
工艺属性 | 硼酸罐液位 | S10 | 水解辅料配制 | 硼酸罐/硼酸缓冲罐 | LT_1304A、LT_1304B
工艺属性 | 硼酸溶液温度 | S10 | 水解辅料配制 | 硼酸罐/硼酸缓冲罐 | TE_9004
工艺属性 | 水解热水罐温度 | S10 | 水解辅料配制 | 水解热水罐 | TI_1304
工艺属性 | 硼酸缓冲容量 | S10 | 水解辅料配制 | 硼酸罐/硼酸缓冲罐 | （无直接测点）
工艺属性 | RB储罐液位 | S11 | 酶法水解 | RB储罐A/B（水解进料） | LT_1301A、LT_1301B
工艺属性 | RB进料温度 | S11 | 酶法水解 | RB储罐A/B（水解进料） | TI_1303
工艺属性 | RB进料流量 | S11 | 酶法水解 | 水解反应釜组(水解罐A–K) | FT_1302A、FT_1302B
工艺属性 | 硼酸进料流量 | S11 | 酶法水解 | 水解反应釜组(水解罐A–K) | FT_1301A、FT_1301B
工艺属性 | 釜内反应温度 | S11 | 酶法水解 | 水解反应釜组(水解罐A–K) | TI_1301A、TI_1301B、TI_1301C、TI_1301D、TI_1301E、TI_1301F、TI_1301G、TI_1301H、TI_1301J、TI_1301K、TI_1301L
工艺属性 | 反应体系pH | S11 | 酶法水解 | 水解反应釜组(水解罐A–K) | AT_1301A1、AT_1301A2、AT_1301B1、AT_1301B2、AT_1301C1、AT_1301C2、AT_1301D1、AT_1301D2、AT_1301E1、AT_1301E2、AT_1301F1、AT_1301F2、AT_1301G1、AT_1301G2、AT_1301H1、AT_1301H2、AT_1301J1、AT_1301J2、AT_1301K1、AT_1301K2、AT_1301L1、AT_1301L2
工艺属性 | 釜内反应液位 | S11 | 酶法水解 | 水解反应釜组(水解罐A–K) | SJGYW_A、SJGYW_B、SJGYW_C、SJGYW_D、SJGYW_E、SJGYW_F
工艺属性 | 搅拌运行状态 | S11 | 酶法水解 | 水解反应釜组(水解罐A–K) | P_1303A_RUN、P_1303B_RUN、P_1303C_RUN、P_1303D_RUN、P_1303E_RUN、P_1303F_RUN
工艺属性 | 氨水计量罐液位 | S11 | 酶法水解 | 水解氨水计量罐组 | LT_1302A、LT_1302B、LT_1302C、LT_1302D、LT_1302E、LT_1302F、LT_1302G、LT_1302H、LT_1302J、LT_1302K、LT_1302L
工艺属性 | 压缩空气总管压力 | S11 | 酶法水解 | 水解反应釜组(水解罐A–K) | PT_1301
工艺属性 | 水解液缓冲罐液位 | S11 | 酶法水解 | 水解液缓冲罐 | LT_1303
工艺属性 | 水解液泵出口压力 | S11 | 酶法水解 | 水解液缓冲罐 | SJGAB_PT、SJGCD_PT、PT_1020
工艺属性 | 固定化酶活力稳定性 | S11 | 酶法水解 | 水解反应釜组(水解罐A–K) | （无直接测点）
工艺属性 | 酶催化水解反应速率 | S11 | 酶法水解 | 水解反应釜组(水解罐A–K) | （无直接测点）
工艺属性 | 固液传质速率 | S11 | 酶法水解 | 水解反应釜组(水解罐A–K) | （无直接测点）
工艺属性 | 固定化酶载体寿命 | S11 | 酶法水解 | 水解反应釜组(水解罐A–K) | （无直接测点）
工艺属性 | 氨水累计加量 | S11 | 酶法水解 | 水解氨水计量罐组 | （无直接测点）
工艺属性 | 水解终点判定 | S11 | 酶法水解 | 水解反应釜组(水解罐A–K) | （无直接测点）
工艺属性 | 夹套热水/蒸汽加热量 | S11 | 酶法水解 | 水解反应釜组(水解罐A–K) | （无直接测点）
质量指标 | 水解酶解转化率 | S11 | 酶法水解 | 水解反应釜组(水解罐A–K) | （无直接测点）
质量指标 | 6-APA热降解损失率 | S11 | 酶法水解 | 水解反应釜组(水解罐A–K) | （无直接测点）
工艺属性 | 水解进料换热温度 | S12 | 萃取与反萃（苯乙酸分离） | 水解液换热器组 | TI_1006A、TI_1006B、TI_1006C、TI_1307D
工艺属性 | 回流换热器出口温度 | S12 | 萃取与反萃（苯乙酸分离） | 水解液换热器组 | TI_1005A、TI_1005B、TI_1307C
工艺属性 | 酸化体系pH | S12 | 萃取与反萃（苯乙酸分离） | 萃取喷射器(酸化混合器) | AT_1302
工艺属性 | 萃取混合液温度 | S12 | 萃取与反萃（苯乙酸分离） | 萃取喷射器(酸化混合器) | TI_CQ01、TI_CQ02
工艺属性 | 水解液进料流量 | S12 | 萃取与反萃（苯乙酸分离） | 一萃离心机组 | FT_1304
工艺属性 | 盐酸进料流量 | S12 | 萃取与反萃（苯乙酸分离） | 一萃离心机组 | FT_1305
工艺属性 | 混合溶媒进料流量 | S12 | 萃取与反萃（苯乙酸分离） | 一萃离心机组 | FT_1303
工艺属性 | 回流混合溶媒流量 | S12 | 萃取与反萃（苯乙酸分离） | 一萃离心机组 | FT_1003
工艺属性 | 一萃重液流量 | S12 | 萃取与反萃（苯乙酸分离） | 二萃离心机组 | FT_1307
工艺属性 | 二萃溶媒流量 | S12 | 萃取与反萃（苯乙酸分离） | 二萃离心机组 | FT_1306
工艺属性 | 萃取出料pH | S12 | 萃取与反萃（苯乙酸分离） | 二萃离心机组 | AT_1304
工艺属性 | 反萃液碱流量 | S12 | 萃取与反萃（苯乙酸分离） | 反萃离心机组 | FT_1309
工艺属性 | 反萃混合流量 | S12 | 萃取与反萃（苯乙酸分离） | 反萃离心机组 | FT_1308
工艺属性 | 反萃pH | S12 | 萃取与反萃（苯乙酸分离） | 反萃离心机组 | AT_1303
工艺属性 | 分相罐液位 | S12 | 萃取与反萃（苯乙酸分离） | 萃取分相罐/室外分相罐 | LE_FXG、LE_FXG01、LT_RM01
工艺属性 | 分相罐温度 | S12 | 萃取与反萃（苯乙酸分离） | 萃取分相罐/室外分相罐 | TE_FXG
工艺属性 | 分相罐重相流量 | S12 | 萃取与反萃（苯乙酸分离） | 萃取分相罐/室外分相罐 | FE_FXG_ZX、FE_FXG_ZX0
工艺属性 | 重液缓冲罐液位 | S12 | 萃取与反萃（苯乙酸分离） | 重液缓冲罐/萃取离心机重相缓冲罐 | LT_1314A、LT_1314B、LT_1318、LE_ZXHCG
工艺属性 | 重液去结晶温度 | S12 | 萃取与反萃（苯乙酸分离） | 重液缓冲罐/萃取离心机重相缓冲罐 | TI_1305A、TI_1305B、TI_1009、TI_1010A、TI_1010B
工艺属性 | 重液去结晶流量 | S12 | 萃取与反萃（苯乙酸分离） | 重液缓冲罐/萃取离心机重相缓冲罐 | FT_1310A、FT_1310B
工艺属性 | 萃取轻相罐液位 | S12 | 萃取与反萃（苯乙酸分离） | 萃取轻相罐 | LT_1315A、LT_1315B
工艺属性 | 反萃轻相罐液位 | S12 | 萃取与反萃（苯乙酸分离） | 反萃取轻相罐/反萃轻相缓冲罐 | LT_1313
工艺属性 | 反萃轻相密度 | S12 | 萃取与反萃（苯乙酸分离） | 反萃取轻相罐/反萃轻相缓冲罐 | HV_1019_FB
工艺属性 | 混合溶媒罐液位 | S12 | 萃取与反萃（苯乙酸分离） | 混合溶媒罐/缓冲罐 | LT_1312
工艺属性 | 混合溶媒温度 | S12 | 萃取与反萃（苯乙酸分离） | 混合溶媒罐/缓冲罐 | TI_1306、TI_1007
工艺属性 | 来自回收溶媒流量 | S12 | 萃取与反萃（苯乙酸分离） | 混合溶媒罐/缓冲罐 | FT_1314
工艺属性 | 苯乙酸两相分配系数 | S12 | 萃取与反萃（苯乙酸分离） | 一萃离心机组 | （无直接测点）
工艺属性 | 有机水相相比(O/A比) | S12 | 萃取与反萃（苯乙酸分离） | 一萃离心机组 | （无直接测点）
工艺属性 | 萃取分配平衡度 | S12 | 萃取与反萃（苯乙酸分离） | 一萃离心机组 | （无直接测点）
工艺属性 | 相界面热乳化程度 | S12 | 萃取与反萃（苯乙酸分离） | 一萃离心机组 | （无直接测点）
工艺属性 | 6APA酸性降解速率 | S12 | 萃取与反萃（苯乙酸分离） | 重液缓冲罐/萃取离心机重相缓冲罐 | （无直接测点）
工艺属性 | 萃取离心机转速 | S12 | 萃取与反萃（苯乙酸分离） | 一萃离心机组 | （无直接测点）
工艺属性 | 萃取离心机轻相背压 | S12 | 萃取与反萃（苯乙酸分离） | 一萃离心机组 | （无直接测点）
工艺属性 | 萃取离心机重相背压 | S12 | 萃取与反萃（苯乙酸分离） | 一萃离心机组 | （无直接测点）
工艺属性 | 萃取离心机轻重相背压差 | S12 | 萃取与反萃（苯乙酸分离） | 一萃离心机组 | （无直接测点）
工艺属性 | 冷盐水流量(水解液换热器) | S12 | 萃取与反萃（苯乙酸分离） | 水解液换热器组 | （无直接测点）
质量指标 | 离心分相澄清度 | S12 | 萃取与反萃（苯乙酸分离） | 二萃离心机组 | （无直接测点）
质量指标 | 重液苯乙酸残留 | S12 | 萃取与反萃（苯乙酸分离） | 重液缓冲罐/萃取离心机重相缓冲罐 | （无直接测点）
质量指标 | 废有机相6-APA夹带残效 | S12 | 萃取与反萃（苯乙酸分离） | 萃取轻相罐 | （无直接测点）
质量指标 | 溶媒再生率 | S12 | 萃取与反萃（苯乙酸分离） | 反萃取轻相罐/反萃轻相缓冲罐 | （无直接测点）
工艺属性 | 结晶罐温度 | S13 | 6APA批次结晶与离心 | 6APA结晶罐组R112–R125 | TI_1407_A1、TI_1407_A2、TI_1407_A3、TI_1407_A4、TI_1407_A5、TI_1407_A6、TI_1407_A7、TI_1407_A8、TI_1407_A9、TI_1407_A10、TI_1407_A11、TI_1407_A12、TI_1407_A13、TI_1407_A14
工艺属性 | 结晶终点pH | S13 | 6APA批次结晶与离心 | 6APA结晶罐组R112–R125 | AT_1401A1、AT_1401A2、AT_1401A3、AT_1401A4、AT_1401A5、AT_1401A6、AT_1401A7、AT_1401A8、AT_1401A9、AT_1401A10、AT_1401A11、AT_1401A12、AT_1401A13、AT_1401A14
工艺属性 | 结晶罐液位 | S13 | 6APA批次结晶与离心 | 6APA结晶罐组R112–R125 | LT_1003A、LT_1003B、LT_1003C、LT_1003D、LT_1003E、LT_1003F、LT_1003G、LT_1003H、LT_1003I、LT_1003J、LT_1003K、LT_1003L
工艺属性 | 重液进料流量 | S13 | 6APA批次结晶与离心 | 6APA结晶罐组R112–R125 | FT_1005
工艺属性 | 结晶氨水进料流量 | S13 | 6APA批次结晶与离心 | 6APA结晶罐组R112–R125 | FT_1006、FT_1404
工艺属性 | 结晶搅拌频率 | S13 | 6APA批次结晶与离心 | 6APA结晶罐组R112–R125 | PB_1013A_FB、PB_1013B_FB、PB_1013C_FB、PB_1013D_FB、PB_1013E_FB、PB_1013F_FB、PB_1013G_FB、PB_1013H_FB、PB_1013I_FB、PB_1013J_FB、PB_1013K_FB、PB_1013L_FB
工艺属性 | 结晶盐酸流量 | S13 | 6APA批次结晶与离心 | 6APA结晶罐组R112–R125 | FT_6AHCL、FI_1001
工艺属性 | 结晶软水流量 | S13 | 6APA批次结晶与离心 | 6APA结晶罐组R112–R125 | FE_NH3_DJ
工艺属性 | 离心机频率 | S13 | 6APA批次结晶与离心 | 1600离心机组 | II_141600A、II_141600B、II_141600C、II_141600D、II_141600E、II_141600F、II_141600G、II_141600H、II_141600I、II_141600J
工艺属性 | 离心洗涤水流量 | S13 | 6APA批次结晶与离心 | 1600离心机组 | FT_2004A、FT_2004B、FT_2004C、FT_2004D、FT_2004E、FT_2004F、FT_2004G、FT_2004H、FT_2004I、FT_2004J
工艺属性 | 离心软水温度 | S13 | 6APA批次结晶与离心 | 1600离心机软水罐 | TI_1338
工艺属性 | 离心软水pH | S13 | 6APA批次结晶与离心 | 1600离心机软水罐 | JJG_LXJPHJ
工艺属性 | 母液去回收流量 | S13 | 6APA批次结晶与离心 | 离心母液罐/洗液罐 | JYLX_12_AI
工艺属性 | 结晶过饱和度 | S13 | 6APA批次结晶与离心 | 6APA结晶罐组R112–R125 | （无直接测点）
工艺属性 | 养晶时间 | S13 | 6APA批次结晶与离心 | 6APA结晶罐组R112–R125 | （无直接测点）
工艺属性 | 加氨速率 | S13 | 6APA批次结晶与离心 | 6APA结晶罐组R112–R125 | （无直接测点）
工艺属性 | 6APA溶解度 | S13 | 6APA批次结晶与离心 | 6APA结晶罐组R112–R125 | （无直接测点）
质量指标 | 晶体粒度分布 | S13 | 6APA批次结晶与离心 | 6APA结晶罐组R112–R125 | （无直接测点）
质量指标 | 结晶收率 | S13 | 6APA批次结晶与离心 | 6APA结晶罐组R112–R125 | （无直接测点）
质量指标 | 离心滤饼含湿量 | S13 | 6APA批次结晶与离心 | 1600离心机组 | （无直接测点）
质量指标 | 6APA湿品灰分/氯化铵残留 | S13 | 6APA批次结晶与离心 | 1600离心机组 | （无直接测点）
质量指标 | 母液6APA残留浓度 | S13 | 6APA批次结晶与离心 | 离心母液罐/洗液罐 | （无直接测点）
工艺属性 | 重液出料温度 | S14 | 6APA连续结晶 | 钛材换热器E101 | TE_CLWD
工艺属性 | 一级结晶pH | S14 | 6APA连续结晶 | 一级结晶罐C101(北罐) | JJG_BPHJ
工艺属性 | 一级结晶罐温度 | S14 | 6APA连续结晶 | 一级结晶罐C101(北罐) | TE_BGWD
工艺属性 | 一级结晶罐液位 | S14 | 6APA连续结晶 | 一级结晶罐C101(北罐) | LT_BYW
工艺属性 | 一级搅拌频率 | S14 | 6APA连续结晶 | 一级结晶罐C101(北罐) | JJG_BJBJBPFK
工艺属性 | 二级结晶pH | S14 | 6APA连续结晶 | 二级结晶罐C102(南罐) | JJG_NPHJ
工艺属性 | 二级结晶罐温度 | S14 | 6APA连续结晶 | 二级结晶罐C102(南罐) | TE_NGWD
工艺属性 | 二级结晶罐液位 | S14 | 6APA连续结晶 | 二级结晶罐C102(南罐) | LT_NYW
工艺属性 | 二级搅拌频率 | S14 | 6APA连续结晶 | 二级结晶罐C102(南罐) | JJG_NJBJBPFK
工艺属性 | 连续结晶重液流量 | S14 | 6APA连续结晶 | 钛材换热器E101 | FT_ZYLL
工艺属性 | 连续结晶氨水流量 | S14 | 6APA连续结晶 | 钛材换热器E101 | FT_ASLL
工艺属性 | 连续结晶停留时间 | S14 | 6APA连续结晶 | 一级结晶罐C101(北罐) | （无直接测点）
工艺属性 | 室外氨水罐液位 | S15 | 结晶辅料储运（氨水/盐酸/软水） | 室外氨水储罐 | LT_AS01
工艺属性 | 氨水去结晶泵压力 | S15 | 结晶辅料储运（氨水/盐酸/软水） | 氨水输送泵组 | PT_1024
工艺属性 | 氨水去水解泵压力 | S15 | 结晶辅料储运（氨水/盐酸/软水） | 氨水输送泵组 | PT_1025
工艺属性 | 盐酸储罐液位 | S15 | 结晶辅料储运（氨水/盐酸/软水） | 室外盐酸储罐组 | LT_HCL_SW01、LT_HCL_SW02、LT_HCL_SW03、LT_HCL_SW04
工艺属性 | 盐酸输送泵压力 | S15 | 结晶辅料储运（氨水/盐酸/软水） | 室外盐酸储罐组 | PT_1501
工艺属性 | 吸收塔出料pH | S15 | 结晶辅料储运（氨水/盐酸/软水） | 盐酸吸收塔/吸收罐(室外中和罐) | AT_1501
工艺属性 | 吸收罐液位 | S15 | 结晶辅料储运（氨水/盐酸/软水） | 盐酸吸收塔/吸收罐(室外中和罐) | LT_1501
工艺属性 | 结晶软水罐液位 | S15 | 结晶辅料储运（氨水/盐酸/软水） | 结晶软水罐 | LT_RS01
工艺属性 | 结晶软水泵压力 | S15 | 结晶辅料储运（氨水/盐酸/软水） | 结晶软水罐 | PT_2008
工艺属性 | 双锥干燥温度 | S16 | 6APA干燥 | 6APA干燥系统(双锥/二合一) | TI_1404
工艺属性 | 二合一蒸汽流量 | S16 | 6APA干燥 | 6APA干燥系统(双锥/二合一) | FT_1401
工艺属性 | 干燥循环水温度 | S16 | 6APA干燥 | 6APA干燥系统(双锥/二合一) | TI_1405
质量指标 | 6-APA成品水分 | S16 | 6APA干燥 | 6APA干燥系统(双锥/二合一) | （无直接测点）
质量指标 | 6-APA成品含量/色级 | S16 | 6APA干燥 | 6APA干燥系统(双锥/二合一) | （无直接测点）
质量指标 | 干燥降解 | S16 | 6APA干燥 | 6APA干燥系统(双锥/二合一) | （无直接测点）
工艺属性 | 母液罐液位 | S17 | 结晶母液回收 | 母液罐/母液缓冲罐 | LIC3120
工艺属性 | 母液pH | S17 | 结晶母液回收 | 母液罐/母液缓冲罐 | PHMYGAI
工艺属性 | 母液结晶罐液位 | S17 | 结晶母液回收 | 母液结晶罐组 | LT_3005A、LT_3005B、LT_3005C、LT_3005D
工艺属性 | 母液结晶温度 | S17 | 结晶母液回收 | 母液结晶罐组 | TIPSAAI、TIPSBAI、TIBY3AI
工艺属性 | 母液结晶pH | S17 | 结晶母液回收 | 母液结晶罐组 | PHPSAAI、PHPSBAI、PHZJAI
工艺属性 | 母液返工料去水解流量 | S17 | 结晶母液回收 | 母液结晶罐组 | MYGCL_AI
工艺属性 | 脱醇脱酯塔釜温度 | S17 | 结晶母液回收 | 脱醇脱酯塔组 | TIETFAI、TIR_4608BC
工艺属性 | 脱醇脱酯塔进料流量 | S17 | 结晶母液回收 | 脱醇脱酯塔组 | FIETJAI、FT_3011
工艺属性 | 脱醇脱酯塔进料pH | S17 | 结晶母液回收 | 脱醇脱酯塔组 | APHIR4608B、APHIR4608C
工艺属性 | 母液塔蒸汽流量 | S17 | 结晶母液回收 | 母液A/B塔 | FIMYASAI、FIMYBSAI
工艺属性 | 母液塔釜温度 | S17 | 结晶母液回收 | 母液A/B塔 | TIMYAFAI、TIMYBFAI
质量指标 | 母液回收6APA量 | S17 | 结晶母液回收 | 母液结晶罐组 | （无直接测点）
工艺属性 | 丁醇精馏塔釜温度 | S18 | 丁醇/丁酯精馏（溶媒回收） | 丁醇精馏塔组 | TITJCRAFAI、TITJCRBFAI、TICZCRFAI
工艺属性 | 丁醇精馏塔顶温度 | S18 | 丁醇/丁酯精馏（溶媒回收） | 丁醇精馏塔组 | TITJCRATAI、TITJCRBTAI、TICZCRTAI
工艺属性 | 丁醇精馏蒸汽流量 | S18 | 丁醇/丁酯精馏（溶媒回收） | 丁醇精馏塔组 | FITJCRASAI、FITJCRBSAI、FICZCRSAI
工艺属性 | 丁醇脱色塔釜温度 | S18 | 丁醇/丁酯精馏（溶媒回收） | 丁醇脱色塔组 | TITJCTAFAI、TITJCTBFAI
工艺属性 | 丁醇采出澄清度 | S18 | 丁醇/丁酯精馏（溶媒回收） | 丁醇脱色塔组 | ZU_9001A、ZU_9001B
工艺属性 | 丁酯精馏塔釜温度 | S18 | 丁醇/丁酯精馏（溶媒回收） | 丁酯精馏塔/丁酯脱色塔 | TICZZRFAI
工艺属性 | 丁酯精馏塔顶温度 | S18 | 丁醇/丁酯精馏（溶媒回收） | 丁酯精馏塔/丁酯脱色塔 | TICZZRTAI
工艺属性 | 丁酯精馏蒸汽流量 | S18 | 丁醇/丁酯精馏（溶媒回收） | 丁酯精馏塔/丁酯脱色塔 | FICZZRSAI
工艺属性 | 丁醇待检密度 | S18 | 丁醇/丁酯精馏（溶媒回收） | 溶媒待检/成品罐组 | FT_3027
工艺属性 | 丁酯待检密度 | S18 | 丁醇/丁酯精馏（溶媒回收） | 溶媒待检/成品罐组 | FT_3028
质量指标 | 回收溶媒纯度 | S18 | 丁醇/丁酯精馏（溶媒回收） | 溶媒待检/成品罐组 | （无直接测点）
工艺属性 | 苯乙酸塔釜温度 | S19 | 苯乙酸回收与混合溶媒配制 | 苯乙酸减压塔 | TIDCBFAI、TIBYFAI
工艺属性 | 苯乙酸塔顶温度 | S19 | 苯乙酸回收与混合溶媒配制 | 苯乙酸减压塔 | TIDCBTAI、TIBYTAI
工艺属性 | 苯乙酸塔压力 | S19 | 苯乙酸回收与混合溶媒配制 | 苯乙酸减压塔 | PIBYAI、LIMYDZAAI
工艺属性 | 苯乙酸塔进料流量 | S19 | 苯乙酸回收与混合溶媒配制 | 苯乙酸减压塔 | FIDCBJAI、FIBYJAI
工艺属性 | 苯乙酸塔蒸汽流量 | S19 | 苯乙酸回收与混合溶媒配制 | 苯乙酸减压塔 | FIDCSBAI、FIBYSAI
工艺属性 | 苯乙酸成品罐液位 | S19 | 苯乙酸回收与混合溶媒配制 | 苯乙酸储罐/成品罐 | TISQYYWAI
工艺属性 | 混合溶媒丁酯含量 | S19 | 苯乙酸回收与混合溶媒配制 | 混合溶媒配制罐/混合溶媒塔 | FT_3030
工艺属性 | 混合溶媒水分含量 | S19 | 苯乙酸回收与混合溶媒配制 | 混合溶媒配制罐/混合溶媒塔 | FT_3031
工艺属性 | 混合溶媒丁醇含量 | S19 | 苯乙酸回收与混合溶媒配制 | 混合溶媒配制罐/混合溶媒塔 | FT_3032
工艺属性 | 碱洗罐pH | S19 | 苯乙酸回收与混合溶媒配制 | 碱洗罐组 | PH_LCYCGA、PH_LCYCGB
质量指标 | 苯乙酸回收率 | S19 | 苯乙酸回收与混合溶媒配制 | 苯乙酸减压塔 | （无直接测点）
工艺属性 | 废酸水塔进料流量 | S20 | 废酸水处理与蒸氨 | 废酸水汽提塔A/B/C | FIFSAAI、FIFSBAI、FIFSCAI
工艺属性 | 废酸水塔蒸汽流量 | S20 | 废酸水处理与蒸氨 | 废酸水汽提塔A/B/C | FIFSASAI、FIFSBSAI、FIFSCSAI
工艺属性 | 废酸水C塔顶温度 | S20 | 废酸水处理与蒸氨 | 废酸水汽提塔A/B/C | TIFSCTAI、TE_9001A、TE_9001B、TE_9001C
工艺属性 | 废酸水进料密度 | S20 | 废酸水处理与蒸氨 | 废酸水储罐/中间罐 | DT_9002
工艺属性 | 蒸氨塔进料流量 | S20 | 废酸水处理与蒸氨 | 蒸氨塔/氨吸收塔 | FIT3105、FT_ZJ3118
工艺属性 | 蒸氨塔进料pH | S20 | 废酸水处理与蒸氨 | 蒸氨塔/氨吸收塔 | PH3105A
工艺属性 | 蒸氨塔温度 | S20 | 废酸水处理与蒸氨 | 蒸氨塔/氨吸收塔 | TE3105A、TE3105B、TE3105C、TE3105D
工艺属性 | 氨吸收塔采出流量 | S20 | 废酸水处理与蒸氨 | 蒸氨塔/氨吸收塔 | FIT3108
工艺属性 | 高效换热器温度 | S20 | 废酸水处理与蒸氨 | 酸水高效换热器 | FSSGX_TI01、FSSGX_TI02、FSSGX_TI03、FSSGX_TI04、FSSGX_TI05、FSSGX_TI06
质量指标 | 废酸水溶媒残留(COD) | S20 | 废酸水处理与蒸氨 | 废酸水汽提塔A/B/C | （无直接测点）
工艺属性 | 吸附柱进料流量 | S21 | 吸附与树脂解析（辅助） | 吸附柱组 | FIR542127A、FIR542128A、FIR542129A
工艺属性 | 吸附柱进甲醇流量 | S21 | 吸附与树脂解析（辅助） | 吸附柱组 | FIR542133A、FIR542134A、FIR542135A
工艺属性 | 粗品结晶罐pH | S21 | 吸附与树脂解析（辅助） | 粗品结晶罐/精制溶解罐 | APHIR542120A、APHIR542120B、APHIR542120C、APHIR542120D、APHIR542120E
工艺属性 | 丙酮计量流量 | S21 | 吸附与树脂解析（辅助） | 丙酮/甲醇计量与回收罐 | FIR542136A、FIR542136B
工艺属性 | 冰盐水流量 | S22 | 公用工程 | 冷冻水/冷盐水系统 | FT_BYSC
工艺属性 | 7℃水流量 | S22 | 公用工程 | 冷冻水/冷盐水系统 | FT_7DSC、FI7AI
工艺属性 | 7℃水压力 | S22 | 公用工程 | 冷冻水/冷盐水系统 | PI7AI、PT_3079
工艺属性 | 锅炉去冷凝水流量 | S22 | 公用工程 | 蒸汽/冷凝水系统 | GLFIETZQAI
工艺属性 | 工艺水流量 | S22 | 公用工程 | 工艺水/软水系统 | FIT3118
工艺属性 | 送风管温度 | S22 | 公用工程 | 车间暖通排风/送风系统 | WS_101_01、WS_102_01、WS_103_01
工艺属性 | 送风管湿度 | S22 | 公用工程 | 车间暖通排风/送风系统 | WS_101_02、WS_102_02、WS_103_02
工艺属性 | 尾气压缩机频率 | S23 | 尾气与环保 | 尾气压缩机组 | WQ101PL_FK、WQ102PL_FK、WQ103PL_FK
工艺属性 | 尾气压缩机电流 | S23 | 尾气与环保 | 尾气压缩机组 | WQ101DL_FK、WQ102DL_FK、WQ103DL_FK
业务指标 | 提取收率 | S99 | 跨工段协同 |  | （无直接测点）
业务指标 | 溶媒单耗 | S99 | 跨工段协同 |  | （无直接测点）
业务指标 | 产品批次提取收率 | S99 | 跨工段协同 |  | （无直接测点）
业务指标 | 全厂批次最终提取收率 | S99 | 跨工段协同 |  | （无直接测点）
业务指标 | 6-APA单位能耗 | S99 | 跨工段协同 |  | （无直接测点）
工艺属性 | 离心机分相交界面位置 | S99 | 跨工段协同 |  | （无直接测点）

## 工段取值(参考)
适用工段可选值（v2 流程图口径；留空=全工段）
工段编号 | 适用工段(填写值) | v1旧称对照
S01 | 提取·RSE300一/二萃 | 提取工段
S02 | 提取·RSE200三萃及溶媒周转 | 提取工段
S03 | 稀硫酸配制
S04 | 破乳剂配制
S05 | BA水洗
S06 | 活性炭脱色与芬特过滤
S07 | 6APA抽提（碳酸钾反萃）
S08 | 青霉素钾盐支线（点表补充）
S09 | 薄膜蒸发（RB脱溶）
S10 | 水解辅料配制
S11 | 酶法水解 | 水解工段
S12 | 萃取与反萃（苯乙酸分离） | 萃取工段
S13 | 6APA批次结晶与离心 | 结晶工段
S14 | 6APA连续结晶 | 结晶工段
S15 | 结晶辅料储运（氨水/盐酸/软水）
S16 | 6APA干燥
S17 | 结晶母液回收
S18 | 丁醇/丁酯精馏（溶媒回收）
S19 | 苯乙酸回收与混合溶媒配制
S20 | 废酸水处理与蒸氨
S21 | 吸附与树脂解析（辅助）
S22 | 公用工程
S23 | 尾气与环保
S99 | 跨工段协同