## 规则明细
规则编号 (Rule ID) | 规则名称 (Rule Name) | 适用对象类型 (Applies To Type) | 适用对象 (Applies To) | 适用工段 (Area) | 条件 (Condition) | 逻辑 (Logic) | 阈值 (Threshold) | 推理结论 (Conclusion) | 严重程度 (Severity) | 规则说明 (Description)
R-G-01 | 泵/电机启动失败 | 设备 | 全部泵、搅拌、离心机（MOT2块） |  | 启停指令 = 启动；运行状态反馈 = 0；持续时间 > 10 s | AND | 10 s | 设备启动失败（检查电气/联锁/就地状态） | 警告 | 【草案·待现场确认】适用点位：*_DO（启停指令）与 *_RUN（运行反馈）成对出现的设备；时间窗按设备启动特性调整
R-G-02 | 泵/电机非指令停机 | 设备 | 全部泵、搅拌、离心机（MOT2块） |  | 启停指令 = 启动；运行状态反馈 由1变0 | AND |  | 设备非计划停机 | 严重 | 【草案·待现场确认】运行中无停止指令而反馈消失，多为跳闸或保护动作
R-G-03 | 设备故障信号 | 设备 | 全部带故障点（*_FL）的设备 |  | 故障状态 = 1 |  |  | 设备故障 | 严重 | 【草案·待现场确认】直接由 *_FL 点触发
R-G-04 | 就地状态下程序调用 | 设备 | 全部带远程/就地点（*_RM）的设备 |  | 远程/就地状态 = 就地；所属顺控程序 = 运行中 | AND |  | 顺控无法远程操作该设备 | 警告 | 【草案·待现场确认】画面自动起停/连续控制面板运行时，被调用设备应处于远程
R-G-05 | 调节阀卡滞/定位器故障 | 设备 | 全部调节阀（*_AO 指令 / *_FB 反馈 成对） |  | ¦阀位指令 − 阀位反馈¦ > 阈值；持续时间 > 60 s | AND | > 5 % | 调节阀卡滞或定位器故障 | 警告 | 【草案·待现场确认】例：HV_1016A_AO/HV_1016A_FB、HV_1020_AO/HV_1020_FB；指令与反馈长期偏离说明执行机构跟随失效
R-G-06 | 调节阀饱和 | 设备 | 全部调节回路执行机构 |  | 阀位反馈 ≥ 95 %（或 ≤ 5 %）；被控参数仍偏离设定；持续时间 > 5 min | AND | 95 % / 5 % | 控制回路饱和（能力不足或前端供料/冷量不足） | 警告 | 【草案·待现场确认】参见 PL017
R-G-07 | 开关阀状态不一致 | 设备 | 全部开关阀（*_DO / *_OF / *_CF） |  | 开关指令 = 开 且 开到位 = 0 持续 > 30 s；或 开到位 = 1 且 关到位 = 1 | OR | 30 s | 开关阀动作异常或限位开关故障 | 警告 | 【草案·待现场确认】
R-G-08 | 变频泵频率跟随异常 | 设备 | 全部变频泵（*_AO 频率给定 / *_FB 频率反馈） |  | ¦频率给定 − 频率反馈¦ > 阈值；持续时间 > 30 s | AND | > 2 Hz | 变频器跟随异常 | 提示 | 【草案·待现场确认】
R-G-09 | 运行设备电流异常低 | 设备 | 离心机、搅拌、泵（带电流点 *_IB / II_*） |  | 运行状态 = 1；电流 < 空载电流下限 | AND | 待现场提供（按设备空载电流） | 空转/断料/联轴器脱开 | 警告 | 【草案·待现场确认】离心机电流骤降常见于断料或排渣异常
R-G-10 | 测量越限（通用） | 参数 | 《6APA_工艺限值》中状态为“已确认”的全部对象 |  | 测量值 > 高限 H 或 < 低限 L | OR | 见工艺限值表 H / L | 参数越限 | 警告 | 【草案·待现场确认】阈值统一引用工艺限值表，不在规则中重复写死数值
R-G-11 | 测量越高高/低低限（通用） | 参数 | 《6APA_工艺限值》中状态为“已确认”的全部对象 |  | 测量值 > HH 或 < LL | OR | 见工艺限值表 HH / LL | 参数严重越限 | 严重 | 【草案·待现场确认】
R-G-12 | 测量值冻结 | 参数 | 全部 AI 模拟量（温度/压力/流量/液位/pH） |  | 设备运行中；测量值 在窗口内 变化量 = 0；窗口 > 30 min | AND | 30 min | 仪表冻结/通讯中断嫌疑 | 提示 | 【草案·待现场确认】pH、流量类在运行工况下不应长时间完全不变
R-S01-01 | 提取酸化pH偏高 | 参数 | 一阶段酸化pH、二阶段酸化pH、RSE200萃取pH | 提取·RSE300一/二萃 | pH > 正常上限；滤液进料流量 > 0 | AND | 见 PL026/PL027/PL028 | 青霉素分配系数下降，废酸水残效升高风险 | 警告 | 【草案·待现场确认】机理：pH 偏高青霉素G离解，难以进入BA（关系：一阶段酸化pH 影响 萃取分配系数）
R-S01-02 | 提取酸化pH偏低 | 参数 | 一阶段酸化pH、二阶段酸化pH、RSE200萃取pH | 提取·RSE300一/二萃 | pH < 正常下限；滤液进料流量 > 0 | AND | 见 PL026/PL027/PL028 | 青霉素酸降解加速风险 | 警告 | 【草案·待现场确认】检查稀硫酸泵频率 PB_1015 与稀硫酸浓度 AT540107A
R-S01-03 | 断破乳剂 | 参数 | 破乳剂进料流量、滤液进料流量 | 提取·RSE300一/二萃 | 滤液进料流量 > 0；破乳剂进料流量 ≈ 0；持续时间 > 2 min | AND | 2 min | 界面乳化、跑相风险 | 严重 | 【草案·待现场确认】对应位号：RSE300 FT_1104C–E / FT_1101C–E；RSE200 FT_1104A/B / FT_1101A/B
R-S01-04 | 破乳剂比例偏离 | 参数 | 破乳剂进料流量、滤液进料流量 | 提取·RSE300一/二萃 | 破乳剂进料流量 / 滤液进料流量 偏离设定比例 |  | 待现场提供（比例与允许偏差） | 乳化层变厚或药剂浪费 | 提示 | 【草案·待现场确认】
R-S01-05 | 提取离心机相比偏离 | 参数 | BA进料流量、滤液进料流量 | 提取·RSE300一/二萃 | BA进料流量 / 滤液进料流量 偏离设定相比 |  | 待现场提供 | 萃取不充分或溶媒浪费 | 提示 | 【草案·待现场确认】FT_1105x / FT_1104x
R-S01-06 | 滤液温度偏高 | 参数 | 滤液温度 | 提取·RSE300一/二萃 | 滤液温度 > 正常上限 |  | 见 PL029 | 酸性条件下青霉素降解加速 | 警告 | 【草案·待现场确认】TI_1101
R-S01-07 | 离心机背压波动 | 参数 | 轻相出口压力、重相出口压力 | 提取·RSE300一/二萃 | 轻相或重相出口压力 在 5 min 内 标准差 > 阈值 |  | 待现场提供 | 分相界面不稳，夹带跑相风险 | 警告 | 【草案·待现场确认】PT_1002A–E / PT_1001A–E；关系：背压 影响 离心机分相交界面位置
R-S01-08 | 废酸水中和不合格 | 参数 | 废酸水中和pH | 提取·RSE300一/二萃 | 废酸水中和pH 超出正常区间；废酸水外送流量 > 0 | AND | 见 PL030 | 外送废酸水 pH 不合格 | 警告 | 【草案·待现场确认】AT_1111 / HV_1101 / FT_2001；画面“浓碱泵停”时优先检查液碱供给
R-S02-01 | 三萃断丁酯 | 参数 | 三萃丁酯进料流量、滤液/酸水进料流量 | 提取·RSE200三萃及溶媒周转 | 三萃模式；酸水进料流量 > 0；三萃丁酯进料流量 ≈ 0 | AND |  | 三萃失效，废酸水残效升高 | 严重 | 【草案·待现场确认】FT_SS_A/B、FT_DZ_A/B
R-S02-02 | 丁酯罐低液位 | 参数 | 丁酯罐液位 | 提取·RSE200三萃及溶媒周转 | 丁酯罐液位 < 低限；提取离心机运行 | AND | 待现场提供 | 提取断溶媒风险 | 警告 | 【草案·待现场确认】LT_1103A/B；退BA（FT_1214/FT_1215）回收不足时易发生
R-S03-01 | 稀硫酸浓度偏离 | 参数 | 稀硫酸浓度 | 稀硫酸配制 | 稀硫酸浓度 超出正常区间 |  | 见 PL032 | 同流量下提取 pH 偏离 | 警告 | 【草案·待现场确认】AT540107A；关系：稀硫酸浓度 负向影响 一阶段酸化pH
R-S03-02 | 配酸比例异常 | 参数 | 浓硫酸加入流量、配酸一次水流量 | 稀硫酸配制 | 配制过程中 浓硫酸累计 / 一次水累计 偏离配方比例 |  | 待现场提供 | 稀硫酸浓度不合格风险 | 提示 | 【草案·待现场确认】FQIT540107_1 / FQIT540107_2
R-S04-01 | 破乳剂缓冲罐低位 | 参数 | 破乳剂缓冲罐液位 | 破乳剂配制 | 破乳剂缓冲罐液位 < 低限；提取离心机运行 | AND | 见 PL031 | 破乳剂即将断供 | 严重 | 【草案·待现场确认】画面“破乳剂低位报警”；与 R-S01-03 形成前置预警
R-S05-01 | 水洗重相罐高位 | 参数 | 水洗重相罐液位 | BA水洗 | 水洗重相罐液位 > 高限 |  | 待现场提供 | 需加快返提取，否则溢流 | 警告 | 【草案·待现场确认】LT_SXZX；画面“水洗重相罐高位报警”
R-S05-02 | 水洗水/BA比例偏低 | 参数 | 水洗进水流量、水洗进BA流量 | BA水洗 | 水洗进水流量 / 水洗进BA流量 < 下限 |  | 待现场提供 | 水溶性杂质与酸去除不足，影响脱色色级 | 提示 | 【草案·待现场确认】FT_1108x / FT_1107x
R-S06-01 | 芬特过滤器压差高 | 参数 | 芬特罐压力 | 活性炭脱色与芬特过滤 | 芬特罐压力 > 高限 |  | 见 PL033 | 滤饼堵塞，需切换/反吹 | 警告 | 【草案·待现场确认】PT_2002A–D；画面“高压报警”
R-S06-02 | 芬特穿炭 | 参数 | 滤液浊度 | 活性炭脱色与芬特过滤 | 滤液浊度 > 报警值；芬特出料流量 > 0 | AND | 见 PL034 | 活性炭穿透，脱色BA浑浊 | 严重 | 【草案·待现场确认】ZU_2001A–D；应切回脱色罐循环，避免炭进入抽提造成乳化
R-S06-03 | 仪表气压力低 | 参数 | 压缩空气总管压力 |  | 压缩空气总管压力 < 低限 |  | < 0.45 MPa（见 PL035） | 气动阀可能无法动作 | 严重 | 【草案·待现场确认】多幅画面提示“仪表气压力小于0.45，报警提示”
R-S07-01 | RB液pH偏高 | 参数 | 一离出口pH(RB液pH) | 6APA抽提（碳酸钾反萃） | 一离出口pH > 正常上限 |  | 见 PL036 | 青霉素碱性降解风险 | 警告 | 【草案·待现场确认】AT_1206（位号与画面标注需先确认）；控制：HV_1202
R-S07-02 | RB液pH偏低 | 参数 | 一离出口pH(RB液pH) | 6APA抽提（碳酸钾反萃） | 一离出口pH < 正常下限 |  | 见 PL036 | 反萃不完全，退BA残效升高 | 警告 | 【草案·待现场确认】
R-S07-03 | BA/碳酸钾比例偏离 | 参数 | 一离BA总管流量、一离碳酸钾流量 | 6APA抽提（碳酸钾反萃） | 一离碳酸钾流量 / 一离BA总管流量 偏离设定比例 |  | 见 PL038 | 反萃平衡被破坏 | 提示 | 【草案·待现场确认】FT_1211 / FT_1210；比值控制器 HV_2003/HV_2007
R-S07-04 | 碳酸钾断料 | 参数 | 一离碳酸钾流量、一离BA总管流量 | 6APA抽提（碳酸钾反萃） | 一离BA总管流量 > 0；一离碳酸钾流量 ≈ 0；持续 > 1 min | AND | 1 min | 青霉素无法转入水相，随退BA损失 | 严重 | 【草案·待现场确认】
R-S09-01 | 薄膜蒸发温度偏高 | 参数 | 蒸发器出口温度 | 薄膜蒸发（RB脱溶） | 蒸发器出口温度 > 高限 |  | 见 PL039 | RB液热降解风险 | 警告 | 【草案·待现场确认】TI_1311A–D；关系：蒸发器出口温度 正向影响 RB液热降解率
R-S09-02 | 薄膜真空变差 | 参数 | 蒸发器真空压力、薄膜进料流量 | 薄膜蒸发（RB脱溶） | 蒸发器真空度低于要求；薄膜进料流量 > 0 | AND | 见 PL040 | 脱溶不彻底，RB残留BA升高 | 警告 | 【草案·待现场确认】PT_1026A–D
R-S09-03 | 冷凝不足 | 参数 | 冷凝器出口温度 | 薄膜蒸发（RB脱溶） | 冷凝器出口温度 > 上限 |  | 待现场提供 | BA随真空尾气损失，溶媒单耗上升 | 提示 | 【草案·待现场确认】TI_1003A–D；检查冷盐水分阀 HV_1014
R-S09-04 | RB残留溶媒风险传导至水解 | 关系对象 | RB液残留BA含量 → 固定化酶活力稳定性 | 薄膜蒸发（RB脱溶） | R-S09-01 或 R-S09-02 在进料批次期间触发；该批 RB 进入水解罐 | AND |  | 对应水解批次存在酶失活风险，建议化验 RB 残留BA后再投料 | 警告 | 【草案·待现场确认】跨工段规则：关系链 RB液残留BA含量 负向影响 固定化酶活力稳定性
R-S11-01 | 水解超温 | 参数 | 釜内反应温度 | 酶法水解 | 釜内反应温度 > 高限 |  | > 35 ℃（见 PL001） | 固定化酶热失活与6-APA降解风险 | 严重 | 【草案·待现场确认】TI_1301A–L；控制：热水阀 HV_1301
R-S11-02 | 水解pH偏离 | 参数 | 反应体系pH | 酶法水解 | 反应体系pH 超出正常区间；水解罐处于反应期 | AND | 见 PL002 | 酶催化速率下降或6-APA碱性降解 | 警告 | 【草案·待现场确认】AT_1301x1/x2
R-S11-03 | 水解罐双pH计偏差 | 参数 | 反应体系pH（双电极） | 酶法水解 | ¦AT_1301x1 − AT_1301x2¦ > 阈值；持续 > 5 min | AND | > 0.2 pH（推断，待确认） | pH电极漂移/污染，加氨控制可能失真 | 警告 | 【草案·待现场确认】每罐两支 pH 计，冗余校验
R-S11-04 | 加氨无响应 | 参数 | 反应体系pH、氨水计量罐液位 | 酶法水解 | 反应体系pH < 正常下限；氨水调节阀开度 > 0；氨水计量罐液位 在 5 min 内 无下降 | AND | 5 min | 加氨管路/阀门堵塞或计量罐空罐 | 严重 | 【草案·待现场确认】HV_1302、LT_1302A–L
R-S11-05 | 水解终点判定 | 参数 | 氨水累计加量、反应体系pH | 酶法水解 | 氨水计量罐液位下降速率 ≈ 0 持续 > 阈值；反应体系pH 稳定在正常区间 | AND | 待现场提供（时间窗与速率阈值） | 水解反应到达终点，可出料 | 提示 | 【草案·待现场确认】机理：反应释放苯乙酸需等当量氨中和，氨耗停止即反应完成
R-S11-06 | 氨耗偏低（转化不足） | 参数 | 氨水累计加量 | 酶法水解 | 批次结束时 氨水累计加量 < 按RB投料量折算的理论氨耗 × 下限系数 |  | 见 PL013 | 水解转化率不足，疑似酶活下降 | 警告 | 【草案·待现场确认】连续多批触发时提示固定化酶更换/活化
R-S11-07 | 反应期搅拌停止 | 设备 | 水解反应釜组(水解罐A–K) | 酶法水解 | 水解罐处于反应期；搅拌运行状态 = 0；持续 > 2 min | AND | 2 min | 传质不足，pH/温度分布不均 | 警告 | 【草案·待现场确认】P_1303x_RUN
R-S11-08 | 水解液缓冲罐高位 | 参数 | 水解液缓冲罐液位 | 酶法水解 | 水解液缓冲罐液位 > 高限 |  | 见 PL043 | 暂停水解出料，检查萃取进料是否中断 | 警告 | 【草案·待现场确认】画面“高位报警，检查各水解罐进料”
R-S11-09 | 出料压力不足 | 参数 | 压缩空气总管压力 | 酶法水解 | 水解罐出料中；压缩空气总管压力 < 低限 | AND | 见 PL044 | 压料出料不畅 | 提示 | 【草案·待现场确认】画面“压力低出料注意”
R-S11-10 | RB进料超温 | 参数 | RB进料温度 | 酶法水解 | RB进料温度 > 高限；RB进料流量 > 0 | AND | 见 PL042 | 进料拉高釜温，易触发 R-S11-01 | 警告 | 【草案·待现场确认】TI_1303；源头：薄膜热水罐出水温度
R-S12-01 | 萃取进料超温 | 参数 | 水解进料换热温度 | 萃取与反萃（苯乙酸分离） | 水解进料换热温度 > 高限；水解液进料流量 > 0 | AND | 见 PL003 | 界面乳化加剧、6APA酸性降解加速 | 警告 | 【草案·待现场确认】TI_1006A–C；检查 HV_1016/HV_1018 是否饱和（R-G-06）
R-S12-02 | 酸化pH偏高 | 参数 | 酸化体系pH | 萃取与反萃（苯乙酸分离） | 酸化体系pH > 正常上限 |  | 见 PL006 | 苯乙酸离子化，萃取不彻底，重液苯乙酸残留升高 | 警告 | 【草案·待现场确认】AT_1302；控制：HV_1305
R-S12-03 | 酸化pH偏低 | 参数 | 酸化体系pH | 萃取与反萃（苯乙酸分离） | 酸化体系pH < 正常下限 |  | 见 PL006 | 6APA酸性降解加速 | 警告 | 【草案·待现场确认】
R-S12-04 | 萃取相比偏离 | 参数 | 混合溶媒进料流量、水解液进料流量 | 萃取与反萃（苯乙酸分离） | FT_1303 / FT_1304 偏离设定相比 |  | 见 PL047 | 萃取分配失衡 | 提示 | 【草案·待现场确认】比值控制器 HV_1303
R-S12-05 | 萃取离心机pH保护动作 | 参数 | 酸化体系pH | 萃取与反萃（苯乙酸分离） | 一级/二级萃取离心机 pH 保护阀（XV_1314B/XV_1315B）动作 |  |  | 萃取进料pH越限已触发保护 | 严重 | 【草案·待现场确认】点表存在 pH 开关阀/保护阀，保护逻辑以DCS组态为准
R-S12-06 | 重液输送超温 | 参数 | 重液去结晶温度 | 萃取与反萃（苯乙酸分离） | 重液去结晶温度 > 高限 |  | 见 PL045 | 重液在输送/缓冲期间降解 | 警告 | 【草案·待现场确认】
R-S12-07 | 反萃碱量不足 | 参数 | 反萃pH | 萃取与反萃（苯乙酸分离） | 反萃pH < 正常下限 |  | 见 PL046 | 苯乙酸未完全转入水相，溶媒再生率下降 | 警告 | 【草案·待现场确认】AT_1303 / HV_1307
R-S13-01 | 结晶终点pH偏离 | 参数 | 结晶终点pH | 6APA批次结晶与离心 | 加氨结束后 结晶终点pH 超出正常区间 |  | 见 PL005 | 偏离等电点，母液残留6APA上升、收率下降 | 警告 | 【草案·待现场确认】AT_1401A1–A14；加氨过程中pH低于下限属正常，只在终点判断
R-S13-02 | 加氨过快 | 参数 | 结晶氨水进料流量 | 6APA批次结晶与离心 | 加氨期 结晶氨水进料流量 > 上限 |  | 见 PL048 | 局部过饱和骤升，细晶增多、离心含湿升高 | 提示 | 【草案·待现场确认】FT_1006 / FT_1404；关系：加氨速率 → 结晶过饱和度 → 晶体粒度分布
R-S13-03 | 结晶温度偏高 | 参数 | 结晶罐温度 | 6APA批次结晶与离心 | 养晶/放料前 结晶罐温度 > 正常上限 |  | 见 PL004 | 6APA溶解度升高，收率下降 | 警告 | 【草案·待现场确认】TI_1407_A1–A14；控制：HV_1029A–L
R-S13-04 | 重液阀全关 | 参数 | 重液进料流量 | 6APA批次结晶与离心 | 结晶罐处于进料步骤；重液进料流量 ≈ 0 | AND |  | 结晶进料中断 | 警告 | 【草案·待现场确认】画面“重液阀全关报警”
R-S13-05 | 离心无洗涤水 | 参数 | 离心洗涤水流量、离心机频率 | 6APA批次结晶与离心 | 1600离心机运行（频率 > 0）且处于洗涤步骤；离心洗涤水流量 ≈ 0 | AND |  | 湿品氯化铵残留/灰分升高风险 | 警告 | 【草案·待现场确认】FT_2004A–J / II_141600A–J
R-S13-06 | 离心洗水温度偏高 | 参数 | 离心软水温度 | 6APA批次结晶与离心 | 离心软水温度 > 上限 |  | 见 PL050 | 洗涤溶解损失增大 | 提示 | 【草案·待现场确认】TI_1338 / HV_1338
R-S14-01 | 连续结晶一级pH偏离 | 参数 | 一级结晶pH | 6APA连续结晶 | 一级结晶pH 超出设定区间 |  | 见 PL051 | 成核条件偏离，粒度分布变差 | 警告 | 【草案·待现场确认】JJG_BPHJ；控制：氨水调节阀1# JJG_ASA
R-S14-02 | 连续结晶二级pH偏离 | 参数 | 二级结晶pH | 6APA连续结晶 | 二级结晶pH 超出正常区间 |  | 见 PL052 | 析晶不完全或过碱 | 警告 | 【草案·待现场确认】JJG_NPHJ；控制：氨水调节阀2# JJG_ASB
R-S14-03 | 连续结晶停留时间不足 | 参数 | 连续结晶重液流量、一级结晶罐液位 | 6APA连续结晶 | 一级结晶罐液位 / 连续结晶重液流量 < 最短停留时间 |  | 待现场提供 | 晶体生长不足 | 提示 | 【草案·待现场确认】LT_BYW / FT_ZYLL
R-S15-01 | 盐酸储罐低液位 | 参数 | 盐酸储罐液位 | 结晶辅料储运（氨水/盐酸/软水） | 任一在用盐酸储罐液位 < 低限 |  | 见 PL055 | 萃取/结晶断酸风险 | 警告 | 【草案·待现场确认】LT_HCL_SW01–04
R-S16-01 | 干燥超温 | 参数 | 双锥干燥温度 | 6APA干燥 | 双锥干燥温度 > 高限 |  | 见 PL057 | 6-APA降解变色风险 | 严重 | 【草案·待现场确认】TI_1404
R-S18-01 | 回收丁醇澄清度异常 | 参数 | 丁醇采出澄清度 | 丁醇/丁酯精馏（溶媒回收） | 丁醇采出澄清度 超出允许范围 |  | 见 PL059 | 回收丁醇带水/杂质，影响混合溶媒质量 | 提示 | 【草案·待现场确认】ZU_9001A/B
R-S19-01 | 回用溶媒含水偏高 | 参数 | 混合溶媒水分含量 | 苯乙酸回收与混合溶媒配制 | 混合溶媒水分含量 > 上限 |  | 见 PL060 | 萃取分配平衡度下降（跨工段影响萃取） | 警告 | 【草案·待现场确认】FT_3031
R-X-01 | 上游断料传导 | 工段 | 相邻工段缓冲罐（一次BA缓冲罐、水洗BA罐、脱色BA储罐、RB缓冲罐、水解液缓冲罐、重液缓冲罐） | 跨工段协同 | 缓冲罐液位 持续下降 且 下游在用；上游设备组 运行数 = 0 或 出料流量 ≈ 0 | AND | 待现场提供（下降速率/预计见底时间） | 下游即将断料，提示调度调整负荷 | 提示 | 【草案·待现场确认】依据关系库“工段衔接”与设备级“串联下游”关系确定上下游
R-X-02 | 下游受阻传导 | 工段 | 相邻工段缓冲罐（同上） | 跨工段协同 | 缓冲罐液位 持续上升 接近高限；下游设备组 运行数下降 | AND | 待现场提供 | 上游需降负荷或暂停出料 | 提示 | 【草案·待现场确认】
R-X-03 | 冷盐水供给不足 | 设备 | 冷冻水/冷盐水系统 | 跨工段协同 | ≥ 2 个冷盐水调节回路同时饱和（阀位 ≥ 95%） |  | 95 % | 全厂冷量不足，优先保障萃取与结晶降温 | 警告 | 【草案·待现场确认】涉及 HV_1016/HV_1018（萃取）、HV_1025（重液）、HV_1029（结晶）、HV_1014（薄膜冷凝）

## 字段说明
字段 | 是否必填 | 填写说明
规则编号 (Rule ID) | 必填 | 规则唯一编号，例如 R001
规则名称 (Rule Name) | 必填 | 规则中文名称，例如 泵运行状态一致性检查
适用对象类型 (Applies To Type) | 必填 | 设备 / 参数 / 工段 / 关系对象
适用对象 (Applies To) | 必填 | 适用对象名称，与《6APA_DCS_完善版》“标准设备组/绑定本体属性”列或《6APA_工业关系_全流程版》实体名称一致（见《对象清单(参考)》），多个用顿号分隔
适用工段 (Area) | 选填 | 选填，填v2工段名（见《工段取值(参考)》）；留空表示全工段适用
条件 (Condition) | 必填 | 触发条件，例如 启停指令 = 启动
逻辑 (Logic) | 选填 | 多条件之间的逻辑，例如 AND / OR
阈值 (Threshold) | 选填 | 数值阈值与单位，例如 > 35 ℃；优先写“见 PLxxx”引用《6APA_工艺限值》，避免同一数值在两处维护
推理结论 (Conclusion) | 必填 | 满足条件后得出的结论，例如 设备状态异常
严重程度 (Severity) | 选填 | 提示 / 警告 / 严重
规则说明 (Description) | 选填 | 规则的工艺含义与判断依据

## 使用说明
项目 | 说明
用途 | 本模板用于录入 6-APA 生产线的推理规则，是本体服务的独立规则数据源。
填写位置 | 在 Sheet「规则明细」中按行录入，每行一条规则。
生效方式 | 填好后另存为 data/source/6APA_规则.xlsx，重启本体服务即自动加载。
重要约束 | 规则不得由系统根据参数名称或关系谓词自动生成；本模板出厂为空表，不含任何示例规则数据。
对象对齐 | “适用对象”建议填写 DCS 点表中的设备名称或参数语义名称，以便与本体实例关联。
本文件性质 | 由工程师人工编写的规则草案（71条），非系统自动生成；每条“规则说明”以【草案·待现场确认】开头。经工艺/仪表确认并删除草案标记后，再放入 data/source/6APA_规则.xlsx 生效。
编号规则 | R-G-xx 通用设备/仪表规则；R-Sxx-xx 按工段（与工段编号一致）；R-X-xx 跨工段传导规则。阈值优先引用《6APA_工艺限值》PL编号，限值“已确认”后规则自动取正式值。

## 规则设计思路
分层 | 通用层（设备启停/阀位/变频/冗余仪表/冻结，与工艺无关、覆盖全部点位）→ 越限层（统一引用工艺限值表）→ 工艺机理层（按关系库因果链写诊断结论）→ 跨工段层（按工段衔接关系做断料/憋料/冷量传导）。
数值不写死 | 规则只写判断逻辑，阈值用“见 PLxxx”引用限值表；限值由现场确认后生效，规则无需改动。
结论可解释 | 推理结论写“后果/风险”而非仅“异常”，规则说明给出对应位号与关系库因果链，便于智能体追溯。
工况门控 | 多数规则带“设备运行中/流量>0/处于某步骤”前置条件，避免停车、清洗期间误报。
待补清单 | 阈值为“待现场提供”的规则逻辑已成立，但需现场给出数值后才可启用。

## 对象清单(参考)
可填写的对象名称（与《6APA_工业关系_全流程版》实体名称一致，适用对象请从此复制）
对象类型 | 对象名称 | 工段编号 | 适用工段(填写值) | 所属设备/流股 | 绑定DCS位号
工艺属性 | 滤液罐液位 | S01 | 提取·RSE300一/二萃 | 发酵滤液储罐组 | LT_1102
工艺属性 | 滤液温度 | S01 | 提取·RSE300一/二萃 | 发酵滤液储罐组 | TI_1101
工艺属性 | 滤液罐进料流量 | S01 | 提取·RSE300一/二萃 | 发酵滤液储罐组 | FT_1103、FT_1004
工艺属性 | 滤液进料流量 | S01 | 提取·RSE300一/二萃 | RSE300提取离心机组 | FT_1104C、FT_1104D、FT_1104E
工艺属性 | BA进料流量 | S01 | 提取·RSE300一/二萃 | RSE300提取离心机组 | FT_1105C、FT_1105D、FT_1105E
工艺属性 | 破乳剂进料流量 | S01 | 提取·RSE300一/二萃 | RSE300提取离心机组 | FT_1101C、FT_1101D、FT_1101E
工艺属性 | 一阶段酸化pH | S01 | 提取·RSE300一/二萃 | RSE300提取离心机组 | AT_1105、AT_1107、AT_1109
工艺属性 | 二阶段酸化pH | S01 | 提取·RSE300一/二萃 | RSE300提取离心机组 | AT_1106、AT_1108、AT_1110
工艺属性 | 重相出口压力 | S01 | 提取·RSE300一/二萃 | RSE300提取离心机组 | PT_1001A、PT_1001B、PT_1001C、PT_1001D、PT_1001E
工艺属性 | 轻相出口压力 | S01 | 提取·RSE300一/二萃 | RSE300提取离心机组 | PT_1002A、PT_1002B、PT_1002C、PT_1002D、PT_1002E
工艺属性 | 主电机电流 | S01 | 提取·RSE300一/二萃 | RSE300提取离心机组 | II_10CQA、II_10CQB、II_10CQC、II_10CQD、II_10CQE、II_10CQF
工艺属性 | 稀硫酸注入流量 | S01 | 提取·RSE300一/二萃 | 稀硫酸在线混合器M2123 | FT_1106A、FT_1106B、FT_1106C、FT_1106D、FT_1106E
工艺属性 | 废酸水中和pH | S01 | 提取·RSE300一/二萃 | 三级废酸水罐/废酸水中和罐V2124 | AT_1111
工艺属性 | 废酸水罐液位 | S01 | 提取·RSE300一/二萃 | 三级废酸水罐/废酸水中和罐V2124 | LT_1105
工艺属性 | 废酸水外送流量 | S01 | 提取·RSE300一/二萃 | 三级废酸水罐/废酸水中和罐V2124 | FT_2001、DI_2001
工艺属性 | 萃取分配系数(青霉素G) | S01 | 提取·RSE300一/二萃 | RSE300提取离心机组 | （无直接测点）
工艺属性 | 青霉素酸降解速率 | S01 | 提取·RSE300一/二萃 | RSE300提取离心机组 | （无直接测点）
工艺属性 | 相界面乳化层厚度 | S01 | 提取·RSE300一/二萃 | RSE300提取离心机组 | （无直接测点）
质量指标 | 提取废酸水残效 | S01 | 提取·RSE300一/二萃 | 三级废酸水罐/废酸水中和罐V2124 | （无直接测点）
工艺属性 | 滤液/酸水进料流量 | S02 | 提取·RSE200三萃及溶媒周转 | RSE200提取离心机组(三萃) | FT_1104A、FT_1104B、FT_SS_A、FT_SS_B
工艺属性 | 三萃丁酯进料流量 | S02 | 提取·RSE200三萃及溶媒周转 | RSE200提取离心机组(三萃) | FT_DZ_A、FT_DZ_B、FT_1105A、FT_1105B
工艺属性 | 破乳剂进料流量(RSE200) | S02 | 提取·RSE200三萃及溶媒周转 | RSE200提取离心机组(三萃) | FT_1101A、FT_1101B
工艺属性 | RSE200萃取pH | S02 | 提取·RSE200三萃及溶媒周转 | RSE200提取离心机组(三萃) | AT_1101、AT_1102、AT_1103、AT_1104
工艺属性 | RSE200主电机电流 | S02 | 提取·RSE200三萃及溶媒周转 | RSE200提取离心机组(三萃) | II_10TQA、II_10TQB、II_10TQC、II_10TQD
工艺属性 | 丁酯罐液位 | S02 | 提取·RSE200三萃及溶媒周转 | 丁酯罐 | LT_1103A、LT_1103B
工艺属性 | 丁酯温度 | S02 | 提取·RSE200三萃及溶媒周转 | 丁酯罐 | TI_DZA、TI_DZB
工艺属性 | 丁酯罐压力 | S02 | 提取·RSE200三萃及溶媒周转 | 丁酯罐 | PT_DZA、PT_DZB
工艺属性 | 钾盐退BA流量 | S02 | 提取·RSE200三萃及溶媒周转 | 丁酯罐 | FT_1214
工艺属性 | 6A退BA流量 | S02 | 提取·RSE200三萃及溶媒周转 | 丁酯罐 | FT_1215
工艺属性 | 丁酯冷却回水温度 | S02 | 提取·RSE200三萃及溶媒周转 | 丁酯换热器 | TI_1002
工艺属性 | 一次BA罐液位 | S02 | 提取·RSE200三萃及溶媒周转 | 一次BA缓冲罐V2136 | LT_1106
工艺属性 | 工作水罐液位 | S02 | 提取·RSE200三萃及溶媒周转 | 工作水罐 | LT_1205
质量指标 | 一次BA青霉素效价 | S02 | 提取·RSE200三萃及溶媒周转 | 一次BA缓冲罐V2136 | （无直接测点）
工艺属性 | 浓硫酸罐液位 | S03 | 稀硫酸配制 | 浓硫酸储罐组 | LT_1107A、LT_1107B、LIT540104A、LIT540104B、LIT540104C
工艺属性 | 浓硫酸加入流量 | S03 | 稀硫酸配制 | 稀硫酸配置罐组 | FQIT540107_1
工艺属性 | 配酸一次水流量 | S03 | 稀硫酸配制 | 稀硫酸配置罐组 | FQIT540107_2
工艺属性 | 稀硫酸浓度 | S03 | 稀硫酸配制 | 稀硫酸配置罐组 | AT540107A
工艺属性 | 稀硫酸配置罐液位 | S03 | 稀硫酸配制 | 稀硫酸配置罐组 | LIT540107A、LIT540107B
工艺属性 | 稀硫酸缓冲罐液位 | S03 | 稀硫酸配制 | 稀硫酸缓冲罐 | LIT540107C
工艺属性 | 稀硫酸输送母管压力 | S03 | 稀硫酸配制 | 稀硫酸缓冲罐 | PIT540108
工艺属性 | 稀硫酸泵频率 | S03 | 稀硫酸配制 | 稀硫酸泵组 | PB_1015A_FB、PB_1015B_FB、PB_1015C_FB、PB_1015D_FB、PB_1015E_FB、PB_1015F_FB
工艺属性 | 破乳剂温度 | S04 | 破乳剂配制 | 破乳剂缓冲罐(出料缓冲罐) | TI_1501A、TI_1501B
工艺属性 | 破乳剂配制罐液位 | S04 | 破乳剂配制 | 破乳剂配制罐组 | LT_1101A、LT_1101B、LT_1101C、LT_1101D
工艺属性 | 破乳剂配制搅拌频率 | S04 | 破乳剂配制 | 破乳剂配制罐组 | PB_1001B_FB
工艺属性 | 破乳剂配制温度 | S04 | 破乳剂配制 | 破乳剂配制罐组
工艺属性 | 破乳剂缓冲罐液位 | S04 | 破乳剂配制 | 破乳剂缓冲罐(出料缓冲罐) | LT_PR
工艺属性 | 水洗进BA流量 | S05 | BA水洗 | 水洗离心机组 | FT_1107A、FT_1107B、FT_1107C、FT_1107D、FT_1107E、FT_1107F、FT_1110A
工艺属性 | 水洗进水流量 | S05 | BA水洗 | 水洗离心机组 | FT_1108A、FT_1108B、FT_1108C、FT_1108D、FT_1108E、FT_1108F、FT_1110B
工艺属性 | 水洗离心机电流 | S05 | BA水洗 | 水洗离心机组 | II_10SXA、II_10SXB、II_10SXC、II_10SXD、II_10SXE、II_10SXF、II_10SXG
工艺属性 | 水洗重相pH | S05 | BA水洗 | 水洗重相罐 | AT_1112
工艺属性 | 水洗重相罐液位 | S05 | BA水洗 | 水洗重相罐 | LT_SXZX
工艺属性 | 水洗BA罐液位 | S05 | BA水洗 | 水洗BA罐 | LT_1104A、LT_1104B
工艺属性 | 水洗BA外送流量 | S05 | BA水洗 | 水洗BA罐 | FT_1002
工艺属性 | 稀碱罐液位 | S05 | BA水洗 | 稀碱配制罐 | LT_XJ_A、LT_XJ_B
工艺属性 | 稀碱温度 | S05 | BA水洗 | 稀碱配制罐 | TI_1001
工艺属性 | 浓碱进碱流量 | S05 | BA水洗 | 浓碱罐/液碱罐 | FT_NJ01
工艺属性 | 一次水罐液位 | S05 | BA水洗 | 一次水罐 | LT_1108
质量指标 | 水洗BA含水/杂质 | S05 | BA水洗 | 水洗BA罐 | （无直接测点）
工艺属性 | 脱色罐液位 | S06 | 活性炭脱色与芬特过滤 | 脱色罐组 | LT_1202A、LT_1202B、LT_1202C、LT_1202D、LT_1202E、LT_1202F
工艺属性 | 芬特罐压力 | S06 | 活性炭脱色与芬特过滤 | 芬特过滤器组 | PT_2002A、PT_2002B、PT_2002C、PT_2002D
工艺属性 | 滤液浊度 | S06 | 活性炭脱色与芬特过滤 | 芬特过滤器组 | ZU_2001A、ZU_2001B、ZU_2001C、ZU_2001D
工艺属性 | 芬特出料流量 | S06 | 活性炭脱色与芬特过滤 | 芬特过滤器组 | FT_2001A、FT_2001B、FT_2001C、FT_2001D
工艺属性 | 芬特倒料泵压力 | S06 | 活性炭脱色与芬特过滤 | 芬特过滤器组 | PT_2015
工艺属性 | 脱色BA缓冲罐液位 | S06 | 活性炭脱色与芬特过滤 | 脱色BA缓冲罐V2157 | LT_1203
工艺属性 | 脱色BA储罐液位 | S06 | 活性炭脱色与芬特过滤 | 脱色BA储罐组 | LT_1201A、LT_1201B、LT_1201C、LT_1201D
工艺属性 | 去6A流量 | S06 | 活性炭脱色与芬特过滤 | 脱色BA储罐组 | FT_6A001
工艺属性 | 去钾盐流量 | S06 | 活性炭脱色与芬特过滤 | 脱色BA储罐组 | FT_JY001
工艺属性 | 甩碳罐压力 | S06 | 活性炭脱色与芬特过滤 | 甩碳罐/甩碳储罐 | PT_2003A、PT_2003B
工艺属性 | 甩碳储罐液位 | S06 | 活性炭脱色与芬特过滤 | 甩碳罐/甩碳储罐 | LT_2008
工艺属性 | 活性炭加入量 | S06 | 活性炭脱色与芬特过滤 | 脱色罐组 | （无直接测点）
工艺属性 | 脱色时间 | S06 | 活性炭脱色与芬特过滤 | 脱色罐组 | （无直接测点）
质量指标 | 脱色BA透光率(色级) | S06 | 活性炭脱色与芬特过滤 | 脱色BA储罐组 | （无直接测点）
质量指标 | 脱色BA效价 | S06 | 活性炭脱色与芬特过滤 | 脱色BA储罐组 | （无直接测点）
质量指标 | 炭吸附青霉素损失 | S06 | 活性炭脱色与芬特过滤 | 脱色罐组 | （无直接测点）
工艺属性 | 碳酸钾配制罐压力 | S07 | 6APA抽提（碳酸钾反萃） | 碳酸钾(碳酸钠)配制罐组 | PT_2004A、PT_2004B、PT_2004C
工艺属性 | 碳酸钾配制软水流量 | S07 | 6APA抽提（碳酸钾反萃） | 碳酸钾(碳酸钠)配制罐组 | LT_2009
工艺属性 | 碳酸钾缓冲罐液位 | S07 | 6APA抽提（碳酸钾反萃） | 碳酸钾缓冲罐组 | LT_2002、LT_2003、LT_2004
工艺属性 | 碳酸钾罐出口pH | S07 | 6APA抽提（碳酸钾反萃） | 碳酸钾缓冲罐组 | AT_1203、AT_1204
工艺属性 | 一级混合pH | S07 | 6APA抽提（碳酸钾反萃） | 一级混合罐R2175(6A一混罐) | AT_1201、AT_1205A
工艺属性 | 一级混合液位 | S07 | 6APA抽提（碳酸钾反萃） | 一级混合罐R2175(6A一混罐) | LT_2005
工艺属性 | 一级混合温度 | S07 | 6APA抽提（碳酸钾反萃） | 一级混合罐R2175(6A一混罐) | TI_1201
工艺属性 | 一离BA总管流量 | S07 | 6APA抽提（碳酸钾反萃） | 一级混合罐R2175(6A一混罐) | FT_1210
工艺属性 | 一离碳酸钾流量 | S07 | 6APA抽提（碳酸钾反萃） | 一级混合罐R2175(6A一混罐) | FT_1211
工艺属性 | 二级混合pH | S07 | 6APA抽提（碳酸钾反萃） | 二级混合罐R2177(6A二混罐) | AT_1202、AT_1205B
工艺属性 | 二级混合液位 | S07 | 6APA抽提（碳酸钾反萃） | 二级混合罐R2177(6A二混罐) | LT_2006
工艺属性 | 二级混合温度 | S07 | 6APA抽提（碳酸钾反萃） | 二级混合罐R2177(6A二混罐) | TI_1202
工艺属性 | 二离入料流量 | S07 | 6APA抽提（碳酸钾反萃） | 二级混合罐R2177(6A二混罐) | FT_1212
工艺属性 | 二离碳酸钾流量 | S07 | 6APA抽提（碳酸钾反萃） | 二级混合罐R2177(6A二混罐) | FT_1213
工艺属性 | 一级离心机BA进口流量 | S07 | 6APA抽提（碳酸钾反萃） | 抽提一级离心机组(CT1) | FT_2007A、FT_2007B、FT_2007C、FT_2007D、FT_2007E、FT_2007F
工艺属性 | 一离出口pH(RB液pH) | S07 | 6APA抽提（碳酸钾反萃） | 抽提一级离心机组(CT1) | AT_1206
工艺属性 | RB去薄膜流量 | S07 | 6APA抽提（碳酸钾反萃） | 抽提一级离心机组(CT1) | FT_1316
工艺属性 | 一级离心机轻相流量 | S07 | 6APA抽提（碳酸钾反萃） | 抽提一级离心机组(CT1) | FT_2002、FT_1209A、FT_1209B
工艺属性 | 抽提一级离心机电流 | S07 | 6APA抽提（碳酸钾反萃） | 抽提一级离心机组(CT1) | II_11CT1A、II_11CT1B、II_11CT1C、II_11CT1D、II_11CT1E、II_11CT1F
工艺属性 | 二级离心机BA进口流量 | S07 | 6APA抽提（碳酸钾反萃） | 抽提二级离心机组(CT2) | FT_2008A、FT_2008B、FT_2008C、FT_2008D
工艺属性 | 二离出口pH | S07 | 6APA抽提（碳酸钾反萃） | 抽提二级离心机组(CT2) | AT_1207
工艺属性 | 二级离心机轻相(退BA)流量 | S07 | 6APA抽提（碳酸钾反萃） | 抽提二级离心机组(CT2) | FT_2003、FT_1206
工艺属性 | 抽提二级离心机电流 | S07 | 6APA抽提（碳酸钾反萃） | 抽提二级离心机组(CT2) | II_11CT2A、II_11CT2B、II_11CT2C、II_11CT2D
工艺属性 | BA与碳酸钾比例 | S07 | 6APA抽提（碳酸钾反萃） | 一级混合罐R2175(6A一混罐) | （无直接测点）
工艺属性 | 反萃分配平衡度 | S07 | 6APA抽提（碳酸钾反萃） | 抽提一级离心机组(CT1) | （无直接测点）
质量指标 | 退BA青霉素残效 | S07 | 6APA抽提（碳酸钾反萃） | 抽提二级离心机组(CT2) | （无直接测点）
工艺属性 | 钾盐RB缓冲罐温度 | S08 | 青霉素钾盐支线（点表补充） | 钾盐RB缓冲罐/RB计量罐 | TI_2001
工艺属性 | 钾盐RB罐液位 | S08 | 青霉素钾盐支线（点表补充） | 钾盐RB缓冲罐/RB计量罐 | LT_1206
工艺属性 | 钾盐结晶罐液体温度 | S08 | 青霉素钾盐支线（点表补充） | 钾盐结晶罐R2185A–F | JY_16_2TI、JY_17_2TI、JY_18_2TI、JY_19_2TI、JY_20_2TI、JY_21_2TI
工艺属性 | 钾盐结晶真空度 | S08 | 青霉素钾盐支线（点表补充） | 钾盐结晶罐R2185A–F | JY_11_1P、JY_11_2P、JY_11_3P、JY_11_4P、JY_11_5P、JY_11_6P
工艺属性 | 钾盐结晶补丁醇流量 | S08 | 青霉素钾盐支线（点表补充） | 钾盐结晶罐R2185A–F | JY_12_1FI、JY_12_2FI、JY_12_3FI、JY_12_4FI、JY_12_5FI、JY_12_6FI
工艺属性 | 钾盐结晶罐液位 | S08 | 青霉素钾盐支线（点表补充） | 钾盐结晶罐R2185A–F | JY_13_1LT、JY_13_2LT、JY_13_3LT、JY_13_4LT、JY_13_5LT、JY_13_6LT
工艺属性 | 薄膜进料流量 | S09 | 薄膜蒸发（RB脱溶） | 薄膜蒸发器组 | FT_1001A、FT_1001B、FT_1001C、FT_1001D
工艺属性 | 蒸发器出口温度 | S09 | 薄膜蒸发（RB脱溶） | 薄膜蒸发器组 | TI_1311A、TI_1311B、TI_1311C、TI_1311D
工艺属性 | 蒸发器真空压力 | S09 | 薄膜蒸发（RB脱溶） | 薄膜蒸发器组 | PT_1026A、PT_1026B、PT_1026C、PT_1026D
工艺属性 | 刮板转子频率 | S09 | 薄膜蒸发（RB脱溶） | 薄膜蒸发器组 | PB_1008A_FB、PB_1008B_FB、PB_1008C_FB、PB_1008D_FB
工艺属性 | 冷凝器出口温度 | S09 | 薄膜蒸发（RB脱溶） | 薄膜冷凝器组 | TI_1003A、TI_1003B、TI_1003C、TI_1003D
工艺属性 | 薄膜重相罐液位 | S09 | 薄膜蒸发（RB脱溶） | 薄膜重相罐组(脱溶RB) | LT_1320A、LT_1320B、LT_1320C、LT_1320D
工艺属性 | 薄膜轻相罐液位 | S09 | 薄膜蒸发（RB脱溶） | 薄膜轻相罐组(馏出液) | LT_1321A、LT_1321B、LT_1321C、LT_1321D
工艺属性 | 分水罐液位 | S09 | 薄膜蒸发（RB脱溶） | 分水罐 | LT_1002
工艺属性 | RB缓冲罐液位 | S09 | 薄膜蒸发（RB脱溶） | RB缓冲罐A/B（薄膜出料） | LT_RB01、LT_RB02
工艺属性 | RB储罐温度 | S09 | 薄膜蒸发（RB脱溶） | RB缓冲罐A/B（薄膜出料） | TI_1203A、TI_1203B
工艺属性 | RB效价 | S09 | 薄膜蒸发（RB脱溶） | RB缓冲罐A/B（薄膜出料） | RB_XJ
工艺属性 | RB透光率 | S09 | 薄膜蒸发（RB脱溶） | RB缓冲罐A/B（薄膜出料） | RB_TG
工艺属性 | 薄膜RB去水解流量 | S09 | 薄膜蒸发（RB脱溶） | RB缓冲罐A/B（薄膜出料） | FT_1327
工艺属性 | 热水罐出水温度 | S09 | 薄膜蒸发（RB脱溶） | 薄膜热水罐/余热软水罐 | TI_1310
工艺属性 | 热水罐液位 | S09 | 薄膜蒸发（RB脱溶） | 薄膜热水罐/余热软水罐 | LT_1319A、LT_1319B
工艺属性 | 薄膜脱脂温度 | S09 | 薄膜蒸发（RB脱溶） | 薄膜蒸发器组 | TI_1308B
工艺属性 | 物料蒸发器停留时间 | S09 | 薄膜蒸发（RB脱溶） | 薄膜蒸发器组 | （无直接测点）
质量指标 | RB液残留BA含量 | S09 | 薄膜蒸发（RB脱溶） | RB缓冲罐A/B（薄膜出料） | （无直接测点）
质量指标 | RB液热降解率 | S09 | 薄膜蒸发（RB脱溶） | 薄膜蒸发器组 | （无直接测点）
工艺属性 | 水解软水罐液位 | S10 | 水解辅料配制 | 水解软水罐 | LT_1316
工艺属性 | 液碱配制罐液位 | S10 | 水解辅料配制 | 萃取稀碱(液碱)配制罐 | LT_1307A、LT_1307B
工艺属性 | 浓碱去萃取浓碱罐流量 | S10 | 水解辅料配制 | 萃取稀碱(液碱)配制罐 | FT_13NJ
工艺属性 | 浓氨计量罐液位 | S10 | 水解辅料配制 | 浓氨计量罐 | LT_1309
工艺属性 | 氨水配制罐液位 | S10 | 水解辅料配制 | 氨水配制罐 | LT_1308
工艺属性 | 氨水配制软水流量 | S10 | 水解辅料配制 | 氨水配制罐 | SJ_NH3FLOW
工艺属性 | 氨水缓冲罐液位 | S10 | 水解辅料配制 | 水解氨水缓冲罐/稀氨水缓冲罐 | LT_1310
工艺属性 | 氨水溢流罐液位 | S10 | 水解辅料配制 | 抽提氨水缓冲罐/氨水溢流罐 | LT_1311
工艺属性 | 硼酸配制出料温度 | S10 | 水解辅料配制 | 硼酸配制罐(真空上料) | TI_1302
工艺属性 | 硼酸罐液位 | S10 | 水解辅料配制 | 硼酸罐/硼酸缓冲罐 | LT_1304A、LT_1304B
工艺属性 | 硼酸溶液温度 | S10 | 水解辅料配制 | 硼酸罐/硼酸缓冲罐 | TE_9004
工艺属性 | 水解热水罐温度 | S10 | 水解辅料配制 | 水解热水罐 | TI_1304
工艺属性 | 硼酸缓冲容量 | S10 | 水解辅料配制 | 硼酸罐/硼酸缓冲罐 | （无直接测点）
工艺属性 | RB储罐液位 | S11 | 酶法水解 | RB储罐A/B（水解进料） | LT_1301A、LT_1301B
工艺属性 | RB进料温度 | S11 | 酶法水解 | RB储罐A/B（水解进料） | TI_1303
工艺属性 | RB进料流量 | S11 | 酶法水解 | 水解反应釜组(水解罐A–K) | FT_1302A、FT_1302B
工艺属性 | 硼酸进料流量 | S11 | 酶法水解 | 水解反应釜组(水解罐A–K) | FT_1301A、FT_1301B
工艺属性 | 釜内反应温度 | S11 | 酶法水解 | 水解反应釜组(水解罐A–K) | TI_1301A、TI_1301B、TI_1301C、TI_1301D、TI_1301E、TI_1301F、TI_1301G、TI_1301H、TI_1301J、TI_1301K、TI_1301L
工艺属性 | 反应体系pH | S11 | 酶法水解 | 水解反应釜组(水解罐A–K) | AT_1301A1、AT_1301A2、AT_1301B1、AT_1301B2、AT_1301C1、AT_1301C2、AT_1301D1、AT_1301D2、AT_1301E1、AT_1301E2、AT_1301F1、AT_1301F2、AT_1301G1、AT_1301G2、AT_1301H1、AT_1301H2、AT_1301J1、AT_1301J2、AT_1301K1、AT_1301K2、AT_1301L1、AT_1301L2
工艺属性 | 釜内反应液位 | S11 | 酶法水解 | 水解反应釜组(水解罐A–K) | SJGYW_A、SJGYW_B、SJGYW_C、SJGYW_D、SJGYW_E、SJGYW_F
工艺属性 | 搅拌运行状态 | S11 | 酶法水解 | 水解反应釜组(水解罐A–K) | P_1303A_RUN、P_1303B_RUN、P_1303C_RUN、P_1303D_RUN、P_1303E_RUN、P_1303F_RUN
工艺属性 | 氨水计量罐液位 | S11 | 酶法水解 | 水解氨水计量罐组 | LT_1302A、LT_1302B、LT_1302C、LT_1302D、LT_1302E、LT_1302F、LT_1302G、LT_1302H、LT_1302J、LT_1302K、LT_1302L
工艺属性 | 压缩空气总管压力 | S11 | 酶法水解 | 水解反应釜组(水解罐A–K) | PT_1301
工艺属性 | 水解液缓冲罐液位 | S11 | 酶法水解 | 水解液缓冲罐 | LT_1303
工艺属性 | 水解液泵出口压力 | S11 | 酶法水解 | 水解液缓冲罐 | SJGAB_PT、SJGCD_PT、PT_1020
工艺属性 | 固定化酶活力稳定性 | S11 | 酶法水解 | 水解反应釜组(水解罐A–K) | （无直接测点）
工艺属性 | 酶催化水解反应速率 | S11 | 酶法水解 | 水解反应釜组(水解罐A–K) | （无直接测点）
工艺属性 | 固液传质速率 | S11 | 酶法水解 | 水解反应釜组(水解罐A–K) | （无直接测点）
工艺属性 | 固定化酶载体寿命 | S11 | 酶法水解 | 水解反应釜组(水解罐A–K) | （无直接测点）
工艺属性 | 氨水累计加量 | S11 | 酶法水解 | 水解氨水计量罐组 | （无直接测点）
工艺属性 | 水解终点判定 | S11 | 酶法水解 | 水解反应釜组(水解罐A–K) | （无直接测点）
工艺属性 | 夹套热水/蒸汽加热量 | S11 | 酶法水解 | 水解反应釜组(水解罐A–K) | （无直接测点）
质量指标 | 水解酶解转化率 | S11 | 酶法水解 | 水解反应釜组(水解罐A–K) | （无直接测点）
质量指标 | 6-APA热降解损失率 | S11 | 酶法水解 | 水解反应釜组(水解罐A–K) | （无直接测点）
工艺属性 | 水解进料换热温度 | S12 | 萃取与反萃（苯乙酸分离） | 水解液换热器组 | TI_1006A、TI_1006B、TI_1006C、TI_1307D
工艺属性 | 回流换热器出口温度 | S12 | 萃取与反萃（苯乙酸分离） | 水解液换热器组 | TI_1005A、TI_1005B、TI_1307C
工艺属性 | 酸化体系pH | S12 | 萃取与反萃（苯乙酸分离） | 萃取喷射器(酸化混合器) | AT_1302
工艺属性 | 萃取混合液温度 | S12 | 萃取与反萃（苯乙酸分离） | 萃取喷射器(酸化混合器) | TI_CQ01、TI_CQ02
工艺属性 | 水解液进料流量 | S12 | 萃取与反萃（苯乙酸分离） | 一萃离心机组 | FT_1304
工艺属性 | 盐酸进料流量 | S12 | 萃取与反萃（苯乙酸分离） | 一萃离心机组 | FT_1305
工艺属性 | 混合溶媒进料流量 | S12 | 萃取与反萃（苯乙酸分离） | 一萃离心机组 | FT_1303
工艺属性 | 回流混合溶媒流量 | S12 | 萃取与反萃（苯乙酸分离） | 一萃离心机组 | FT_1003
工艺属性 | 一萃重液流量 | S12 | 萃取与反萃（苯乙酸分离） | 二萃离心机组 | FT_1307
工艺属性 | 二萃溶媒流量 | S12 | 萃取与反萃（苯乙酸分离） | 二萃离心机组 | FT_1306
工艺属性 | 萃取出料pH | S12 | 萃取与反萃（苯乙酸分离） | 二萃离心机组 | AT_1304
工艺属性 | 反萃液碱流量 | S12 | 萃取与反萃（苯乙酸分离） | 反萃离心机组 | FT_1309
工艺属性 | 反萃混合流量 | S12 | 萃取与反萃（苯乙酸分离） | 反萃离心机组 | FT_1308
工艺属性 | 反萃pH | S12 | 萃取与反萃（苯乙酸分离） | 反萃离心机组 | AT_1303
工艺属性 | 分相罐液位 | S12 | 萃取与反萃（苯乙酸分离） | 萃取分相罐/室外分相罐 | LE_FXG、LE_FXG01、LT_RM01
工艺属性 | 分相罐温度 | S12 | 萃取与反萃（苯乙酸分离） | 萃取分相罐/室外分相罐 | TE_FXG
工艺属性 | 分相罐重相流量 | S12 | 萃取与反萃（苯乙酸分离） | 萃取分相罐/室外分相罐 | FE_FXG_ZX、FE_FXG_ZX0
工艺属性 | 重液缓冲罐液位 | S12 | 萃取与反萃（苯乙酸分离） | 重液缓冲罐/萃取离心机重相缓冲罐 | LT_1314A、LT_1314B、LT_1318、LE_ZXHCG
工艺属性 | 重液去结晶温度 | S12 | 萃取与反萃（苯乙酸分离） | 重液缓冲罐/萃取离心机重相缓冲罐 | TI_1305A、TI_1305B、TI_1009、TI_1010A、TI_1010B
工艺属性 | 重液去结晶流量 | S12 | 萃取与反萃（苯乙酸分离） | 重液缓冲罐/萃取离心机重相缓冲罐 | FT_1310A、FT_1310B
工艺属性 | 萃取轻相罐液位 | S12 | 萃取与反萃（苯乙酸分离） | 萃取轻相罐 | LT_1315A、LT_1315B
工艺属性 | 反萃轻相罐液位 | S12 | 萃取与反萃（苯乙酸分离） | 反萃取轻相罐/反萃轻相缓冲罐 | LT_1313
工艺属性 | 反萃轻相密度 | S12 | 萃取与反萃（苯乙酸分离） | 反萃取轻相罐/反萃轻相缓冲罐 | HV_1019_FB
工艺属性 | 混合溶媒罐液位 | S12 | 萃取与反萃（苯乙酸分离） | 混合溶媒罐/缓冲罐 | LT_1312
工艺属性 | 混合溶媒温度 | S12 | 萃取与反萃（苯乙酸分离） | 混合溶媒罐/缓冲罐 | TI_1306、TI_1007
工艺属性 | 来自回收溶媒流量 | S12 | 萃取与反萃（苯乙酸分离） | 混合溶媒罐/缓冲罐 | FT_1314
工艺属性 | 苯乙酸两相分配系数 | S12 | 萃取与反萃（苯乙酸分离） | 一萃离心机组 | （无直接测点）
工艺属性 | 有机水相相比(O/A比) | S12 | 萃取与反萃（苯乙酸分离） | 一萃离心机组 | （无直接测点）
工艺属性 | 萃取分配平衡度 | S12 | 萃取与反萃（苯乙酸分离） | 一萃离心机组 | （无直接测点）
工艺属性 | 相界面热乳化程度 | S12 | 萃取与反萃（苯乙酸分离） | 一萃离心机组 | （无直接测点）
工艺属性 | 6APA酸性降解速率 | S12 | 萃取与反萃（苯乙酸分离） | 重液缓冲罐/萃取离心机重相缓冲罐 | （无直接测点）
工艺属性 | 萃取离心机转速 | S12 | 萃取与反萃（苯乙酸分离） | 一萃离心机组 | （无直接测点）
工艺属性 | 萃取离心机轻相背压 | S12 | 萃取与反萃（苯乙酸分离） | 一萃离心机组 | （无直接测点）
工艺属性 | 萃取离心机重相背压 | S12 | 萃取与反萃（苯乙酸分离） | 一萃离心机组 | （无直接测点）
工艺属性 | 萃取离心机轻重相背压差 | S12 | 萃取与反萃（苯乙酸分离） | 一萃离心机组 | （无直接测点）
工艺属性 | 冷盐水流量(水解液换热器) | S12 | 萃取与反萃（苯乙酸分离） | 水解液换热器组 | （无直接测点）
质量指标 | 离心分相澄清度 | S12 | 萃取与反萃（苯乙酸分离） | 二萃离心机组 | （无直接测点）
质量指标 | 重液苯乙酸残留 | S12 | 萃取与反萃（苯乙酸分离） | 重液缓冲罐/萃取离心机重相缓冲罐 | （无直接测点）
质量指标 | 废有机相6-APA夹带残效 | S12 | 萃取与反萃（苯乙酸分离） | 萃取轻相罐 | （无直接测点）
质量指标 | 溶媒再生率 | S12 | 萃取与反萃（苯乙酸分离） | 反萃取轻相罐/反萃轻相缓冲罐 | （无直接测点）
工艺属性 | 结晶罐温度 | S13 | 6APA批次结晶与离心 | 6APA结晶罐组R112–R125 | TI_1407_A1、TI_1407_A2、TI_1407_A3、TI_1407_A4、TI_1407_A5、TI_1407_A6、TI_1407_A7、TI_1407_A8、TI_1407_A9、TI_1407_A10、TI_1407_A11、TI_1407_A12、TI_1407_A13、TI_1407_A14
工艺属性 | 结晶终点pH | S13 | 6APA批次结晶与离心 | 6APA结晶罐组R112–R125 | AT_1401A1、AT_1401A2、AT_1401A3、AT_1401A4、AT_1401A5、AT_1401A6、AT_1401A7、AT_1401A8、AT_1401A9、AT_1401A10、AT_1401A11、AT_1401A12、AT_1401A13、AT_1401A14
工艺属性 | 结晶罐液位 | S13 | 6APA批次结晶与离心 | 6APA结晶罐组R112–R125 | LT_1003A、LT_1003B、LT_1003C、LT_1003D、LT_1003E、LT_1003F、LT_1003G、LT_1003H、LT_1003I、LT_1003J、LT_1003K、LT_1003L
工艺属性 | 重液进料流量 | S13 | 6APA批次结晶与离心 | 6APA结晶罐组R112–R125 | FT_1005
工艺属性 | 结晶氨水进料流量 | S13 | 6APA批次结晶与离心 | 6APA结晶罐组R112–R125 | FT_1006、FT_1404
工艺属性 | 结晶搅拌频率 | S13 | 6APA批次结晶与离心 | 6APA结晶罐组R112–R125 | PB_1013A_FB、PB_1013B_FB、PB_1013C_FB、PB_1013D_FB、PB_1013E_FB、PB_1013F_FB、PB_1013G_FB、PB_1013H_FB、PB_1013I_FB、PB_1013J_FB、PB_1013K_FB、PB_1013L_FB
工艺属性 | 结晶盐酸流量 | S13 | 6APA批次结晶与离心 | 6APA结晶罐组R112–R125 | FT_6AHCL、FI_1001
工艺属性 | 结晶软水流量 | S13 | 6APA批次结晶与离心 | 6APA结晶罐组R112–R125 | FE_NH3_DJ
工艺属性 | 离心机频率 | S13 | 6APA批次结晶与离心 | 1600离心机组 | II_141600A、II_141600B、II_141600C、II_141600D、II_141600E、II_141600F、II_141600G、II_141600H、II_141600I、II_141600J
工艺属性 | 离心洗涤水流量 | S13 | 6APA批次结晶与离心 | 1600离心机组 | FT_2004A、FT_2004B、FT_2004C、FT_2004D、FT_2004E、FT_2004F、FT_2004G、FT_2004H、FT_2004I、FT_2004J
工艺属性 | 离心软水温度 | S13 | 6APA批次结晶与离心 | 1600离心机软水罐 | TI_1338
工艺属性 | 离心软水pH | S13 | 6APA批次结晶与离心 | 1600离心机软水罐 | JJG_LXJPHJ
工艺属性 | 母液去回收流量 | S13 | 6APA批次结晶与离心 | 离心母液罐/洗液罐 | JYLX_12_AI
工艺属性 | 结晶过饱和度 | S13 | 6APA批次结晶与离心 | 6APA结晶罐组R112–R125 | （无直接测点）
工艺属性 | 养晶时间 | S13 | 6APA批次结晶与离心 | 6APA结晶罐组R112–R125 | （无直接测点）
工艺属性 | 加氨速率 | S13 | 6APA批次结晶与离心 | 6APA结晶罐组R112–R125 | （无直接测点）
工艺属性 | 6APA溶解度 | S13 | 6APA批次结晶与离心 | 6APA结晶罐组R112–R125 | （无直接测点）
质量指标 | 晶体粒度分布 | S13 | 6APA批次结晶与离心 | 6APA结晶罐组R112–R125 | （无直接测点）
质量指标 | 结晶收率 | S13 | 6APA批次结晶与离心 | 6APA结晶罐组R112–R125 | （无直接测点）
质量指标 | 离心滤饼含湿量 | S13 | 6APA批次结晶与离心 | 1600离心机组 | （无直接测点）
质量指标 | 6APA湿品灰分/氯化铵残留 | S13 | 6APA批次结晶与离心 | 1600离心机组 | （无直接测点）
质量指标 | 母液6APA残留浓度 | S13 | 6APA批次结晶与离心 | 离心母液罐/洗液罐 | （无直接测点）
工艺属性 | 重液出料温度 | S14 | 6APA连续结晶 | 钛材换热器E101 | TE_CLWD
工艺属性 | 一级结晶pH | S14 | 6APA连续结晶 | 一级结晶罐C101(北罐) | JJG_BPHJ
工艺属性 | 一级结晶罐温度 | S14 | 6APA连续结晶 | 一级结晶罐C101(北罐) | TE_BGWD
工艺属性 | 一级结晶罐液位 | S14 | 6APA连续结晶 | 一级结晶罐C101(北罐) | LT_BYW
工艺属性 | 一级搅拌频率 | S14 | 6APA连续结晶 | 一级结晶罐C101(北罐) | JJG_BJBJBPFK
工艺属性 | 二级结晶pH | S14 | 6APA连续结晶 | 二级结晶罐C102(南罐) | JJG_NPHJ
工艺属性 | 二级结晶罐温度 | S14 | 6APA连续结晶 | 二级结晶罐C102(南罐) | TE_NGWD
工艺属性 | 二级结晶罐液位 | S14 | 6APA连续结晶 | 二级结晶罐C102(南罐) | LT_NYW
工艺属性 | 二级搅拌频率 | S14 | 6APA连续结晶 | 二级结晶罐C102(南罐) | JJG_NJBJBPFK
工艺属性 | 连续结晶重液流量 | S14 | 6APA连续结晶 | 钛材换热器E101 | FT_ZYLL
工艺属性 | 连续结晶氨水流量 | S14 | 6APA连续结晶 | 钛材换热器E101 | FT_ASLL
工艺属性 | 连续结晶停留时间 | S14 | 6APA连续结晶 | 一级结晶罐C101(北罐) | （无直接测点）
工艺属性 | 室外氨水罐液位 | S15 | 结晶辅料储运（氨水/盐酸/软水） | 室外氨水储罐 | LT_AS01
工艺属性 | 氨水去结晶泵压力 | S15 | 结晶辅料储运（氨水/盐酸/软水） | 氨水输送泵组 | PT_1024
工艺属性 | 氨水去水解泵压力 | S15 | 结晶辅料储运（氨水/盐酸/软水） | 氨水输送泵组 | PT_1025
工艺属性 | 盐酸储罐液位 | S15 | 结晶辅料储运（氨水/盐酸/软水） | 室外盐酸储罐组 | LT_HCL_SW01、LT_HCL_SW02、LT_HCL_SW03、LT_HCL_SW04
工艺属性 | 盐酸输送泵压力 | S15 | 结晶辅料储运（氨水/盐酸/软水） | 室外盐酸储罐组 | PT_1501
工艺属性 | 吸收塔出料pH | S15 | 结晶辅料储运（氨水/盐酸/软水） | 盐酸吸收塔/吸收罐(室外中和罐) | AT_1501
工艺属性 | 吸收罐液位 | S15 | 结晶辅料储运（氨水/盐酸/软水） | 盐酸吸收塔/吸收罐(室外中和罐) | LT_1501
工艺属性 | 结晶软水罐液位 | S15 | 结晶辅料储运（氨水/盐酸/软水） | 结晶软水罐 | LT_RS01
工艺属性 | 结晶软水泵压力 | S15 | 结晶辅料储运（氨水/盐酸/软水） | 结晶软水罐 | PT_2008
工艺属性 | 双锥干燥温度 | S16 | 6APA干燥 | 6APA干燥系统(双锥/二合一) | TI_1404
工艺属性 | 二合一蒸汽流量 | S16 | 6APA干燥 | 6APA干燥系统(双锥/二合一) | FT_1401
工艺属性 | 干燥循环水温度 | S16 | 6APA干燥 | 6APA干燥系统(双锥/二合一) | TI_1405
质量指标 | 6-APA成品水分 | S16 | 6APA干燥 | 6APA干燥系统(双锥/二合一) | （无直接测点）
质量指标 | 6-APA成品含量/色级 | S16 | 6APA干燥 | 6APA干燥系统(双锥/二合一) | （无直接测点）
质量指标 | 干燥降解 | S16 | 6APA干燥 | 6APA干燥系统(双锥/二合一) | （无直接测点）
工艺属性 | 母液罐液位 | S17 | 结晶母液回收 | 母液罐/母液缓冲罐 | LIC3120
工艺属性 | 母液pH | S17 | 结晶母液回收 | 母液罐/母液缓冲罐 | PHMYGAI
工艺属性 | 母液结晶罐液位 | S17 | 结晶母液回收 | 母液结晶罐组 | LT_3005A、LT_3005B、LT_3005C、LT_3005D
工艺属性 | 母液结晶温度 | S17 | 结晶母液回收 | 母液结晶罐组 | TIPSAAI、TIPSBAI、TIBY3AI
工艺属性 | 母液结晶pH | S17 | 结晶母液回收 | 母液结晶罐组 | PHPSAAI、PHPSBAI、PHZJAI
工艺属性 | 母液返工料去水解流量 | S17 | 结晶母液回收 | 母液结晶罐组 | MYGCL_AI
工艺属性 | 脱醇脱酯塔釜温度 | S17 | 结晶母液回收 | 脱醇脱酯塔组 | TIETFAI、TIR_4608BC
工艺属性 | 脱醇脱酯塔进料流量 | S17 | 结晶母液回收 | 脱醇脱酯塔组 | FIETJAI、FT_3011
工艺属性 | 脱醇脱酯塔进料pH | S17 | 结晶母液回收 | 脱醇脱酯塔组 | APHIR4608B、APHIR4608C
工艺属性 | 母液塔蒸汽流量 | S17 | 结晶母液回收 | 母液A/B塔 | FIMYASAI、FIMYBSAI
工艺属性 | 母液塔釜温度 | S17 | 结晶母液回收 | 母液A/B塔 | TIMYAFAI、TIMYBFAI
质量指标 | 母液回收6APA量 | S17 | 结晶母液回收 | 母液结晶罐组 | （无直接测点）
工艺属性 | 丁醇精馏塔釜温度 | S18 | 丁醇/丁酯精馏（溶媒回收） | 丁醇精馏塔组 | TITJCRAFAI、TITJCRBFAI、TICZCRFAI
工艺属性 | 丁醇精馏塔顶温度 | S18 | 丁醇/丁酯精馏（溶媒回收） | 丁醇精馏塔组 | TITJCRATAI、TITJCRBTAI、TICZCRTAI
工艺属性 | 丁醇精馏蒸汽流量 | S18 | 丁醇/丁酯精馏（溶媒回收） | 丁醇精馏塔组 | FITJCRASAI、FITJCRBSAI、FICZCRSAI
工艺属性 | 丁醇脱色塔釜温度 | S18 | 丁醇/丁酯精馏（溶媒回收） | 丁醇脱色塔组 | TITJCTAFAI、TITJCTBFAI
工艺属性 | 丁醇采出澄清度 | S18 | 丁醇/丁酯精馏（溶媒回收） | 丁醇脱色塔组 | ZU_9001A、ZU_9001B
工艺属性 | 丁酯精馏塔釜温度 | S18 | 丁醇/丁酯精馏（溶媒回收） | 丁酯精馏塔/丁酯脱色塔 | TICZZRFAI
工艺属性 | 丁酯精馏塔顶温度 | S18 | 丁醇/丁酯精馏（溶媒回收） | 丁酯精馏塔/丁酯脱色塔 | TICZZRTAI
工艺属性 | 丁酯精馏蒸汽流量 | S18 | 丁醇/丁酯精馏（溶媒回收） | 丁酯精馏塔/丁酯脱色塔 | FICZZRSAI
工艺属性 | 丁醇待检密度 | S18 | 丁醇/丁酯精馏（溶媒回收） | 溶媒待检/成品罐组 | FT_3027
工艺属性 | 丁酯待检密度 | S18 | 丁醇/丁酯精馏（溶媒回收） | 溶媒待检/成品罐组 | FT_3028
质量指标 | 回收溶媒纯度 | S18 | 丁醇/丁酯精馏（溶媒回收） | 溶媒待检/成品罐组 | （无直接测点）
工艺属性 | 苯乙酸塔釜温度 | S19 | 苯乙酸回收与混合溶媒配制 | 苯乙酸减压塔 | TIDCBFAI、TIBYFAI
工艺属性 | 苯乙酸塔顶温度 | S19 | 苯乙酸回收与混合溶媒配制 | 苯乙酸减压塔 | TIDCBTAI、TIBYTAI
工艺属性 | 苯乙酸塔压力 | S19 | 苯乙酸回收与混合溶媒配制 | 苯乙酸减压塔 | PIBYAI、LIMYDZAAI
工艺属性 | 苯乙酸塔进料流量 | S19 | 苯乙酸回收与混合溶媒配制 | 苯乙酸减压塔 | FIDCBJAI、FIBYJAI
工艺属性 | 苯乙酸塔蒸汽流量 | S19 | 苯乙酸回收与混合溶媒配制 | 苯乙酸减压塔 | FIDCSBAI、FIBYSAI
工艺属性 | 苯乙酸成品罐液位 | S19 | 苯乙酸回收与混合溶媒配制 | 苯乙酸储罐/成品罐 | TISQYYWAI
工艺属性 | 混合溶媒丁酯含量 | S19 | 苯乙酸回收与混合溶媒配制 | 混合溶媒配制罐/混合溶媒塔 | FT_3030
工艺属性 | 混合溶媒水分含量 | S19 | 苯乙酸回收与混合溶媒配制 | 混合溶媒配制罐/混合溶媒塔 | FT_3031
工艺属性 | 混合溶媒丁醇含量 | S19 | 苯乙酸回收与混合溶媒配制 | 混合溶媒配制罐/混合溶媒塔 | FT_3032
工艺属性 | 碱洗罐pH | S19 | 苯乙酸回收与混合溶媒配制 | 碱洗罐组 | PH_LCYCGA、PH_LCYCGB
质量指标 | 苯乙酸回收率 | S19 | 苯乙酸回收与混合溶媒配制 | 苯乙酸减压塔 | （无直接测点）
工艺属性 | 废酸水塔进料流量 | S20 | 废酸水处理与蒸氨 | 废酸水汽提塔A/B/C | FIFSAAI、FIFSBAI、FIFSCAI
工艺属性 | 废酸水塔蒸汽流量 | S20 | 废酸水处理与蒸氨 | 废酸水汽提塔A/B/C | FIFSASAI、FIFSBSAI、FIFSCSAI
工艺属性 | 废酸水C塔顶温度 | S20 | 废酸水处理与蒸氨 | 废酸水汽提塔A/B/C | TIFSCTAI、TE_9001A、TE_9001B、TE_9001C
工艺属性 | 废酸水进料密度 | S20 | 废酸水处理与蒸氨 | 废酸水储罐/中间罐 | DT_9002
工艺属性 | 蒸氨塔进料流量 | S20 | 废酸水处理与蒸氨 | 蒸氨塔/氨吸收塔 | FIT3105、FT_ZJ3118
工艺属性 | 蒸氨塔进料pH | S20 | 废酸水处理与蒸氨 | 蒸氨塔/氨吸收塔 | PH3105A
工艺属性 | 蒸氨塔温度 | S20 | 废酸水处理与蒸氨 | 蒸氨塔/氨吸收塔 | TE3105A、TE3105B、TE3105C、TE3105D
工艺属性 | 氨吸收塔采出流量 | S20 | 废酸水处理与蒸氨 | 蒸氨塔/氨吸收塔 | FIT3108
工艺属性 | 高效换热器温度 | S20 | 废酸水处理与蒸氨 | 酸水高效换热器 | FSSGX_TI01、FSSGX_TI02、FSSGX_TI03、FSSGX_TI04、FSSGX_TI05、FSSGX_TI06
质量指标 | 废酸水溶媒残留(COD) | S20 | 废酸水处理与蒸氨 | 废酸水汽提塔A/B/C | （无直接测点）
工艺属性 | 吸附柱进料流量 | S21 | 吸附与树脂解析（辅助） | 吸附柱组 | FIR542127A、FIR542128A、FIR542129A
工艺属性 | 吸附柱进甲醇流量 | S21 | 吸附与树脂解析（辅助） | 吸附柱组 | FIR542133A、FIR542134A、FIR542135A
工艺属性 | 粗品结晶罐pH | S21 | 吸附与树脂解析（辅助） | 粗品结晶罐/精制溶解罐 | APHIR542120A、APHIR542120B、APHIR542120C、APHIR542120D、APHIR542120E
工艺属性 | 丙酮计量流量 | S21 | 吸附与树脂解析（辅助） | 丙酮/甲醇计量与回收罐 | FIR542136A、FIR542136B
工艺属性 | 冰盐水流量 | S22 | 公用工程 | 冷冻水/冷盐水系统 | FT_BYSC
工艺属性 | 7℃水流量 | S22 | 公用工程 | 冷冻水/冷盐水系统 | FT_7DSC、FI7AI
工艺属性 | 7℃水压力 | S22 | 公用工程 | 冷冻水/冷盐水系统 | PI7AI、PT_3079
工艺属性 | 锅炉去冷凝水流量 | S22 | 公用工程 | 蒸汽/冷凝水系统 | GLFIETZQAI
工艺属性 | 工艺水流量 | S22 | 公用工程 | 工艺水/软水系统 | FIT3118
工艺属性 | 送风管温度 | S22 | 公用工程 | 车间暖通排风/送风系统 | WS_101_01、WS_102_01、WS_103_01
工艺属性 | 送风管湿度 | S22 | 公用工程 | 车间暖通排风/送风系统 | WS_101_02、WS_102_02、WS_103_02
工艺属性 | 尾气压缩机频率 | S23 | 尾气与环保 | 尾气压缩机组 | WQ101PL_FK、WQ102PL_FK、WQ103PL_FK
工艺属性 | 尾气压缩机电流 | S23 | 尾气与环保 | 尾气压缩机组 | WQ101DL_FK、WQ102DL_FK、WQ103DL_FK
业务指标 | 提取收率 | S99 | 跨工段协同 |  | （无直接测点）
业务指标 | 溶媒单耗 | S99 | 跨工段协同 |  | （无直接测点）
业务指标 | 产品批次提取收率 | S99 | 跨工段协同 |  | （无直接测点）
业务指标 | 全厂批次最终提取收率 | S99 | 跨工段协同 |  | （无直接测点）
业务指标 | 6-APA单位能耗 | S99 | 跨工段协同 |  | （无直接测点）
工艺属性 | 离心机分相交界面位置 | S99 | 跨工段协同 |  | （无直接测点）

## 工段取值(参考)
适用工段可选值（v2 流程图口径；留空=全工段）
工段编号 | 适用工段(填写值) | v1旧称对照
S01 | 提取·RSE300一/二萃 | 提取工段
S02 | 提取·RSE200三萃及溶媒周转 | 提取工段
S03 | 稀硫酸配制
S04 | 破乳剂配制
S05 | BA水洗
S06 | 活性炭脱色与芬特过滤
S07 | 6APA抽提（碳酸钾反萃）
S08 | 青霉素钾盐支线（点表补充）
S09 | 薄膜蒸发（RB脱溶）
S10 | 水解辅料配制
S11 | 酶法水解 | 水解工段
S12 | 萃取与反萃（苯乙酸分离） | 萃取工段
S13 | 6APA批次结晶与离心 | 结晶工段
S14 | 6APA连续结晶 | 结晶工段
S15 | 结晶辅料储运（氨水/盐酸/软水）
S16 | 6APA干燥
S17 | 结晶母液回收
S18 | 丁醇/丁酯精馏（溶媒回收）
S19 | 苯乙酸回收与混合溶媒配制
S20 | 废酸水处理与蒸氨
S21 | 吸附与树脂解析（辅助）
S22 | 公用工程
S23 | 尾气与环保
S99 | 跨工段协同